## bus_data
BUS_I | BUS_TYPE | Pd | Qd | Gs | Bs | area | Vm | Va | baseKV | zone | Vmax | Vmin
22 | 1 | 0.0011994 | 0.0003006 | 0 | 0 | 1 | 0.97109 | -0.55742 | 0.4 | 1 | 1.1 | 0.9
32 | 1 | 0 | 0 | 0 | 0 | 1 | 0.97111 | -0.55697 | 0.4 | 1 | 1.1 | 0.9
8 | 1 | 0.0026808 | 0.00067188 | 0 | 0 | 1 | 0.97271 | -0.52528 | 0.4 | 1 | 1.1 | 0.9
10 | 1 | 0 | 0 | 0 | 0 | 1 | 0.97274 | -0.5246 | 0.4 | 1 | 1.1 | 0.9
12 | 1 | 0.00099146 | 0.00024848 | 0 | 0 | 1 | 0.97263 | -0.52694 | 0.4 | 1 | 1.1 | 0.9
13 | 1 | 0.0047194 | 0.0011828 | 0 | 0 | 1 | 0.97314 | -0.51685 | 0.4 | 1 | 1.1 | 0.9
28 | 1 | 0.0018556 | 0.00046505 | 0 | 0 | 1 | 0.97201 | -0.53914 | 0.4 | 1 | 1.1 | 0.9
51 | 1 | 0 | 0 | 0 | 0 | 1 | 0.97332 | -0.51321 | 0.4 | 1 | 1.1 | 0.9
29 | 1 | 0.0010147 | 0.00025431 | 0 | 0 | 1 | 0.97161 | -0.54705 | 0.4 | 1 | 1.1 | 0.9
23 | 1 | 0.002884 | 0.00072279 | 0 | 0 | 1 | 0.97183 | -0.54259 | 0.4 | 1 | 1.1 | 0.9
52 | 1 | 0.0069052 | 0.0017306 | 0 | 0 | 1 | 0.97381 | -0.50354 | 0.4 | 1 | 1.1 | 0.9
53 | 1 | 0.0039899 | 0.00099996 | 0 | 0 | 1 | 0.97323 | -0.51506 | 0.4 | 1 | 1.1 | 0.9
31 | 1 | 0.0038207 | 0.00095756 | 0 | 0 | 1 | 0.97122 | -0.55482 | 0.4 | 1 | 1.1 | 0.9
24 | 1 | 0 | 0 | 0 | 0 | 1 | 0.97096 | -0.55998 | 0.4 | 1 | 1.1 | 0.9
25 | 1 | 0 | 0 | 0 | 0 | 1 | 0.97069 | -0.5652 | 0.4 | 1 | 1.1 | 0.9
26 | 1 | 0.002723 | 0.00068245 | 0 | 0 | 1 | 0.97058 | -0.56748 | 0.4 | 1 | 1.1 | 0.9
30 | 1 | 0 | 0 | 0 | 0 | 1 | 0.97152 | -0.54884 | 0.4 | 1 | 1.1 | 0.9
33 | 1 | 0 | 0 | 0 | 0 | 1 | 0.97513 | -0.47748 | 0.4 | 1 | 1.1 | 0.9
59 | 1 | 0 | 0 | 0 | 0 | 1 | 0.97622 | -0.45619 | 0.4 | 1 | 1.1 | 0.9
65 | 1 | 0.0027748 | 0.00069544 | 0 | 0 | 1 | 0.97446 | -0.49066 | 0.4 | 1 | 1.1 | 0.9
69 | 1 | 0.0061072 | 0.0015306 | 0 | 0 | 1 | 0.97743 | -0.43242 | 0.4 | 1 | 1.1 | 0.9
58 | 1 | 0 | 0 | 0 | 0 | 1 | 0.97553 | -0.46965 | 0.4 | 1 | 1.1 | 0.9
62 | 1 | 0 | 0 | 0 | 0 | 1 | 0.97382 | -0.50319 | 0.4 | 1 | 1.1 | 0.9
66 | 1 | 0 | 0 | 0 | 0 | 1 | 0.99169 | -0.15881 | 0.4 | 1 | 1.1 | 0.9
67 | 1 | 0 | 0 | 0 | 0 | 1 | 0.99175 | -0.15771 | 0.4 | 1 | 1.1 | 0.9
64 | 1 | 0 | 0 | 0 | 0 | 1 | 0.99168 | -0.15898 | 0.4 | 1 | 1.1 | 0.9
57 | 1 | 0.025205 | 0.0063169 | 0 | 0 | 1 | 0.97391 | -0.5015 | 0.4 | 1 | 1.1 | 0.9
56 | 1 | 0 | 0 | 0 | 0 | 1 | 0.97466 | -0.4867 | 0.4 | 1 | 1.1 | 0.9
72 | 1 | 0 | 0 | 0 | 0 | 1 | 0.98224 | -0.3387 | 0.4 | 1 | 1.1 | 0.9
73 | 1 | 0 | 0 | 0 | 0 | 1 | 0.98488 | -0.28765 | 0.4 | 1 | 1.1 | 0.9
71 | 1 | 0.0030465 | 0.00076353 | 0 | 0 | 1 | 0.98152 | -0.35266 | 0.4 | 1 | 1.1 | 0.9
54 | 1 | 0.0031453 | 0.00078829 | 0 | 0 | 1 | 0.9746 | -0.48805 | 0.4 | 1 | 1.1 | 0.9
55 | 1 | 0.0033403 | 0.00083716 | 0 | 0 | 1 | 0.9745 | -0.49004 | 0.4 | 1 | 1.1 | 0.9
74 | 1 | 0.025184 | 0.0063116 | 0 | 0 | 1 | 0.97501 | -0.47987 | 0.4 | 1 | 1.1 | 0.9
70 | 1 | 0.0022696 | 0.00056881 | 0 | 0 | 1 | 0.97913 | -0.3992 | 0.4 | 1 | 1.1 | 0.9
60 | 1 | 0.0098752 | 0.002475 | 0 | 0 | 1 | 0.97263 | -0.52685 | 0.4 | 1 | 1.1 | 0.9
61 | 1 | 0.009873 | 0.0024744 | 0 | 0 | 1 | 0.972 | -0.53921 | 0.4 | 1 | 1.1 | 0.9
63 | 1 | 0.0026514 | 0.00066449 | 0 | 0 | 1 | 0.97166 | -0.54597 | 0.4 | 1 | 1.1 | 0.9
75 | 1 | 0.0062528 | 0.0015671 | 0 | 0 | 1 | 0.97151 | -0.54881 | 0.4 | 1 | 1.1 | 0.9
68 | 1 | 0.0020923 | 0.00052437 | 0 | 0 | 1 | 0.99158 | -0.16102 | 0.4 | 1 | 1.1 | 0.9
118 | 1 | 0 | 0 | 0 | 0 | 1 | 0.99184 | -0.15593 | 0.4 | 1 | 1.1 | 0.9
106 | 1 | 0.0096842 | 0.0024271 | 0 | 0 | 1 | 0.99133 | -0.16587 | 0.4 | 1 | 1.1 | 0.9
150 | 1 | 0.003283 | 0.00082279 | 0 | 0 | 1 | 0.992 | -0.15281 | 0.4 | 1 | 1.1 | 0.9
109 | 1 | 0.010702 | 0.0026821 | 0 | 0 | 1 | 0.9913 | -0.1663 | 0.4 | 1 | 1.1 | 0.9
113 | 1 | 0 | 0 | 0 | 0 | 1 | 0.99275 | -0.13827 | 0.4 | 1 | 1.1 | 0.9
115 | 1 | 0.0036149 | 0.00090597 | 0 | 0 | 1 | 0.99255 | -0.14218 | 0.4 | 1 | 1.1 | 0.9
111 | 1 | 0.0025059 | 0.00062803 | 0 | 0 | 1 | 0.99309 | -0.13172 | 0.4 | 1 | 1.1 | 0.9
170 | 1 | 0 | 0 | 0 | 0 | 1 | 0.98571 | -0.27154 | 0.4 | 1 | 1.1 | 0.9
171 | 1 | 0.0016693 | 0.00041836 | 0 | 0 | 1 | 0.98441 | -0.29677 | 0.4 | 1 | 1.1 | 0.9
96 | 1 | 0 | 0 | 0 | 0 | 1 | 0.9854 | -0.27744 | 0.4 | 1 | 1.1 | 0.9
145 | 1 | 0.0016646 | 0.00041718 | 0 | 0 | 1 | 0.98679 | -0.25082 | 0.4 | 1 | 1.1 | 0.9
148 | 1 | 0 | 0 | 0 | 0 | 1 | 0.98424 | -0.30012 | 0.4 | 1 | 1.1 | 0.9
88 | 1 | 0.0032476 | 0.00081392 | 0 | 0 | 1 | 0.9732 | -0.5156 | 0.4 | 1 | 1.1 | 0.9
89 | 1 | 0.0031143 | 0.00078052 | 0 | 0 | 1 | 0.97286 | -0.52247 | 0.4 | 1 | 1.1 | 0.9
90 | 1 | 0.0048779 | 0.0012225 | 0 | 0 | 1 | 0.9737 | -0.50581 | 0.4 | 1 | 1.1 | 0.9
91 | 1 | 0.0050737 | 0.0012716 | 0 | 0 | 1 | 0.97285 | -0.52252 | 0.4 | 1 | 1.1 | 0.9
92 | 1 | 0.004411 | 0.0011055 | 0 | 0 | 1 | 0.97445 | -0.49097 | 0.4 | 1 | 1.1 | 0.9
110 | 1 | 0 | 0 | 0 | 0 | 1 | 0.97259 | -0.52776 | 0.4 | 1 | 1.1 | 0.9
116 | 1 | 0 | 0 | 0 | 0 | 1 | 0.97496 | -0.48093 | 0.4 | 1 | 1.1 | 0.9
158 | 1 | 0.0034947 | 0.00087585 | 0 | 0 | 1 | 0.97257 | -0.52819 | 0.4 | 1 | 1.1 | 0.9
155 | 1 | 0.0029635 | 0.00074271 | 0 | 0 | 1 | 0.9724 | -0.53138 | 0.4 | 1 | 1.1 | 0.9
117 | 1 | 0.0077946 | 0.0019535 | 0 | 0 | 1 | 0.97487 | -0.4828 | 0.4 | 1 | 1.1 | 0.9
97 | 1 | 0 | 0 | 0 | 0 | 1 | 0.9762 | -0.45663 | 0.4 | 1 | 1.1 | 0.9
93 | 1 | 0.00098598 | 0.00024711 | 0 | 0 | 1 | 0.98371 | -0.31013 | 0.4 | 1 | 1.1 | 0.9
94 | 1 | 0.0036402 | 0.00091232 | 0 | 0 | 1 | 0.98405 | -0.30365 | 0.4 | 1 | 1.1 | 0.9
95 | 1 | 0 | 0 | 0 | 0 | 1 | 0.98036 | -0.37531 | 0.4 | 1 | 1.1 | 0.9
98 | 1 | 0 | 0 | 0 | 0 | 1 | 0.97938 | -0.39446 | 0.4 | 1 | 1.1 | 0.9
202 | 1 | 0.0067386 | 0.0016888 | 0 | 0 | 1 | 0.97516 | -0.47705 | 0.4 | 1 | 1.1 | 0.9
199 | 1 | 0 | 0 | 0 | 0 | 1 | 0.9792 | -0.39808 | 0.4 | 1 | 1.1 | 0.9
207 | 1 | 0.0033952 | 0.00085091 | 0 | 0 | 1 | 0.97933 | -0.39539 | 0.4 | 1 | 1.1 | 0.9
147 | 1 | 0 | 0 | 0 | 0 | 1 | 0.98405 | -0.30379 | 0.4 | 1 | 1.1 | 0.9
203 | 1 | 0 | 0 | 0 | 0 | 1 | 0.97408 | -0.49829 | 0.4 | 1 | 1.1 | 0.9
201 | 1 | 0.0059695 | 0.0014961 | 0 | 0 | 1 | 0.97902 | -0.40148 | 0.4 | 1 | 1.1 | 0.9
197 | 1 | 0.0050014 | 0.0012535 | 0 | 0 | 1 | 0.97878 | -0.40615 | 0.4 | 1 | 1.1 | 0.9
156 | 1 | 0.0049 | 0.0012281 | 0 | 0 | 1 | 0.9724 | -0.53153 | 0.4 | 1 | 1.1 | 0.9
112 | 1 | 0.0031543 | 0.00079054 | 0 | 0 | 1 | 0.99329 | -0.12785 | 0.4 | 1 | 1.1 | 0.9
114 | 1 | 0 | 0 | 0 | 0 | 1 | 0.9948 | -0.098783 | 0.4 | 1 | 1.1 | 0.9
143 | 1 | 0 | 0 | 0 | 0 | 1 | 0.99672 | -0.061784 | 0.4 | 1 | 1.1 | 0.9
169 | 1 | 0.0046286 | 0.00116 | 0 | 0 | 1 | 0.99453 | -0.10399 | 0.4 | 1 | 1.1 | 0.9
151 | 1 | 0.0020552 | 0.00051509 | 0 | 0 | 1 | 0.99239 | -0.14529 | 0.4 | 1 | 1.1 | 0.9
144 | 1 | 0.001449 | 0.00036315 | 0 | 0 | 1 | 0.99828 | -0.03225 | 0.4 | 1 | 1.1 | 0.9
142 | 1 | 0.0025572 | 0.00064089 | 0 | 0 | 1 | 0.99303 | -0.13149 | 0.4 | 1 | 1.1 | 0.9
149 | 1 | 0.0044618 | 0.0011182 | 0 | 0 | 1 | 0.99226 | -0.14771 | 0.4 | 1 | 1.1 | 0.9
119 | 1 | 0.0013747 | 0.00034453 | 0 | 0 | 1 | 0.98944 | -0.20002 | 0.4 | 1 | 1.1 | 0.9
120 | 1 | 0.0018398 | 0.00046109 | 0 | 0 | 1 | 0.98944 | -0.2 | 0.4 | 1 | 1.1 | 0.9
121 | 1 | 0 | 0 | 0 | 0 | 1 | 0.98962 | -0.19647 | 0.4 | 1 | 1.1 | 0.9
129 | 1 | 0.0012216 | 0.00030616 | 0 | 0 | 1 | 0.9996 | -0.0076437 | 0.4 | 1 | 1.1 | 0.9
130 | 1 | 0.0025158 | 0.00063052 | 0 | 0 | 1 | 0.99958 | -0.0079294 | 0.4 | 1 | 1.1 | 0.9
131 | 1 | 0 | 0 | 0 | 0 | 1 | 0.99973 | -0.0050886 | 0.4 | 1 | 1.1 | 0.9
132 | 1 | 0.0036616 | 0.00091768 | 0 | 0 | 1 | 0.99951 | -0.0092684 | 0.4 | 1 | 1.1 | 0.9
133 | 1 | 0.00060542 | 0.00015173 | 0 | 0 | 1 | 0.99862 | -0.025852 | 0.4 | 1 | 1.1 | 0.9
134 | 3 | 0.0016476 | 0.00041293 | 0 | 0 | 1 | 1 | 0 | 0.4 | 1 | 1.1 | 0.9
146 | 1 | 0.0096703 | 0.0024236 | 0 | 0 | 1 | 0.9839 | -0.30665 | 0.4 | 1 | 1.1 | 0.9
165 | 1 | 0.0012425 | 0.0003114 | 0 | 0 | 1 | 0.97314 | -0.51681 | 0.4 | 1 | 1.1 | 0.9
166 | 1 | 0 | 0 | 0 | 0 | 1 | 0.9732 | -0.51581 | 0.4 | 1 | 1.1 | 0.9
167 | 1 | 0.011382 | 0.0028526 | 0 | 0 | 1 | 0.97336 | -0.51262 | 0.4 | 1 | 1.1 | 0.9
168 | 1 | 0.0033486 | 0.00083925 | 0 | 0 | 1 | 0.97315 | -0.51678 | 0.4 | 1 | 1.1 | 0.9
195 | 1 | 0 | 0 | 0 | 0 | 1 | 0.97386 | -0.50276 | 0.4 | 1 | 1.1 | 0.9
194 | 1 | 0 | 0 | 0 | 0 | 1 | 0.97371 | -0.5057 | 0.4 | 1 | 1.1 | 0.9
191 | 1 | 0.0031344 | 0.00078555 | 0 | 0 | 1 | 0.97367 | -0.50651 | 0.4 | 1 | 1.1 | 0.9
196 | 1 | 0 | 0 | 0 | 0 | 1 | 0.97355 | -0.50878 | 0.4 | 1 | 1.1 | 0.9
218 | 1 | 0.0029733 | 0.00074518 | 0 | 0 | 1 | 0.97349 | -0.51001 | 0.4 | 1 | 1.1 | 0.9
204 | 1 | 0.002263 | 0.00056717 | 0 | 0 | 1 | 0.97406 | -0.49872 | 0.4 | 1 | 1.1 | 0.9
198 | 1 | 0 | 0 | 0 | 0 | 1 | 0.97875 | -0.4069 | 0.4 | 1 | 1.1 | 0.9
200 | 1 | 0.0026494 | 0.00066401 | 0 | 0 | 1 | 0.97871 | -0.40771 | 0.4 | 1 | 1.1 | 0.9
209 | 1 | 0.0022145 | 0.00055502 | 0 | 0 | 1 | 0.97403 | -0.49926 | 0.4 | 1 | 1.1 | 0.9

## generator_data
GEN_BUS | PG | QG | QMAX | QMIN | VG | MBASE | GEN_STATUS | PMAX | PMIN
134 | 0.30943 | 0.079864 | 10 | -10 | 1 | 100 | 1 | 10 | 0

## branch_data
F_BUS | T_BUS | BR_R | BR_X | BR_B | RATE_A | RATE_B | RATE_C | TAP | SHIFT | BR_STATUS | ANGMIN | ANGMAX | P_in | Q_in | P_out | Q_out
22 | 32 | 1.5702 | 1.0049 | 2.6368e-09 | 0 | 0 | 0 | 0 | 0 | 1 | -90 | 90 | -0.0011994 | -0.00030062 | 0.0011994 | 0.00030038
32 | 31 | 7.5543 | 4.8348 | 1.2686e-08 | 0 | 0 | 0 | 0 | 0 | 1 | -90 | 90 | -0.0011994 | -0.00030038 | 0.0011995 | 0.00029927
8 | 10 | 1.0714 | 0.68572 | 1.7992e-09 | 0 | 0 | 0 | 0 | 0 | 1 | -90 | 90 | -0.0026808 | -0.00067191 | 0.0026808 | 0.0006718
10 | 12 | 0.68365 | 0.43753 | 1.148e-09 | 0 | 0 | 0 | 0 | 0 | 1 | -90 | 90 | 0.014506 | 0.0036355 | -0.014505 | -0.0036346
10 | 13 | 1.9117 | 1.2235 | 6.4207e-09 | 0 | 0 | 0 | 0 | 0 | 1 | -90 | 90 | -0.017187 | -0.0043073 | 0.017193 | 0.0043107
12 | 28 | 3.8267 | 2.4491 | 6.4261e-09 | 0 | 0 | 0 | 0 | 0 | 1 | -90 | 90 | 0.013513 | 0.0033861 | -0.013505 | -0.0033817
13 | 51 | 0.70648 | 0.45215 | 3.5591e-09 | 0 | 0 | 0 | 0 | 0 | 1 | -90 | 90 | -0.021913 | -0.0054936 | 0.021916 | 0.0054957
28 | 29 | 3.8164 | 2.4425 | 6.4087e-09 | 0 | 0 | 0 | 0 | 0 | 1 | -90 | 90 | 0.0087655 | 0.0021943 | -0.0087622 | -0.0021928
28 | 23 | 5.0691 | 3.2442 | 8.5123e-09 | 0 | 0 | 0 | 0 | 0 | 1 | -90 | 90 | 0.0028843 | 0.00072232 | -0.0028839 | -0.00072282
51 | 52 | 1.586 | 1.0151 | 7.99e-09 | 0 | 0 | 0 | 0 | 0 | 1 | -90 | 90 | -0.025907 | -0.0064956 | 0.025919 | 0.0065024
51 | 53 | 1.9688 | 1.2601 | 3.3062e-09 | 0 | 0 | 0 | 0 | 0 | 1 | -90 | 90 | 0.0039901 | 0.00099992 | -0.0039898 | -0.001
29 | 30 | 0.97577 | 0.62449 | 1.6386e-09 | 0 | 0 | 0 | 0 | 0 | 1 | -90 | 90 | 0.0077475 | 0.0019385 | -0.0077469 | -0.0019382
52 | 57 | 0.26481 | 0.16948 | 1.3341e-09 | 0 | 0 | 0 | 0 | 0 | 1 | -90 | 90 | -0.032824 | -0.0082331 | 0.032827 | 0.008235
31 | 30 | 3.2659 | 2.0901 | 5.4843e-09 | 0 | 0 | 0 | 0 | 0 | 1 | -90 | 90 | -0.0077446 | -0.0019373 | 0.0077469 | 0.0019382
31 | 24 | 7.9779 | 5.1058 | 1.3397e-08 | 0 | 0 | 0 | 0 | 0 | 1 | -90 | 90 | 0.0027246 | 0.00068043 | -0.0027239 | -0.00068127
24 | 25 | 8.0933 | 5.1797 | 1.3591e-08 | 0 | 0 | 0 | 0 | 0 | 1 | -90 | 90 | 0.0027239 | 0.00068127 | -0.0027232 | -0.00068212
25 | 26 | 3.5416 | 2.2666 | 5.9473e-09 | 0 | 0 | 0 | 0 | 0 | 1 | -90 | 90 | 0.0027232 | 0.00068212 | -0.0027229 | -0.00068249
33 | 59 | 2.8902 | 1.8497 | 4.8534e-09 | 0 | 0 | 0 | 0 | 0 | 1 | -90 | 90 | -0.03151 | -0.007928 | 0.031543 | 0.0079481
33 | 65 | 1.7864 | 1.1433 | 2.9999e-09 | 0 | 0 | 0 | 0 | 0 | 1 | -90 | 90 | 0.03151 | 0.0079281 | -0.031491 | -0.0079157
59 | 69 | 0.83915 | 0.53705 | 4.2275e-09 | 0 | 0 | 0 | 0 | 0 | 1 | -90 | 90 | -0.12141 | -0.03054 | 0.12154 | 0.030628
59 | 58 | 0.64104 | 0.41027 | 3.2294e-09 | 0 | 0 | 0 | 0 | 0 | 1 | -90 | 90 | 0.089863 | 0.022592 | -0.089806 | -0.022556
65 | 62 | 1.8606 | 1.1908 | 3.1245e-09 | 0 | 0 | 0 | 0 | 0 | 1 | -90 | 90 | 0.028716 | 0.0072203 | -0.028699 | -0.0072096
69 | 70 | 1.1201 | 0.71684 | 5.6426e-09 | 0 | 0 | 0 | 0 | 0 | 1 | -90 | 90 | -0.12765 | -0.032158 | 0.12785 | 0.032288
58 | 74 | 1.7294 | 1.1068 | 2.9041e-09 | 0 | 0 | 0 | 0 | 0 | 1 | -90 | 90 | 0.025195 | 0.0063194 | -0.025183 | -0.0063119
58 | 56 | 1.1263 | 0.72082 | 5.674e-09 | 0 | 0 | 0 | 0 | 0 | 1 | -90 | 90 | 0.06461 | 0.016236 | -0.064558 | -0.016203
62 | 60 | 3.5057 | 2.2436 | 5.887e-09 | 0 | 0 | 0 | 0 | 0 | 1 | -90 | 90 | 0.028699 | 0.0072096 | -0.028666 | -0.0071894
66 | 67 | 2.3268 | 1.4892 | 3.9074e-09 | 0 | 0 | 0 | 0 | 0 | 1 | -90 | 90 | -0.0020925 | -0.00052375 | 0.0020926 | 0.00052343
66 | 64 | 0.34984 | 0.2239 | 5.8748e-10 | 0 | 0 | 0 | 0 | 0 | 1 | -90 | 90 | 0.0020925 | 0.00052375 | -0.0020925 | -0.00052379
67 | 118 | 0.66523 | 0.42575 | 1.1171e-09 | 0 | 0 | 0 | 0 | 0 | 1 | -90 | 90 | -0.011781 | -0.0029523 | 0.011782 | 0.0029529
67 | 106 | 3.7158 | 2.3781 | 6.2398e-09 | 0 | 0 | 0 | 0 | 0 | 1 | -90 | 90 | 0.009688 | 0.0024289 | -0.0096842 | -0.0024271
64 | 68 | 4.2922 | 2.747 | 7.2077e-09 | 0 | 0 | 0 | 0 | 0 | 1 | -90 | 90 | 0.0020925 | 0.00052379 | -0.0020923 | -0.00052437
57 | 56 | 1.0853 | 0.69459 | 5.4675e-09 | 0 | 0 | 0 | 0 | 0 | 1 | -90 | 90 | -0.058031 | -0.014552 | 0.058072 | 0.014578
56 | 54 | 0.88874 | 0.56879 | 1.4924e-09 | 0 | 0 | 0 | 0 | 0 | 1 | -90 | 90 | 0.0064862 | 0.0016254 | -0.0064858 | -0.0016253
72 | 73 | 1.67 | 1.0688 | 8.4134e-09 | 0 | 0 | 0 | 0 | 0 | 1 | -90 | 90 | -0.13355 | -0.033862 | 0.13388 | 0.034071
72 | 71 | 0.45527 | 0.29137 | 2.2935e-09 | 0 | 0 | 0 | 0 | 0 | 1 | -90 | 90 | 0.13355 | 0.033862 | -0.13346 | -0.033805
73 | 170 | 0.48716 | 0.31178 | 2.4542e-09 | 0 | 0 | 0 | 0 | 0 | 1 | -90 | 90 | -0.14523 | -0.036918 | 0.14534 | 0.03699
73 | 171 | 3.4942 | 2.2363 | 5.8678e-09 | 0 | 0 | 0 | 0 | 0 | 1 | -90 | 90 | 0.011349 | 0.0028468 | -0.011344 | -0.0028442
71 | 70 | 1.5481 | 0.9908 | 7.7992e-09 | 0 | 0 | 0 | 0 | 0 | 1 | -90 | 90 | 0.13041 | 0.033042 | -0.13012 | -0.032856
54 | 55 | 2.5262 | 1.6168 | 4.2422e-09 | 0 | 0 | 0 | 0 | 0 | 1 | -90 | 90 | 0.0033405 | 0.00083699 | -0.0033402 | -0.00083719
60 | 61 | 2.7886 | 1.7847 | 4.6829e-09 | 0 | 0 | 0 | 0 | 0 | 1 | -90 | 90 | 0.018791 | 0.0047144 | -0.01878 | -0.0047078
61 | 63 | 3.2134 | 2.0566 | 5.3962e-09 | 0 | 0 | 0 | 0 | 0 | 1 | -90 | 90 | 0.0089076 | 0.0022333 | -0.0089047 | -0.0022319
63 | 75 | 1.9226 | 1.2305 | 3.2286e-09 | 0 | 0 | 0 | 0 | 0 | 1 | -90 | 90 | 0.0062534 | 0.0015674 | -0.0062526 | -0.0015672
118 | 150 | 0.61159 | 0.39142 | 1.027e-09 | 0 | 0 | 0 | 0 | 0 | 1 | -90 | 90 | -0.022489 | -0.0056377 | 0.022492 | 0.0056397
118 | 109 | 4.2714 | 2.7337 | 7.1729e-09 | 0 | 0 | 0 | 0 | 0 | 1 | -90 | 90 | 0.010707 | 0.0026848 | -0.010702 | -0.0026822
150 | 149 | 0.87407 | 0.55941 | 1.4678e-09 | 0 | 0 | 0 | 0 | 0 | 1 | -90 | 90 | -0.025775 | -0.0064625 | 0.025781 | 0.0064664
113 | 115 | 0.48068 | 0.30763 | 8.0719e-10 | 0 | 0 | 0 | 0 | 0 | 1 | -90 | 90 | 0.035928 | 0.009015 | -0.035921 | -0.0090108
113 | 111 | 0.80686 | 0.51639 | 1.3549e-09 | 0 | 0 | 0 | 0 | 0 | 1 | -90 | 90 | -0.035928 | -0.009015 | 0.035939 | 0.0090221
115 | 151 | 0.42581 | 0.27252 | 7.1505e-10 | 0 | 0 | 0 | 0 | 0 | 1 | -90 | 90 | 0.032307 | 0.0081049 | -0.032302 | -0.0081019
111 | 112 | 0.44595 | 0.28541 | 7.4888e-10 | 0 | 0 | 0 | 0 | 0 | 1 | -90 | 90 | -0.038445 | -0.0096501 | 0.038452 | 0.0096546
170 | 96 | 0.2707 | 0.17325 | 1.3638e-09 | 0 | 0 | 0 | 0 | 0 | 1 | -90 | 90 | 0.095761 | 0.024356 | -0.095734 | -0.024339
170 | 145 | 0.37834 | 0.24214 | 1.906e-09 | 0 | 0 | 0 | 0 | 0 | 1 | -90 | 90 | -0.2411 | -0.061346 | 0.24134 | 0.0615
171 | 148 | 1.5051 | 0.96326 | 2.5275e-09 | 0 | 0 | 0 | 0 | 0 | 1 | -90 | 90 | 0.0096747 | 0.0024258 | -0.0096732 | -0.0024251
96 | 94 | 1.2015 | 0.76895 | 6.0528e-09 | 0 | 0 | 0 | 0 | 0 | 1 | -90 | 90 | 0.095734 | 0.024339 | -0.095613 | -0.024263
145 | 121 | 0.98962 | 0.63336 | 4.9855e-09 | 0 | 0 | 0 | 0 | 0 | 1 | -90 | 90 | -0.24301 | -0.061917 | 0.24365 | 0.062326
148 | 147 | 1.6453 | 1.053 | 2.7629e-09 | 0 | 0 | 0 | 0 | 0 | 1 | -90 | 90 | 0.0096732 | 0.0024251 | -0.0096715 | -0.0024243
88 | 89 | 1.4918 | 0.95473 | 2.5051e-09 | 0 | 0 | 0 | 0 | 0 | 1 | -90 | 90 | 0.019556 | 0.0049048 | -0.01955 | -0.004901
88 | 90 | 1.8244 | 1.1676 | 3.0637e-09 | 0 | 0 | 0 | 0 | 0 | 1 | -90 | 90 | -0.022804 | -0.0057188 | 0.022814 | 0.0057253
89 | 91 | 0.011865 | 0.0075939 | 1.9925e-11 | 0 | 0 | 0 | 0 | 0 | 1 | -90 | 90 | 0.016436 | 0.0041204 | -0.016436 | -0.0041204
90 | 92 | 2.2809 | 1.4598 | 3.8303e-09 | 0 | 0 | 0 | 0 | 0 | 1 | -90 | 90 | -0.027692 | -0.0069479 | 0.027712 | 0.00696
91 | 110 | 1.9578 | 1.253 | 3.2877e-09 | 0 | 0 | 0 | 0 | 0 | 1 | -90 | 90 | 0.011362 | 0.0028488 | -0.011359 | -0.0028473
92 | 116 | 1.3319 | 0.85242 | 2.2366e-09 | 0 | 0 | 0 | 0 | 0 | 1 | -90 | 90 | -0.032123 | -0.0080656 | 0.032138 | 0.0080752
110 | 158 | 0.51687 | 0.3308 | 8.6797e-10 | 0 | 0 | 0 | 0 | 0 | 1 | -90 | 90 | 0.0034946 | 0.00087585 | -0.0034946 | -0.00087589
110 | 155 | 1.9535 | 1.2503 | 3.2805e-09 | 0 | 0 | 0 | 0 | 0 | 1 | -90 | 90 | 0.0078647 | 0.0019714 | -0.0078633 | -0.0019709
116 | 117 | 1.0208 | 0.6533 | 1.7142e-09 | 0 | 0 | 0 | 0 | 0 | 1 | -90 | 90 | 0.0077951 | 0.0019539 | -0.0077944 | -0.0019536
116 | 97 | 2.5991 | 1.6635 | 4.3647e-09 | 0 | 0 | 0 | 0 | 0 | 1 | -90 | 90 | -0.039933 | -0.010029 | 0.03998 | 0.010058
155 | 156 | 0.12913 | 0.082641 | 2.1684e-10 | 0 | 0 | 0 | 0 | 0 | 1 | -90 | 90 | 0.0048999 | 0.0012281 | -0.0048999 | -0.0012281
97 | 202 | 2.6152 | 1.6737 | 4.3917e-09 | 0 | 0 | 0 | 0 | 0 | 1 | -90 | 90 | 0.03337 | 0.0083884 | -0.033338 | -0.008368
97 | 95 | 4.7667 | 3.0507 | 8.0046e-09 | 0 | 0 | 0 | 0 | 0 | 1 | -90 | 90 | -0.07335 | -0.018446 | 0.073636 | 0.018629
93 | 94 | 0.30792 | 0.19707 | 1.5512e-09 | 0 | 0 | 0 | 0 | 0 | 1 | -90 | 90 | -0.091944 | -0.023332 | 0.091973 | 0.02335
93 | 95 | 3.1232 | 1.9989 | 1.0489e-08 | 0 | 0 | 0 | 0 | 0 | 1 | -90 | 90 | 0.090958 | 0.023085 | -0.090674 | -0.022904
95 | 98 | 4.8421 | 3.099 | 8.1313e-09 | 0 | 0 | 0 | 0 | 0 | 1 | -90 | 90 | 0.017037 | 0.0042761 | -0.017022 | -0.0042669
98 | 199 | 1.1418 | 0.73075 | 1.9174e-09 | 0 | 0 | 0 | 0 | 0 | 1 | -90 | 90 | 0.013627 | 0.0034161 | -0.013624 | -0.0034148
98 | 207 | 1.1836 | 0.75749 | 1.9875e-09 | 0 | 0 | 0 | 0 | 0 | 1 | -90 | 90 | 0.0033953 | 0.00085083 | -0.0033951 | -0.00085093
202 | 203 | 3.4052 | 2.1793 | 5.7182e-09 | 0 | 0 | 0 | 0 | 0 | 1 | -90 | 90 | 0.026599 | 0.0066791 | -0.026573 | -0.0066624
199 | 201 | 2.4484 | 1.567 | 4.1115e-09 | 0 | 0 | 0 | 0 | 0 | 1 | -90 | 90 | 0.0059703 | 0.0014963 | -0.0059694 | -0.0014961
199 | 197 | 4.5307 | 2.8996 | 7.6083e-09 | 0 | 0 | 0 | 0 | 0 | 1 | -90 | 90 | 0.0076539 | 0.0019184 | -0.0076509 | -0.0019173
147 | 146 | 1.283 | 0.82113 | 2.1545e-09 | 0 | 0 | 0 | 0 | 0 | 1 | -90 | 90 | 0.0096715 | 0.0024243 | -0.0096702 | -0.0024236
203 | 204 | 0.4002 | 0.25613 | 6.7204e-10 | 0 | 0 | 0 | 0 | 0 | 1 | -90 | 90 | 0.0044776 | 0.0011221 | -0.0044775 | -0.0011221
203 | 195 | 0.85945 | 0.55005 | 1.4433e-09 | 0 | 0 | 0 | 0 | 0 | 1 | -90 | 90 | 0.022095 | 0.0055404 | -0.02209 | -0.0055375
197 | 198 | 1.2136 | 0.77668 | 2.0379e-09 | 0 | 0 | 0 | 0 | 0 | 1 | -90 | 90 | 0.0026496 | 0.00066375 | -0.0026495 | -0.00066388
112 | 114 | 3.097 | 1.9821 | 5.2007e-09 | 0 | 0 | 0 | 0 | 0 | 1 | -90 | 90 | -0.041607 | -0.010445 | 0.041664 | 0.010482
114 | 143 | 3.5597 | 2.2782 | 5.9777e-09 | 0 | 0 | 0 | 0 | 0 | 1 | -90 | 90 | -0.046294 | -0.011642 | 0.046376 | 0.011693
114 | 169 | 4.9913 | 3.1944 | 8.3817e-09 | 0 | 0 | 0 | 0 | 0 | 1 | -90 | 90 | 0.0046297 | 0.0011599 | -0.0046286 | -0.00116
143 | 144 | 0.45052 | 0.28833 | 2.2696e-09 | 0 | 0 | 0 | 0 | 0 | 1 | -90 | 90 | -0.29743 | -0.076505 | 0.29785 | 0.076779
143 | 142 | 1.2562 | 0.80395 | 6.3284e-09 | 0 | 0 | 0 | 0 | 0 | 1 | -90 | 90 | 0.25105 | 0.064812 | -0.2502 | -0.064269
151 | 149 | 0.35198 | 0.22527 | 5.9107e-10 | 0 | 0 | 0 | 0 | 0 | 1 | -90 | 90 | 0.030247 | 0.0075868 | -0.030243 | -0.0075846
144 | 133 | 0.097298 | 0.062271 | 4.9017e-10 | 0 | 0 | 0 | 0 | 0 | 1 | -90 | 90 | -0.2993 | -0.077142 | 0.2994 | 0.077202
142 | 121 | 1.1749 | 0.75194 | 5.919e-09 | 0 | 0 | 0 | 0 | 0 | 1 | -90 | 90 | 0.24764 | 0.063628 | -0.24686 | -0.06313
119 | 120 | 0.072992 | 0.046715 | 1.2257e-10 | 0 | 0 | 0 | 0 | 0 | 1 | -90 | 90 | -0.0013747 | -0.00034453 | 0.0013747 | 0.00034452
120 | 121 | 4.8128 | 3.0802 | 8.082e-09 | 0 | 0 | 0 | 0 | 0 | 1 | -90 | 90 | -0.0032144 | -0.00080561 | 0.003215 | 0.00080516
129 | 130 | 0.20714 | 0.13257 | 3.4785e-10 | 0 | 0 | 0 | 0 | 0 | 1 | -90 | 90 | 0.0061777 | 0.0015481 | -0.0061776 | -0.0015481
129 | 131 | 1.5466 | 0.98983 | 2.5972e-09 | 0 | 0 | 0 | 0 | 0 | 1 | -90 | 90 | -0.0073993 | -0.0018542 | 0.0074002 | 0.0018546
130 | 132 | 1.6374 | 1.0479 | 2.7496e-09 | 0 | 0 | 0 | 0 | 0 | 1 | -90 | 90 | 0.0036618 | 0.00091755 | -0.0036616 | -0.00091768
131 | 133 | 0.31557 | 0.20197 | 1.5898e-09 | 0 | 0 | 0 | 0 | 0 | 1 | -90 | 90 | 0.3003 | 0.077548 | -0.3 | -0.077353
131 | 134 | 0.075547 | 0.04835 | 3.8059e-10 | 0 | 0 | 0 | 0 | 0 | 1 | -90 | 90 | -0.3077 | -0.079402 | 0.30778 | 0.079451
165 | 166 | 3.4331 | 2.1972 | 5.7652e-09 | 0 | 0 | 0 | 0 | 0 | 1 | -90 | 90 | -0.0012424 | -0.00031141 | 0.0012425 | 0.0003109
166 | 167 | 2.944 | 1.8841 | 4.9437e-09 | 0 | 0 | 0 | 0 | 0 | 1 | -90 | 90 | -0.0045912 | -0.0011501 | 0.0045919 | 0.0011501
166 | 168 | 1.2326 | 0.78885 | 2.0698e-09 | 0 | 0 | 0 | 0 | 0 | 1 | -90 | 90 | 0.0033487 | 0.00083919 | -0.0033485 | -0.00083928
167 | 195 | 2.6232 | 1.6789 | 4.4051e-09 | 0 | 0 | 0 | 0 | 0 | 1 | -90 | 90 | -0.015974 | -0.0040028 | 0.015981 | 0.0040072
195 | 194 | 2.0448 | 1.3087 | 3.4338e-09 | 0 | 0 | 0 | 0 | 0 | 1 | -90 | 90 | 0.0061091 | 0.0015303 | -0.0061082 | -0.0015301
194 | 196 | 4.4028 | 2.8178 | 7.3935e-09 | 0 | 0 | 0 | 0 | 0 | 1 | -90 | 90 | 0.0029738 | 0.00074462 | -0.0029734 | -0.00074504
194 | 191 | 1.094 | 0.70018 | 1.8372e-09 | 0 | 0 | 0 | 0 | 0 | 1 | -90 | 90 | 0.0031344 | 0.00078548 | -0.0031343 | -0.00078558
196 | 218 | 1.7562 | 1.124 | 2.9491e-09 | 0 | 0 | 0 | 0 | 0 | 1 | -90 | 90 | 0.0029734 | 0.00074504 | -0.0029732 | -0.00074521
204 | 209 | 1.0492 | 0.67151 | 1.762e-09 | 0 | 0 | 0 | 0 | 0 | 1 | -90 | 90 | 0.0022145 | 0.00055491 | -0.0022145 | -0.00055504
198 | 200 | 1.3195 | 0.84451 | 2.2159e-09 | 0 | 0 | 0 | 0 | 0 | 1 | -90 | 90 | 0.0026495 | 0.00066388 | -0.0026494 | -0.00066403