## bus_data
BUS_I | BUS_TYPE | Pd | Qd | Gs | Bs | area | Vm | Va | baseKV | zone | Vmax | Vmin
1 | 1 | 0.0025539 | 0.00064007 | 0 | 0 | 1 | 0.98018 | -0.37954 | 0.4 | 1 | 1.1 | 0.9
2 | 1 | 0.0024453 | 0.00061285 | 0 | 0 | 1 | 0.98055 | -0.37238 | 0.4 | 1 | 1.1 | 0.9
3 | 1 | 0 | 0 | 0 | 0 | 1 | 0.98017 | -0.3799 | 0.4 | 1 | 1.1 | 0.9
4 | 1 | 0 | 0 | 0 | 0 | 1 | 0.98117 | -0.36026 | 0.4 | 1 | 1.1 | 0.9
5 | 1 | 0.0014749 | 0.00036966 | 0 | 0 | 1 | 0.98007 | -0.38179 | 0.4 | 1 | 1.1 | 0.9
6 | 1 | 0.0014295 | 0.00035826 | 0 | 0 | 1 | 0.97985 | -0.38601 | 0.4 | 1 | 1.1 | 0.9
16 | 1 | 0 | 0 | 0 | 0 | 1 | 0.98192 | -0.34568 | 0.4 | 1 | 1.1 | 0.9
22 | 1 | 0.0093712 | 0.0023487 | 0 | 0 | 1 | 0.97986 | -0.386 | 0.4 | 1 | 1.1 | 0.9
8 | 1 | 0.001757 | 0.00044034 | 0 | 0 | 1 | 0.97975 | -0.38807 | 0.4 | 1 | 1.1 | 0.9
18 | 1 | 0 | 0 | 0 | 0 | 1 | 0.98225 | -0.33928 | 0.4 | 1 | 1.1 | 0.9
14 | 1 | 0.0054594 | 0.0013683 | 0 | 0 | 1 | 0.98186 | -0.3468 | 0.4 | 1 | 1.1 | 0.9
21 | 1 | 0.0026413 | 0.00066197 | 0 | 0 | 1 | 0.97982 | -0.38682 | 0.4 | 1 | 1.1 | 0.9
7 | 1 | 0.004323 | 0.0010834 | 0 | 0 | 1 | 0.97911 | -0.40044 | 0.4 | 1 | 1.1 | 0.9
9 | 1 | 0 | 0 | 0 | 0 | 1 | 0.97857 | -0.4111 | 0.4 | 1 | 1.1 | 0.9
10 | 1 | 0.0010957 | 0.00027462 | 0 | 0 | 1 | 0.97777 | -0.42679 | 0.4 | 1 | 1.1 | 0.9
11 | 1 | 0 | 0 | 0 | 0 | 1 | 0.97835 | -0.41537 | 0.4 | 1 | 1.1 | 0.9
12 | 1 | 0 | 0 | 0 | 0 | 1 | 0.97814 | -0.41953 | 0.4 | 1 | 1.1 | 0.9
20 | 1 | 0 | 0 | 0 | 0 | 1 | 0.97702 | -0.44151 | 0.4 | 1 | 1.1 | 0.9
13 | 1 | 0.0038366 | 0.00096155 | 0 | 0 | 1 | 0.97818 | -0.41879 | 0.4 | 1 | 1.1 | 0.9
49 | 1 | 0.0063108 | 0.0015816 | 0 | 0 | 1 | 0.97765 | -0.42909 | 0.4 | 1 | 1.1 | 0.9
17 | 1 | 0 | 0 | 0 | 0 | 1 | 0.97617 | -0.45834 | 0.4 | 1 | 1.1 | 0.9
50 | 1 | 0 | 0 | 0 | 0 | 1 | 0.97693 | -0.44325 | 0.4 | 1 | 1.1 | 0.9
15 | 1 | 0.0031138 | 0.0007804 | 0 | 0 | 1 | 0.97605 | -0.46052 | 0.4 | 1 | 1.1 | 0.9
19 | 1 | 0.0084311 | 0.002113 | 0 | 0 | 1 | 0.97597 | -0.46213 | 0.4 | 1 | 1.1 | 0.9
28 | 1 | 0 | 0 | 0 | 0 | 1 | 0.98293 | -0.32609 | 0.4 | 1 | 1.1 | 0.9
29 | 1 | 0 | 0 | 0 | 0 | 1 | 0.98122 | -0.35945 | 0.4 | 1 | 1.1 | 0.9
27 | 1 | 0.0026932 | 0.00067499 | 0 | 0 | 1 | 0.98212 | -0.34179 | 0.4 | 1 | 1.1 | 0.9
56 | 1 | 0 | 0 | 0 | 0 | 1 | 0.98586 | -0.26934 | 0.4 | 1 | 1.1 | 0.9
96 | 1 | 0 | 0 | 0 | 0 | 1 | 0.98131 | -0.35753 | 0.4 | 1 | 1.1 | 0.9
94 | 1 | 0.0018745 | 0.0004698 | 0 | 0 | 1 | 0.98271 | -0.33036 | 0.4 | 1 | 1.1 | 0.9
25 | 1 | 0 | 0 | 0 | 0 | 1 | 0.98216 | -0.34115 | 0.4 | 1 | 1.1 | 0.9
52 | 1 | 0.0079627 | 0.0019956 | 0 | 0 | 1 | 0.98103 | -0.36319 | 0.4 | 1 | 1.1 | 0.9
51 | 1 | 0.0061895 | 0.0015512 | 0 | 0 | 1 | 0.98118 | -0.36019 | 0.4 | 1 | 1.1 | 0.9
24 | 1 | 0 | 0 | 0 | 0 | 1 | 0.98193 | -0.34572 | 0.4 | 1 | 1.1 | 0.9
26 | 1 | 0.0028151 | 0.00070553 | 0 | 0 | 1 | 0.98182 | -0.34772 | 0.4 | 1 | 1.1 | 0.9
23 | 1 | 0.0039489 | 0.00098969 | 0 | 0 | 1 | 0.97971 | -0.38885 | 0.4 | 1 | 1.1 | 0.9
248 | 1 | 0.0022984 | 0.00057603 | 0 | 0 | 1 | 0.98214 | -0.34156 | 0.4 | 1 | 1.1 | 0.9
127 | 1 | 0.0031654 | 0.00079334 | 0 | 0 | 1 | 0.98181 | -0.34806 | 0.4 | 1 | 1.1 | 0.9
106 | 1 | 0.0074685 | 0.0018718 | 0 | 0 | 1 | 0.98572 | -0.27203 | 0.4 | 1 | 1.1 | 0.9
54 | 1 | 0 | 0 | 0 | 0 | 1 | 0.98641 | -0.2587 | 0.4 | 1 | 1.1 | 0.9
110 | 1 | 0.0019942 | 0.00049978 | 0 | 0 | 1 | 0.98107 | -0.36216 | 0.4 | 1 | 1.1 | 0.9
88 | 1 | 0 | 0 | 0 | 0 | 1 | 0.98051 | -0.37317 | 0.4 | 1 | 1.1 | 0.9
97 | 1 | 0 | 0 | 0 | 0 | 1 | 0.9809 | -0.36756 | 0.4 | 1 | 1.1 | 0.9
101 | 1 | 0 | 0 | 0 | 0 | 1 | 0.98223 | -0.34151 | 0.4 | 1 | 1.1 | 0.9
131 | 1 | 0.0033518 | 0.00084005 | 0 | 0 | 1 | 0.98077 | -0.37008 | 0.4 | 1 | 1.1 | 0.9
75 | 1 | 0.0014291 | 0.00035816 | 0 | 0 | 1 | 0.98031 | -0.37918 | 0.4 | 1 | 1.1 | 0.9
95 | 1 | 0.0042011 | 0.0010529 | 0 | 0 | 1 | 0.98268 | -0.3309 | 0.4 | 1 | 1.1 | 0.9
30 | 1 | 0.0026022 | 0.00065217 | 0 | 0 | 1 | 0.9731 | -0.51854 | 0.4 | 1 | 1.1 | 0.9
31 | 1 | 0.012897 | 0.0032324 | 0 | 0 | 1 | 0.97301 | -0.52027 | 0.4 | 1 | 1.1 | 0.9
32 | 1 | 0 | 0 | 0 | 0 | 1 | 0.97349 | -0.51081 | 0.4 | 1 | 1.1 | 0.9
33 | 1 | 0 | 0 | 0 | 0 | 1 | 0.97401 | -0.50059 | 0.4 | 1 | 1.1 | 0.9
34 | 1 | 0.0027301 | 0.00068423 | 0 | 0 | 1 | 0.97278 | -0.52492 | 0.4 | 1 | 1.1 | 0.9
39 | 1 | 0.004627 | 0.0011596 | 0 | 0 | 1 | 0.97393 | -0.50213 | 0.4 | 1 | 1.1 | 0.9
35 | 1 | 0.0040139 | 0.001006 | 0 | 0 | 1 | 0.97451 | -0.49079 | 0.4 | 1 | 1.1 | 0.9
46 | 1 | 0 | 0 | 0 | 0 | 1 | 0.9727 | -0.5264 | 0.4 | 1 | 1.1 | 0.9
36 | 1 | 0 | 0 | 0 | 0 | 1 | 0.9755 | -0.47117 | 0.4 | 1 | 1.1 | 0.9
48 | 1 | 0.0048577 | 0.0012175 | 0 | 0 | 1 | 0.97265 | -0.52749 | 0.4 | 1 | 1.1 | 0.9
44 | 1 | 0 | 0 | 0 | 0 | 1 | 0.97228 | -0.53482 | 0.4 | 1 | 1.1 | 0.9
37 | 1 | 0 | 0 | 0 | 0 | 1 | 0.97618 | -0.45795 | 0.4 | 1 | 1.1 | 0.9
38 | 1 | 0.0064125 | 0.0016071 | 0 | 0 | 1 | 0.97522 | -0.47679 | 0.4 | 1 | 1.1 | 0.9
265 | 1 | 0.0018962 | 0.00047523 | 0 | 0 | 1 | 0.97613 | -0.45894 | 0.4 | 1 | 1.1 | 0.9
40 | 1 | 0.0033721 | 0.00084513 | 0 | 0 | 1 | 0.98935 | -0.20283 | 0.4 | 1 | 1.1 | 0.9
41 | 1 | 0.0081998 | 0.0020551 | 0 | 0 | 1 | 0.98952 | -0.19955 | 0.4 | 1 | 1.1 | 0.9
42 | 1 | 0 | 0 | 0 | 0 | 1 | 0.98968 | -0.19646 | 0.4 | 1 | 1.1 | 0.9
45 | 1 | 0 | 0 | 0 | 0 | 1 | 0.99013 | -0.18778 | 0.4 | 1 | 1.1 | 0.9
82 | 1 | 0.0087352 | 0.0021893 | 0 | 0 | 1 | 0.99089 | -0.17299 | 0.4 | 1 | 1.1 | 0.9
43 | 1 | 0.0031171 | 0.00078123 | 0 | 0 | 1 | 0.97227 | -0.53499 | 0.4 | 1 | 1.1 | 0.9
47 | 1 | 0 | 0 | 0 | 0 | 1 | 0.97198 | -0.54063 | 0.4 | 1 | 1.1 | 0.9
255 | 1 | 0.0040443 | 0.0010136 | 0 | 0 | 1 | 0.97192 | -0.54199 | 0.4 | 1 | 1.1 | 0.9
83 | 1 | 0 | 0 | 0 | 0 | 1 | 0.99197 | -0.15208 | 0.4 | 1 | 1.1 | 0.9
53 | 1 | 0.0070706 | 0.001772 | 0 | 0 | 1 | 0.98623 | -0.26214 | 0.4 | 1 | 1.1 | 0.9
55 | 1 | 0 | 0 | 0 | 0 | 1 | 0.9887 | -0.21469 | 0.4 | 1 | 1.1 | 0.9
136 | 1 | 0.0073769 | 0.0018488 | 0 | 0 | 1 | 0.9885 | -0.21851 | 0.4 | 1 | 1.1 | 0.9
134 | 1 | 0.0019718 | 0.00049418 | 0 | 0 | 1 | 0.99012 | -0.1875 | 0.4 | 1 | 1.1 | 0.9
135 | 1 | 0 | 0 | 0 | 0 | 1 | 0.9902 | -0.18593 | 0.4 | 1 | 1.1 | 0.9
57 | 1 | 0.0018301 | 0.00045867 | 0 | 0 | 1 | 0.97554 | -0.47023 | 0.4 | 1 | 1.1 | 0.9
58 | 1 | 0.0015975 | 0.00040036 | 0 | 0 | 1 | 0.9752 | -0.47701 | 0.4 | 1 | 1.1 | 0.9
59 | 1 | 0 | 0 | 0 | 0 | 1 | 0.97599 | -0.46151 | 0.4 | 1 | 1.1 | 0.9
60 | 1 | 0.0028696 | 0.0007192 | 0 | 0 | 1 | 0.97472 | -0.48652 | 0.4 | 1 | 1.1 | 0.9
61 | 1 | 0.0044657 | 0.0011192 | 0 | 0 | 1 | 0.97588 | -0.46361 | 0.4 | 1 | 1.1 | 0.9
62 | 1 | 0.0022886 | 0.00057357 | 0 | 0 | 1 | 0.97659 | -0.44969 | 0.4 | 1 | 1.1 | 0.9
107 | 1 | 0 | 0 | 0 | 0 | 1 | 0.97445 | -0.49181 | 0.4 | 1 | 1.1 | 0.9
91 | 1 | 0 | 0 | 0 | 0 | 1 | 0.97581 | -0.46513 | 0.4 | 1 | 1.1 | 0.9
77 | 1 | 0.0024868 | 0.00062325 | 0 | 0 | 1 | 0.97696 | -0.44252 | 0.4 | 1 | 1.1 | 0.9
108 | 1 | 0.0024586 | 0.0006162 | 0 | 0 | 1 | 0.9739 | -0.50261 | 0.4 | 1 | 1.1 | 0.9
92 | 1 | 0.0021337 | 0.00053475 | 0 | 0 | 1 | 0.97577 | -0.46574 | 0.4 | 1 | 1.1 | 0.9
93 | 1 | 0.0018495 | 0.00046352 | 0 | 0 | 1 | 0.97574 | -0.46645 | 0.4 | 1 | 1.1 | 0.9
76 | 1 | 0.0017595 | 0.00044097 | 0 | 0 | 1 | 0.97715 | -0.43881 | 0.4 | 1 | 1.1 | 0.9
63 | 1 | 0.002734 | 0.0006852 | 0 | 0 | 1 | 0.97801 | -0.42196 | 0.4 | 1 | 1.1 | 0.9
64 | 1 | 0.0037047 | 0.00092848 | 0 | 0 | 1 | 0.97802 | -0.4218 | 0.4 | 1 | 1.1 | 0.9
65 | 1 | 0 | 0 | 0 | 0 | 1 | 0.97818 | -0.41872 | 0.4 | 1 | 1.1 | 0.9
117 | 1 | 0 | 0 | 0 | 0 | 1 | 0.97811 | -0.42003 | 0.4 | 1 | 1.1 | 0.9
79 | 1 | 0 | 0 | 0 | 0 | 1 | 0.97861 | -0.4102 | 0.4 | 1 | 1.1 | 0.9
118 | 1 | 0.0036129 | 0.00090547 | 0 | 0 | 1 | 0.97814 | -0.41935 | 0.4 | 1 | 1.1 | 0.9
250 | 1 | 0.0022474 | 0.00056325 | 0 | 0 | 1 | 0.97807 | -0.42073 | 0.4 | 1 | 1.1 | 0.9
89 | 1 | 0.0025328 | 0.00063477 | 0 | 0 | 1 | 0.97883 | -0.40579 | 0.4 | 1 | 1.1 | 0.9
78 | 1 | 0.0037382 | 0.00093688 | 0 | 0 | 1 | 0.97797 | -0.42277 | 0.4 | 1 | 1.1 | 0.9
66 | 1 | 0.0043425 | 0.0010883 | 0 | 0 | 1 | 0.972 | -0.54007 | 0.4 | 1 | 1.1 | 0.9
67 | 1 | 0 | 0 | 0 | 0 | 1 | 0.97209 | -0.53839 | 0.4 | 1 | 1.1 | 0.9
68 | 1 | 0 | 0 | 0 | 0 | 1 | 0.97195 | -0.54102 | 0.4 | 1 | 1.1 | 0.9
69 | 1 | 0 | 0 | 0 | 0 | 1 | 0.97252 | -0.52986 | 0.4 | 1 | 1.1 | 0.9
70 | 1 | 0.0017059 | 0.00042755 | 0 | 0 | 1 | 0.97205 | -0.53911 | 0.4 | 1 | 1.1 | 0.9
71 | 1 | 0.0019233 | 0.00048201 | 0 | 0 | 1 | 0.97189 | -0.54233 | 0.4 | 1 | 1.1 | 0.9
72 | 1 | 0.0020773 | 0.00052062 | 0 | 0 | 1 | 0.97189 | -0.54235 | 0.4 | 1 | 1.1 | 0.9
247 | 1 | 0.0027482 | 0.00068876 | 0 | 0 | 1 | 0.97249 | -0.5305 | 0.4 | 1 | 1.1 | 0.9
113 | 1 | 0 | 0 | 0 | 0 | 1 | 0.9727 | -0.52623 | 0.4 | 1 | 1.1 | 0.9
80 | 1 | 0.0050963 | 0.0012773 | 0 | 0 | 1 | 0.97182 | -0.54373 | 0.4 | 1 | 1.1 | 0.9
115 | 1 | 0.003895 | 0.00097619 | 0 | 0 | 1 | 0.97279 | -0.52448 | 0.4 | 1 | 1.1 | 0.9
112 | 1 | 0.0025393 | 0.0006364 | 0 | 0 | 1 | 0.97258 | -0.52873 | 0.4 | 1 | 1.1 | 0.9
81 | 1 | 0 | 0 | 0 | 0 | 1 | 0.97169 | -0.54617 | 0.4 | 1 | 1.1 | 0.9
73 | 1 | 0.0051482 | 0.0012903 | 0 | 0 | 1 | 0.97964 | -0.39221 | 0.4 | 1 | 1.1 | 0.9
74 | 1 | 0.006959 | 0.0017441 | 0 | 0 | 1 | 0.97981 | -0.38887 | 0.4 | 1 | 1.1 | 0.9
87 | 1 | 0 | 0 | 0 | 0 | 1 | 0.97927 | -0.39734 | 0.4 | 1 | 1.1 | 0.9
90 | 1 | 0 | 0 | 0 | 0 | 1 | 0.97166 | -0.54689 | 0.4 | 1 | 1.1 | 0.9
241 | 1 | 0.005041 | 0.0012634 | 0 | 0 | 1 | 0.97157 | -0.54864 | 0.4 | 1 | 1.1 | 0.9
239 | 1 | 0.0087194 | 0.0021853 | 0 | 0 | 1 | 0.97164 | -0.5472 | 0.4 | 1 | 1.1 | 0.9
84 | 1 | 0.0022024 | 0.00055196 | 0 | 0 | 1 | 0.99233 | -0.14514 | 0.4 | 1 | 1.1 | 0.9
85 | 1 | 0.0040049 | 0.0010037 | 0 | 0 | 1 | 0.99102 | -0.17027 | 0.4 | 1 | 1.1 | 0.9
119 | 3 | 0 | 0 | 0 | 0 | 1 | 1 | 0 | 0.4 | 1 | 1.1 | 0.9
120 | 1 | 0 | 0 | 0 | 0 | 1 | 0.99809 | -0.036145 | 0.4 | 1 | 1.1 | 0.9
121 | 1 | 0.0021806 | 0.00054651 | 0 | 0 | 1 | 0.99676 | -0.061458 | 0.4 | 1 | 1.1 | 0.9
86 | 1 | 0.0045054 | 0.0011292 | 0 | 0 | 1 | 0.97915 | -0.39963 | 0.4 | 1 | 1.1 | 0.9
249 | 1 | 0.0023979 | 0.00060096 | 0 | 0 | 1 | 0.98043 | -0.37468 | 0.4 | 1 | 1.1 | 0.9
240 | 1 | 0 | 0 | 0 | 0 | 1 | 0.97157 | -0.54865 | 0.4 | 1 | 1.1 | 0.9
109 | 1 | 0.0028494 | 0.00071413 | 0 | 0 | 1 | 0.98086 | -0.36634 | 0.4 | 1 | 1.1 | 0.9
137 | 1 | 0.0031587 | 0.00079165 | 0 | 0 | 1 | 0.98215 | -0.34318 | 0.4 | 1 | 1.1 | 0.9
99 | 1 | 0 | 0 | 0 | 0 | 1 | 0.98249 | -0.33637 | 0.4 | 1 | 1.1 | 0.9
98 | 1 | 0.0033806 | 0.00084727 | 0 | 0 | 1 | 0.98218 | -0.3425 | 0.4 | 1 | 1.1 | 0.9
100 | 1 | 0.0030283 | 0.00075896 | 0 | 0 | 1 | 0.98216 | -0.34284 | 0.4 | 1 | 1.1 | 0.9
102 | 1 | 0 | 0 | 0 | 0 | 1 | 0.98199 | -0.34617 | 0.4 | 1 | 1.1 | 0.9
103 | 1 | 0 | 0 | 0 | 0 | 1 | 0.98601 | -0.26786 | 0.4 | 1 | 1.1 | 0.9
123 | 1 | 0.0012672 | 0.00031759 | 0 | 0 | 1 | 0.98162 | -0.35341 | 0.4 | 1 | 1.1 | 0.9
243 | 1 | 0.0018556 | 0.00046507 | 0 | 0 | 1 | 0.9859 | -0.27003 | 0.4 | 1 | 1.1 | 0.9
105 | 1 | 0 | 0 | 0 | 0 | 1 | 0.99135 | -0.16468 | 0.4 | 1 | 1.1 | 0.9
238 | 1 | 0.0037002 | 0.00092736 | 0 | 0 | 1 | 0.98485 | -0.29045 | 0.4 | 1 | 1.1 | 0.9
104 | 1 | 0 | 0 | 0 | 0 | 1 | 0.99578 | -0.080076 | 0.4 | 1 | 1.1 | 0.9
253 | 1 | 0.0012474 | 0.00031264 | 0 | 0 | 1 | 0.99573 | -0.080991 | 0.4 | 1 | 1.1 | 0.9
132 | 1 | 0 | 0 | 0 | 0 | 1 | 0.99582 | -0.079301 | 0.4 | 1 | 1.1 | 0.9
138 | 1 | 0.0016688 | 0.00041824 | 0 | 0 | 1 | 0.9913 | -0.16568 | 0.4 | 1 | 1.1 | 0.9
133 | 1 | 0.002876 | 0.0007208 | 0 | 0 | 1 | 0.99564 | -0.082742 | 0.4 | 1 | 1.1 | 0.9
124 | 1 | 0 | 0 | 0 | 0 | 1 | 0.9815 | -0.35578 | 0.4 | 1 | 1.1 | 0.9
237 | 1 | 0 | 0 | 0 | 0 | 1 | 0.98476 | -0.29232 | 0.4 | 1 | 1.1 | 0.9
130 | 1 | 0.0011789 | 0.00029546 | 0 | 0 | 1 | 0.97349 | -0.51073 | 0.4 | 1 | 1.1 | 0.9
128 | 1 | 0 | 0 | 0 | 0 | 1 | 0.97339 | -0.51272 | 0.4 | 1 | 1.1 | 0.9
111 | 1 | 0.0035987 | 0.00090191 | 0 | 0 | 1 | 0.98079 | -0.3678 | 0.4 | 1 | 1.1 | 0.9
114 | 1 | 0 | 0 | 0 | 0 | 1 | 0.97256 | -0.52901 | 0.4 | 1 | 1.1 | 0.9
116 | 1 | 0.0031192 | 0.00078174 | 0 | 0 | 1 | 0.97253 | -0.52966 | 0.4 | 1 | 1.1 | 0.9
129 | 1 | 0.0016614 | 0.00041638 | 0 | 0 | 1 | 0.97338 | -0.51293 | 0.4 | 1 | 1.1 | 0.9
175 | 1 | 0 | 0 | 0 | 0 | 1 | 0.99653 | -0.065859 | 0.4 | 1 | 1.1 | 0.9
188 | 1 | 0.0018261 | 0.00045766 | 0 | 0 | 1 | 0.99559 | -0.084148 | 0.4 | 1 | 1.1 | 0.9
199 | 1 | 0.0014657 | 0.00036734 | 0 | 0 | 1 | 0.99809 | -0.036288 | 0.4 | 1 | 1.1 | 0.9
122 | 1 | 0 | 0 | 0 | 0 | 1 | 0.99496 | -0.095703 | 0.4 | 1 | 1.1 | 0.9
181 | 1 | 0 | 0 | 0 | 0 | 1 | 0.99486 | -0.097716 | 0.4 | 1 | 1.1 | 0.9
212 | 1 | 0.0015777 | 0.0003954 | 0 | 0 | 1 | 0.99575 | -0.080689 | 0.4 | 1 | 1.1 | 0.9
176 | 1 | 0.0053814 | 0.0013487 | 0 | 0 | 1 | 0.99614 | -0.073197 | 0.4 | 1 | 1.1 | 0.9
242 | 1 | 0.0017702 | 0.00044366 | 0 | 0 | 1 | 0.99649 | -0.066607 | 0.4 | 1 | 1.1 | 0.9
174 | 1 | 0.0014355 | 0.00035977 | 0 | 0 | 1 | 0.99651 | -0.066269 | 0.4 | 1 | 1.1 | 0.9
189 | 1 | 0 | 0 | 0 | 0 | 1 | 0.99464 | -0.10244 | 0.4 | 1 | 1.1 | 0.9
213 | 1 | 0.00099272 | 0.0002488 | 0 | 0 | 1 | 0.99481 | -0.09867 | 0.4 | 1 | 1.1 | 0.9
178 | 1 | 0 | 0 | 0 | 0 | 1 | 0.99443 | -0.10583 | 0.4 | 1 | 1.1 | 0.9
125 | 1 | 0.0037433 | 0.00093815 | 0 | 0 | 1 | 0.98143 | -0.35717 | 0.4 | 1 | 1.1 | 0.9
126 | 1 | 0.0035338 | 0.00088566 | 0 | 0 | 1 | 0.98146 | -0.35668 | 0.4 | 1 | 1.1 | 0.9
140 | 1 | 0.0021507 | 0.00053901 | 0 | 0 | 1 | 0.97116 | -0.55681 | 0.4 | 1 | 1.1 | 0.9
141 | 1 | 0 | 0 | 0 | 0 | 1 | 0.97123 | -0.55526 | 0.4 | 1 | 1.1 | 0.9
142 | 1 | 0 | 0 | 0 | 0 | 1 | 0.97133 | -0.55343 | 0.4 | 1 | 1.1 | 0.9
143 | 1 | 0 | 0 | 0 | 0 | 1 | 0.97098 | -0.56026 | 0.4 | 1 | 1.1 | 0.9
263 | 1 | 0.0032972 | 0.00082635 | 0 | 0 | 1 | 0.97127 | -0.55465 | 0.4 | 1 | 1.1 | 0.9
246 | 1 | 0.0063903 | 0.0016015 | 0 | 0 | 1 | 0.97092 | -0.56149 | 0.4 | 1 | 1.1 | 0.9
144 | 1 | 0.0052907 | 0.001326 | 0 | 0 | 1 | 0.97271 | -0.52761 | 0.4 | 1 | 1.1 | 0.9
145 | 1 | 0 | 0 | 0 | 0 | 1 | 0.9723 | -0.53567 | 0.4 | 1 | 1.1 | 0.9
146 | 1 | 0 | 0 | 0 | 0 | 1 | 0.97281 | -0.52556 | 0.4 | 1 | 1.1 | 0.9
147 | 1 | 0.0072256 | 0.0018109 | 0 | 0 | 1 | 0.97206 | -0.54045 | 0.4 | 1 | 1.1 | 0.9
148 | 1 | 0 | 0 | 0 | 0 | 1 | 0.9738 | -0.50608 | 0.4 | 1 | 1.1 | 0.9
269 | 1 | 0.0020645 | 0.00051741 | 0 | 0 | 1 | 0.97376 | -0.50688 | 0.4 | 1 | 1.1 | 0.9
151 | 1 | 0 | 0 | 0 | 0 | 1 | 0.97421 | -0.49784 | 0.4 | 1 | 1.1 | 0.9
149 | 1 | 0.001686 | 0.00042255 | 0 | 0 | 1 | 0.97452 | -0.49178 | 0.4 | 1 | 1.1 | 0.9
150 | 1 | 0 | 0 | 0 | 0 | 1 | 0.97566 | -0.46944 | 0.4 | 1 | 1.1 | 0.9
152 | 1 | 0.001778 | 0.00044561 | 0 | 0 | 1 | 0.97561 | -0.47029 | 0.4 | 1 | 1.1 | 0.9
153 | 1 | 0 | 0 | 0 | 0 | 1 | 0.97671 | -0.44878 | 0.4 | 1 | 1.1 | 0.9
266 | 1 | 0.0019829 | 0.00049696 | 0 | 0 | 1 | 0.97666 | -0.44975 | 0.4 | 1 | 1.1 | 0.9
154 | 1 | 0 | 0 | 0 | 0 | 1 | 0.97888 | -0.40623 | 0.4 | 1 | 1.1 | 0.9
201 | 1 | 0 | 0 | 0 | 0 | 1 | 0.97508 | -0.48091 | 0.4 | 1 | 1.1 | 0.9
203 | 1 | 0 | 0 | 0 | 0 | 1 | 0.97982 | -0.38789 | 0.4 | 1 | 1.1 | 0.9
184 | 1 | 0.00096424 | 0.00024166 | 0 | 0 | 1 | 0.97875 | -0.40875 | 0.4 | 1 | 1.1 | 0.9
202 | 1 | 0.001361 | 0.00034111 | 0 | 0 | 1 | 0.97505 | -0.48148 | 0.4 | 1 | 1.1 | 0.9
200 | 1 | 0.0075993 | 0.0019046 | 0 | 0 | 1 | 0.97484 | -0.48549 | 0.4 | 1 | 1.1 | 0.9
257 | 1 | 0.0022704 | 0.00056902 | 0 | 0 | 1 | 0.97976 | -0.3891 | 0.4 | 1 | 1.1 | 0.9
206 | 1 | 0 | 0 | 0 | 0 | 1 | 0.98061 | -0.37254 | 0.4 | 1 | 1.1 | 0.9
163 | 1 | 0 | 0 | 0 | 0 | 1 | 0.97962 | -0.3918 | 0.4 | 1 | 1.1 | 0.9
256 | 1 | 0.0050911 | 0.001276 | 0 | 0 | 1 | 0.97913 | -0.40138 | 0.4 | 1 | 1.1 | 0.9
183 | 1 | 0.0021946 | 0.00055001 | 0 | 0 | 1 | 0.97845 | -0.41465 | 0.4 | 1 | 1.1 | 0.9
155 | 1 | 0.0031902 | 0.00079953 | 0 | 0 | 1 | 0.98419 | -0.30282 | 0.4 | 1 | 1.1 | 0.9
156 | 1 | 0 | 0 | 0 | 0 | 1 | 0.98434 | -0.29989 | 0.4 | 1 | 1.1 | 0.9
157 | 1 | 0.003463 | 0.0008679 | 0 | 0 | 1 | 0.9843 | -0.30069 | 0.4 | 1 | 1.1 | 0.9
158 | 1 | 0.0043409 | 0.0010879 | 0 | 0 | 1 | 0.98424 | -0.30198 | 0.4 | 1 | 1.1 | 0.9
159 | 1 | 0 | 0 | 0 | 0 | 1 | 0.98583 | -0.27117 | 0.4 | 1 | 1.1 | 0.9
161 | 1 | 0 | 0 | 0 | 0 | 1 | 0.9832 | -0.32197 | 0.4 | 1 | 1.1 | 0.9
192 | 1 | 0.0049247 | 0.0012342 | 0 | 0 | 1 | 0.98619 | -0.26414 | 0.4 | 1 | 1.1 | 0.9
191 | 1 | 0.0017495 | 0.00043847 | 0 | 0 | 1 | 0.98578 | -0.272 | 0.4 | 1 | 1.1 | 0.9
160 | 1 | 0 | 0 | 0 | 0 | 1 | 0.98246 | -0.33649 | 0.4 | 1 | 1.1 | 0.9
267 | 1 | 0.0025512 | 0.0006394 | 0 | 0 | 1 | 0.98242 | -0.33714 | 0.4 | 1 | 1.1 | 0.9
205 | 1 | 0 | 0 | 0 | 0 | 1 | 0.98195 | -0.34641 | 0.4 | 1 | 1.1 | 0.9
268 | 1 | 0.0021043 | 0.0005274 | 0 | 0 | 1 | 0.98318 | -0.32243 | 0.4 | 1 | 1.1 | 0.9
209 | 1 | 0 | 0 | 0 | 0 | 1 | 0.9866 | -0.25628 | 0.4 | 1 | 1.1 | 0.9
204 | 1 | 0.0021162 | 0.00053037 | 0 | 0 | 1 | 0.98191 | -0.34721 | 0.4 | 1 | 1.1 | 0.9
254 | 1 | 0.0028502 | 0.00071433 | 0 | 0 | 1 | 0.97877 | -0.4086 | 0.4 | 1 | 1.1 | 0.9
164 | 1 | 0.0019736 | 0.00049463 | 0 | 0 | 1 | 0.9917 | -0.1591 | 0.4 | 1 | 1.1 | 0.9
165 | 1 | 0 | 0 | 0 | 0 | 1 | 0.99172 | -0.15869 | 0.4 | 1 | 1.1 | 0.9
166 | 1 | 0 | 0 | 0 | 0 | 1 | 0.99069 | -0.17869 | 0.4 | 1 | 1.1 | 0.9
167 | 1 | 0.0022369 | 0.00056062 | 0 | 0 | 1 | 0.99286 | -0.13673 | 0.4 | 1 | 1.1 | 0.9
234 | 1 | 0 | 0 | 0 | 0 | 1 | 0.99007 | -0.19068 | 0.4 | 1 | 1.1 | 0.9
244 | 1 | 0.0025134 | 0.00062993 | 0 | 0 | 1 | 0.99055 | -0.18142 | 0.4 | 1 | 1.1 | 0.9
172 | 1 | 0.0029582 | 0.0007414 | 0 | 0 | 1 | 0.99315 | -0.13113 | 0.4 | 1 | 1.1 | 0.9
235 | 1 | 0.0030141 | 0.0007554 | 0 | 0 | 1 | 0.99005 | -0.191 | 0.4 | 1 | 1.1 | 0.9
232 | 1 | 0.004987 | 0.0012498 | 0 | 0 | 1 | 0.98903 | -0.21076 | 0.4 | 1 | 1.1 | 0.9
245 | 1 | 0.0051903 | 0.0013008 | 0 | 0 | 1 | 0.99046 | -0.18313 | 0.4 | 1 | 1.1 | 0.9
173 | 1 | 0.0028461 | 0.00071331 | 0 | 0 | 1 | 0.99416 | -0.11155 | 0.4 | 1 | 1.1 | 0.9
168 | 1 | 0.0032811 | 0.00082233 | 0 | 0 | 1 | 0.98781 | -0.23453 | 0.4 | 1 | 1.1 | 0.9
169 | 1 | 0.0031278 | 0.00078389 | 0 | 0 | 1 | 0.9878 | -0.23481 | 0.4 | 1 | 1.1 | 0.9
170 | 1 | 0.0083594 | 0.0020951 | 0 | 0 | 1 | 0.98801 | -0.23068 | 0.4 | 1 | 1.1 | 0.9
171 | 1 | 0 | 0 | 0 | 0 | 1 | 0.98843 | -0.22243 | 0.4 | 1 | 1.1 | 0.9
233 | 1 | 0 | 0 | 0 | 0 | 1 | 0.98858 | -0.2196 | 0.4 | 1 | 1.1 | 0.9
190 | 1 | 0.0023636 | 0.00059238 | 0 | 0 | 1 | 0.99458 | -0.10349 | 0.4 | 1 | 1.1 | 0.9
177 | 1 | 0.0029275 | 0.00073371 | 0 | 0 | 1 | 0.99427 | -0.10903 | 0.4 | 1 | 1.1 | 0.9
179 | 1 | 0 | 0 | 0 | 0 | 1 | 0.9936 | -0.12164 | 0.4 | 1 | 1.1 | 0.9
180 | 1 | 0.0053495 | 0.0013407 | 0 | 0 | 1 | 0.99432 | -0.1081 | 0.4 | 1 | 1.1 | 0.9
182 | 1 | 0.0057449 | 0.0014398 | 0 | 0 | 1 | 0.99279 | -0.1372 | 0.4 | 1 | 1.1 | 0.9
198 | 1 | 0.0028719 | 0.00071978 | 0 | 0 | 1 | 0.99209 | -0.15059 | 0.4 | 1 | 1.1 | 0.9
214 | 1 | 0.00076001 | 0.00019048 | 0 | 0 | 1 | 0.9948 | -0.09878 | 0.4 | 1 | 1.1 | 0.9
195 | 1 | 0 | 0 | 0 | 0 | 1 | 0.99163 | -0.15939 | 0.4 | 1 | 1.1 | 0.9
185 | 1 | 0 | 0 | 0 | 0 | 1 | 0.97837 | -0.41621 | 0.4 | 1 | 1.1 | 0.9
186 | 1 | 0.001742 | 0.0004366 | 0 | 0 | 1 | 0.97833 | -0.41709 | 0.4 | 1 | 1.1 | 0.9
187 | 1 | 0.0017675 | 0.00044299 | 0 | 0 | 1 | 0.97836 | -0.41653 | 0.4 | 1 | 1.1 | 0.9
210 | 1 | 0.0018202 | 0.00045619 | 0 | 0 | 1 | 0.98643 | -0.25956 | 0.4 | 1 | 1.1 | 0.9
211 | 1 | 0 | 0 | 0 | 0 | 1 | 0.98674 | -0.25359 | 0.4 | 1 | 1.1 | 0.9
193 | 1 | 0.0034699 | 0.00086964 | 0 | 0 | 1 | 0.99123 | -0.16713 | 0.4 | 1 | 1.1 | 0.9
194 | 1 | 0 | 0 | 0 | 0 | 1 | 0.99068 | -0.17761 | 0.4 | 1 | 1.1 | 0.9
196 | 1 | 0.0025641 | 0.00064261 | 0 | 0 | 1 | 0.9906 | -0.1793 | 0.4 | 1 | 1.1 | 0.9
197 | 1 | 0 | 0 | 0 | 0 | 1 | 0.99047 | -0.18161 | 0.4 | 1 | 1.1 | 0.9
208 | 1 | 0.0033274 | 0.00083392 | 0 | 0 | 1 | 0.99051 | -0.18103 | 0.4 | 1 | 1.1 | 0.9
261 | 1 | 0.0095753 | 0.0023998 | 0 | 0 | 1 | 0.99018 | -0.18729 | 0.4 | 1 | 1.1 | 0.9
258 | 1 | 0 | 0 | 0 | 0 | 1 | 0.98906 | -0.20882 | 0.4 | 1 | 1.1 | 0.9
259 | 1 | 0.0018396 | 0.00046105 | 0 | 0 | 1 | 0.98761 | -0.23661 | 0.4 | 1 | 1.1 | 0.9
260 | 1 | 0.0023712 | 0.00059427 | 0 | 0 | 1 | 0.98894 | -0.21112 | 0.4 | 1 | 1.1 | 0.9
207 | 1 | 0.0096887 | 0.0024282 | 0 | 0 | 1 | 0.97479 | -0.48653 | 0.4 | 1 | 1.1 | 0.9
270 | 1 | 0.003121 | 0.00078219 | 0 | 0 | 1 | 0.98057 | -0.37329 | 0.4 | 1 | 1.1 | 0.9
262 | 1 | 0.0013182 | 0.00033037 | 0 | 0 | 1 | 0.98759 | -0.23713 | 0.4 | 1 | 1.1 | 0.9
215 | 1 | 0.0019946 | 0.00049991 | 0 | 0 | 1 | 0.98199 | -0.34642 | 0.4 | 1 | 1.1 | 0.9
216 | 1 | 0.0024353 | 0.00061036 | 0 | 0 | 1 | 0.98199 | -0.34638 | 0.4 | 1 | 1.1 | 0.9
217 | 1 | 0 | 0 | 0 | 0 | 1 | 0.98205 | -0.34526 | 0.4 | 1 | 1.1 | 0.9
223 | 1 | 0 | 0 | 0 | 0 | 1 | 0.98213 | -0.34354 | 0.4 | 1 | 1.1 | 0.9
225 | 1 | 0.0012191 | 0.00030553 | 0 | 0 | 1 | 0.98194 | -0.34742 | 0.4 | 1 | 1.1 | 0.9
264 | 1 | 0.0017874 | 0.00044796 | 0 | 0 | 1 | 0.9821 | -0.34428 | 0.4 | 1 | 1.1 | 0.9
220 | 1 | 0 | 0 | 0 | 0 | 1 | 0.98249 | -0.33652 | 0.4 | 1 | 1.1 | 0.9
226 | 1 | 0.0026168 | 0.00065584 | 0 | 0 | 1 | 0.98189 | -0.34839 | 0.4 | 1 | 1.1 | 0.9
218 | 1 | 0.0028004 | 0.00070184 | 0 | 0 | 1 | 0.98259 | -0.33461 | 0.4 | 1 | 1.1 | 0.9
219 | 1 | 0 | 0 | 0 | 0 | 1 | 0.98281 | -0.33024 | 0.4 | 1 | 1.1 | 0.9
221 | 1 | 0 | 0 | 0 | 0 | 1 | 0.983 | -0.32668 | 0.4 | 1 | 1.1 | 0.9
222 | 1 | 0 | 0 | 0 | 0 | 1 | 0.98247 | -0.337 | 0.4 | 1 | 1.1 | 0.9
251 | 1 | 0.0037558 | 0.00094129 | 0 | 0 | 1 | 0.98292 | -0.32828 | 0.4 | 1 | 1.1 | 0.9
231 | 1 | 0 | 0 | 0 | 0 | 1 | 0.98415 | -0.30415 | 0.4 | 1 | 1.1 | 0.9
224 | 1 | 0.0016999 | 0.00042605 | 0 | 0 | 1 | 0.98243 | -0.33771 | 0.4 | 1 | 1.1 | 0.9
252 | 1 | 0.0046814 | 0.0011733 | 0 | 0 | 1 | 0.98404 | -0.30624 | 0.4 | 1 | 1.1 | 0.9
228 | 1 | 0 | 0 | 0 | 0 | 1 | 0.98313 | -0.32414 | 0.4 | 1 | 1.1 | 0.9
227 | 1 | 0.003628 | 0.00090927 | 0 | 0 | 1 | 0.98309 | -0.32485 | 0.4 | 1 | 1.1 | 0.9
229 | 1 | 0.0014587 | 0.00036558 | 0 | 0 | 1 | 0.98306 | -0.32537 | 0.4 | 1 | 1.1 | 0.9
230 | 1 | 0.0013193 | 0.00033066 | 0 | 0 | 1 | 0.98311 | -0.32444 | 0.4 | 1 | 1.1 | 0.9
236 | 1 | 0.0018599 | 0.00046613 | 0 | 0 | 1 | 0.98473 | -0.29284 | 0.4 | 1 | 1.1 | 0.9

## generator_data
GEN_BUS | PG | QG | QMAX | QMIN | VG | MBASE | GEN_STATUS | PMAX | PMIN
119 | 0.57445 | 0.14767 | 10 | -10 | 1 | 100 | 1 | 10 | 0

## branch_data
F_BUS | T_BUS | BR_R | BR_X | BR_B | RATE_A | RATE_B | RATE_C | TAP | SHIFT | BR_STATUS | ANGMIN | ANGMAX | P_in | Q_in | P_out | Q_out
1 | 2 | 0.37849 | 0.24223 | 2.5423e-09 | 0 | 0 | 0 | 0 | 0 | 1 | -90 | 90 | -0.081897 | -0.020658 | 0.081925 | 0.020676
1 | 3 | 0.019523 | 0.012495 | 1.3114e-10 | 0 | 0 | 0 | 0 | 0 | 1 | -90 | 90 | 0.079343 | 0.020018 | -0.079342 | -0.020017
2 | 4 | 0.62203 | 0.3981 | 4.1782e-09 | 0 | 0 | 0 | 0 | 0 | 1 | -90 | 90 | -0.084371 | -0.021289 | 0.08442 | 0.02132
3 | 5 | 5.5073 | 3.5247 | 9.2483e-09 | 0 | 0 | 0 | 0 | 0 | 1 | -90 | 90 | 0.0014751 | 0.00036886 | -0.0014749 | -0.00036966
3 | 6 | 0.33923 | 0.2171 | 2.2786e-09 | 0 | 0 | 0 | 0 | 0 | 1 | -90 | 90 | 0.077867 | 0.019648 | -0.077844 | -0.019634
4 | 16 | 0.62963 | 0.40296 | 4.2293e-09 | 0 | 0 | 0 | 0 | 0 | 1 | -90 | 90 | -0.1004 | -0.025331 | 0.10047 | 0.025376
4 | 22 | 6.949 | 4.4474 | 1.1669e-08 | 0 | 0 | 0 | 0 | 0 | 1 | -90 | 90 | 0.015981 | 0.0040118 | -0.015962 | -0.0040003
6 | 8 | 0.11639 | 0.074488 | 7.8178e-10 | 0 | 0 | 0 | 0 | 0 | 1 | -90 | 90 | 0.076415 | 0.019276 | -0.076407 | -0.019271
16 | 18 | 0.2624 | 0.16794 | 1.7626e-09 | 0 | 0 | 0 | 0 | 0 | 1 | -90 | 90 | -0.10593 | -0.026744 | 0.10596 | 0.026765
16 | 14 | 0.88087 | 0.56376 | 1.4792e-09 | 0 | 0 | 0 | 0 | 0 | 1 | -90 | 90 | 0.0054596 | 0.0013683 | -0.0054593 | -0.0013683
22 | 21 | 0.53589 | 0.34297 | 8.999e-10 | 0 | 0 | 0 | 0 | 0 | 1 | -90 | 90 | 0.0065907 | 0.0016517 | -0.0065905 | -0.0016516
8 | 7 | 0.71606 | 0.45828 | 4.8099e-09 | 0 | 0 | 0 | 0 | 0 | 1 | -90 | 90 | 0.07465 | 0.018831 | -0.074606 | -0.018803
18 | 28 | 0.46699 | 0.29887 | 3.1368e-09 | 0 | 0 | 0 | 0 | 0 | 1 | -90 | 90 | -0.12282 | -0.030995 | 0.1229 | 0.031044
18 | 29 | 6.155 | 3.9392 | 1.0336e-08 | 0 | 0 | 0 | 0 | 0 | 1 | -90 | 90 | 0.014167 | 0.0035553 | -0.014154 | -0.0035476
18 | 27 | 4.018 | 2.5715 | 6.7473e-09 | 0 | 0 | 0 | 0 | 0 | 1 | -90 | 90 | 0.0026935 | 0.00067456 | -0.0026932 | -0.000675
21 | 23 | 2.2126 | 1.416 | 3.7155e-09 | 0 | 0 | 0 | 0 | 0 | 1 | -90 | 90 | 0.0039492 | 0.0009896 | -0.0039488 | -0.00098971
7 | 9 | 0.65387 | 0.41848 | 3.2941e-09 | 0 | 0 | 0 | 0 | 0 | 1 | -90 | 90 | 0.070283 | 0.01772 | -0.070247 | -0.017697
9 | 10 | 5.3189 | 3.4041 | 8.9319e-09 | 0 | 0 | 0 | 0 | 0 | 1 | -90 | 90 | 0.012669 | 0.003183 | -0.01266 | -0.0031778
9 | 11 | 4.7667 | 3.0507 | 8.0046e-09 | 0 | 0 | 0 | 0 | 0 | 1 | -90 | 90 | 0.003838 | 0.00096109 | -0.0038372 | -0.00096136
9 | 12 | 0.67553 | 0.43234 | 3.4032e-09 | 0 | 0 | 0 | 0 | 0 | 1 | -90 | 90 | 0.05374 | 0.013553 | -0.053718 | -0.013539
10 | 20 | 5.4557 | 3.4916 | 9.1615e-09 | 0 | 0 | 0 | 0 | 0 | 1 | -90 | 90 | 0.011564 | 0.0029032 | -0.011556 | -0.0028988
11 | 13 | 3.8204 | 2.4451 | 6.4155e-09 | 0 | 0 | 0 | 0 | 0 | 1 | -90 | 90 | 0.0038372 | 0.00096136 | -0.0038366 | -0.00096157
12 | 49 | 0.76587 | 0.49016 | 2.5722e-09 | 0 | 0 | 0 | 0 | 0 | 1 | -90 | 90 | 0.053718 | 0.013539 | -0.053694 | -0.013524
20 | 17 | 6.2302 | 3.9873 | 1.0462e-08 | 0 | 0 | 0 | 0 | 0 | 1 | -90 | 90 | 0.011556 | 0.0028988 | -0.011547 | -0.0028939
49 | 50 | 1.2838 | 0.82164 | 2.1559e-09 | 0 | 0 | 0 | 0 | 0 | 1 | -90 | 90 | 0.047383 | 0.011942 | -0.047351 | -0.011922
17 | 19 | 1.9229 | 1.2306 | 3.229e-09 | 0 | 0 | 0 | 0 | 0 | 1 | -90 | 90 | 0.0084325 | 0.0021138 | -0.0084309 | -0.0021131
17 | 15 | 2.9987 | 1.9192 | 5.0357e-09 | 0 | 0 | 0 | 0 | 0 | 1 | -90 | 90 | 0.0031141 | 0.00078015 | -0.0031138 | -0.00078043
50 | 37 | 1.3306 | 0.8516 | 2.2345e-09 | 0 | 0 | 0 | 0 | 0 | 1 | -90 | 90 | 0.047351 | 0.011922 | -0.047318 | -0.011901
28 | 56 | 0.98506 | 0.63044 | 6.6167e-09 | 0 | 0 | 0 | 0 | 0 | 1 | -90 | 90 | -0.25167 | -0.063632 | 0.25235 | 0.064071
28 | 96 | 1.1969 | 0.76601 | 8.0397e-09 | 0 | 0 | 0 | 0 | 0 | 1 | -90 | 90 | 0.1144 | 0.028988 | -0.11423 | -0.028878
28 | 94 | 3.0399 | 1.9455 | 5.1047e-09 | 0 | 0 | 0 | 0 | 0 | 1 | -90 | 90 | 0.0060769 | 0.001523 | -0.0060756 | -0.0015227
28 | 25 | 7.8709 | 5.0374 | 1.3217e-08 | 0 | 0 | 0 | 0 | 0 | 1 | -90 | 90 | 0.0082867 | 0.0020777 | -0.0082808 | -0.0020752
29 | 52 | 2.0262 | 1.2968 | 3.4025e-09 | 0 | 0 | 0 | 0 | 0 | 1 | -90 | 90 | 0.007964 | 0.0019963 | -0.0079626 | -0.0019957
29 | 51 | 0.51958 | 0.33253 | 8.7251e-10 | 0 | 0 | 0 | 0 | 0 | 1 | -90 | 90 | 0.0061897 | 0.0015513 | -0.0061894 | -0.0015513
56 | 106 | 1.57 | 1.0048 | 2.6364e-09 | 0 | 0 | 0 | 0 | 0 | 1 | -90 | 90 | 0.0074694 | 0.0018722 | -0.0074685 | -0.0018718
56 | 54 | 0.18004 | 0.11522 | 1.2093e-09 | 0 | 0 | 0 | 0 | 0 | 1 | -90 | 90 | -0.25982 | -0.065943 | 0.25996 | 0.066028
96 | 110 | 2.3653 | 1.5138 | 3.9719e-09 | 0 | 0 | 0 | 0 | 0 | 1 | -90 | 90 | 0.0084455 | 0.0021169 | -0.0084437 | -0.0021161
96 | 88 | 0.64139 | 0.41049 | 4.3082e-09 | 0 | 0 | 0 | 0 | 0 | 1 | -90 | 90 | 0.10578 | 0.026761 | -0.1057 | -0.026711
94 | 95 | 0.55934 | 0.35797 | 9.3927e-10 | 0 | 0 | 0 | 0 | 0 | 1 | -90 | 90 | 0.0042012 | 0.0010529 | -0.004201 | -0.0010529
25 | 248 | 0.76023 | 0.48655 | 1.2766e-09 | 0 | 0 | 0 | 0 | 0 | 1 | -90 | 90 | 0.0022984 | 0.00057594 | -0.0022983 | -0.00057604
25 | 24 | 3.301 | 2.1126 | 5.5433e-09 | 0 | 0 | 0 | 0 | 0 | 1 | -90 | 90 | 0.0059824 | 0.0014993 | -0.0059811 | -0.001499
24 | 26 | 1.4439 | 0.92409 | 2.4247e-09 | 0 | 0 | 0 | 0 | 0 | 1 | -90 | 90 | 0.0059811 | 0.001499 | -0.0059805 | -0.0014988
26 | 127 | 0.46218 | 0.2958 | 7.7613e-10 | 0 | 0 | 0 | 0 | 0 | 1 | -90 | 90 | 0.0031655 | 0.00079331 | -0.0031654 | -0.00079335
54 | 55 | 0.72648 | 0.46495 | 4.8799e-09 | 0 | 0 | 0 | 0 | 0 | 1 | -90 | 90 | -0.26703 | -0.0678 | 0.26759 | 0.068162
54 | 53 | 2.1241 | 1.3594 | 3.567e-09 | 0 | 0 | 0 | 0 | 0 | 1 | -90 | 90 | 0.0070717 | 0.0017725 | -0.0070705 | -0.0017721
110 | 109 | 2.7927 | 1.7873 | 4.6896e-09 | 0 | 0 | 0 | 0 | 0 | 1 | -90 | 90 | 0.0064495 | 0.0016163 | -0.0064482 | -0.0016159
88 | 249 | 2.7153 | 1.7378 | 4.5597e-09 | 0 | 0 | 0 | 0 | 0 | 1 | -90 | 90 | 0.002398 | 0.00060065 | -0.0023978 | -0.00060098
88 | 87 | 1.0126 | 0.64804 | 6.8014e-09 | 0 | 0 | 0 | 0 | 0 | 1 | -90 | 90 | 0.10331 | 0.026111 | -0.10319 | -0.026035
97 | 101 | 6.6587 | 4.2615 | 1.1182e-08 | 0 | 0 | 0 | 0 | 0 | 1 | -90 | 90 | -0.016902 | -0.0042396 | 0.016923 | 0.004252
97 | 131 | 3.2342 | 2.0699 | 5.4311e-09 | 0 | 0 | 0 | 0 | 0 | 1 | -90 | 90 | 0.0033522 | 0.0008398 | -0.0033518 | -0.00084006
97 | 75 | 3.6983 | 2.3669 | 6.2104e-09 | 0 | 0 | 0 | 0 | 0 | 1 | -90 | 90 | 0.01355 | 0.0033999 | -0.013543 | -0.0033957
101 | 137 | 2.2788 | 1.4584 | 3.8267e-09 | 0 | 0 | 0 | 0 | 0 | 1 | -90 | 90 | 0.003159 | 0.00079145 | -0.0031587 | -0.00079166
101 | 99 | 1.1087 | 0.70955 | 1.8618e-09 | 0 | 0 | 0 | 0 | 0 | 1 | -90 | 90 | -0.020082 | -0.0050435 | 0.020087 | 0.0050464
75 | 74 | 3.4443 | 2.2044 | 5.7839e-09 | 0 | 0 | 0 | 0 | 0 | 1 | -90 | 90 | 0.012114 | 0.0030375 | -0.012108 | -0.0030345
30 | 31 | 0.56663 | 0.36264 | 9.5153e-10 | 0 | 0 | 0 | 0 | 0 | 1 | -90 | 90 | 0.012898 | 0.0032331 | -0.012897 | -0.0032325
30 | 32 | 2.1182 | 1.3557 | 3.5571e-09 | 0 | 0 | 0 | 0 | 0 | 1 | -90 | 90 | -0.0155 | -0.0038853 | 0.015506 | 0.0038886
32 | 33 | 1.4361 | 0.9191 | 2.4116e-09 | 0 | 0 | 0 | 0 | 0 | 1 | -90 | 90 | -0.03027 | -0.0075922 | 0.030285 | 0.0076014
32 | 34 | 4.0576 | 2.5968 | 6.8138e-09 | 0 | 0 | 0 | 0 | 0 | 1 | -90 | 90 | 0.014764 | 0.0037036 | -0.014754 | -0.0036978
33 | 39 | 1.417 | 0.9069 | 2.3796e-09 | 0 | 0 | 0 | 0 | 0 | 1 | -90 | 90 | 0.0046272 | 0.0011597 | -0.0046269 | -0.0011597
33 | 35 | 1.1946 | 0.76458 | 2.0061e-09 | 0 | 0 | 0 | 0 | 0 | 1 | -90 | 90 | -0.034912 | -0.008761 | 0.034928 | 0.0087713
34 | 46 | 0.5222 | 0.33421 | 8.7692e-10 | 0 | 0 | 0 | 0 | 0 | 1 | -90 | 90 | 0.012024 | 0.0030136 | -0.012023 | -0.0030131
35 | 36 | 2.1492 | 1.3755 | 3.6092e-09 | 0 | 0 | 0 | 0 | 0 | 1 | -90 | 90 | -0.038942 | -0.0097772 | 0.038979 | 0.0098003
46 | 48 | 0.95523 | 0.61135 | 1.6041e-09 | 0 | 0 | 0 | 0 | 0 | 1 | -90 | 90 | 0.0048578 | 0.0012175 | -0.0048576 | -0.0012175
46 | 44 | 4.9847 | 3.1902 | 8.3707e-09 | 0 | 0 | 0 | 0 | 0 | 1 | -90 | 90 | 0.0071655 | 0.0017956 | -0.0071627 | -0.0017946
36 | 37 | 1.2459 | 0.7974 | 2.0923e-09 | 0 | 0 | 0 | 0 | 0 | 1 | -90 | 90 | -0.045393 | -0.011408 | 0.045422 | 0.011426
36 | 38 | 3.7319 | 2.3884 | 6.2668e-09 | 0 | 0 | 0 | 0 | 0 | 1 | -90 | 90 | 0.0064141 | 0.0016077 | -0.0064124 | -0.0016072
44 | 47 | 6.0781 | 3.89 | 1.0207e-08 | 0 | 0 | 0 | 0 | 0 | 1 | -90 | 90 | 0.0040456 | 0.0010133 | -0.0040445 | -0.0010136
44 | 43 | 0.22418 | 0.14348 | 3.7647e-10 | 0 | 0 | 0 | 0 | 0 | 1 | -90 | 90 | 0.0031171 | 0.00078124 | -0.003117 | -0.00078126
37 | 265 | 2.2236 | 1.4231 | 3.734e-09 | 0 | 0 | 0 | 0 | 0 | 1 | -90 | 90 | 0.0018962 | 0.00047494 | -0.0018961 | -0.00047524
40 | 41 | 4.279 | 2.7386 | 7.1856e-09 | 0 | 0 | 0 | 0 | 0 | 1 | -90 | 90 | -0.0033721 | -0.00084514 | 0.0033726 | 0.00084477
41 | 42 | 1.1691 | 0.74825 | 1.9633e-09 | 0 | 0 | 0 | 0 | 0 | 1 | -90 | 90 | -0.011572 | -0.0028998 | 0.011574 | 0.0029007
42 | 45 | 3.2964 | 2.1097 | 5.5356e-09 | 0 | 0 | 0 | 0 | 0 | 1 | -90 | 90 | -0.011574 | -0.0029007 | 0.011579 | 0.0029033
45 | 82 | 5.6174 | 3.5951 | 9.4332e-09 | 0 | 0 | 0 | 0 | 0 | 1 | -90 | 90 | -0.011579 | -0.0029033 | 0.011587 | 0.0029076
82 | 83 | 4.5354 | 2.9027 | 7.6162e-09 | 0 | 0 | 0 | 0 | 0 | 1 | -90 | 90 | -0.020322 | -0.0050968 | 0.020343 | 0.005109
47 | 255 | 1.4262 | 0.91275 | 2.3949e-09 | 0 | 0 | 0 | 0 | 0 | 1 | -90 | 90 | 0.0040445 | 0.0010136 | -0.0040442 | -0.0010136
83 | 84 | 0.10259 | 0.065659 | 6.8912e-10 | 0 | 0 | 0 | 0 | 0 | 1 | -90 | 90 | -0.30213 | -0.077155 | 0.30223 | 0.07722
83 | 85 | 0.28819 | 0.18444 | 1.9358e-09 | 0 | 0 | 0 | 0 | 0 | 1 | -90 | 90 | 0.28179 | 0.072046 | -0.28154 | -0.071887
55 | 136 | 2.2693 | 1.4524 | 3.8108e-09 | 0 | 0 | 0 | 0 | 0 | 1 | -90 | 90 | 0.0073783 | 0.0018493 | -0.0073769 | -0.0018488
55 | 134 | 0.43836 | 0.28055 | 2.9445e-09 | 0 | 0 | 0 | 0 | 0 | 1 | -90 | 90 | -0.27497 | -0.070011 | 0.27533 | 0.070242
134 | 135 | 0.025303 | 0.016194 | 1.6996e-10 | 0 | 0 | 0 | 0 | 0 | 1 | -90 | 90 | -0.27731 | -0.070736 | 0.27733 | 0.07075
135 | 85 | 0.25123 | 0.16079 | 1.6875e-09 | 0 | 0 | 0 | 0 | 0 | 1 | -90 | 90 | -0.27733 | -0.07075 | 0.27754 | 0.070884
57 | 58 | 0.45993 | 0.29435 | 3.0894e-09 | 0 | 0 | 0 | 0 | 0 | 1 | -90 | 90 | 0.063009 | 0.015859 | -0.062988 | -0.015846
57 | 59 | 0.57547 | 0.3683 | 3.8655e-09 | 0 | 0 | 0 | 0 | 0 | 1 | -90 | 90 | -0.064839 | -0.016317 | 0.064866 | 0.016334
58 | 60 | 0.66194 | 0.42364 | 4.4463e-09 | 0 | 0 | 0 | 0 | 0 | 1 | -90 | 90 | 0.061391 | 0.015446 | -0.061363 | -0.015428
59 | 61 | 1.0614 | 0.67932 | 1.7824e-09 | 0 | 0 | 0 | 0 | 0 | 1 | -90 | 90 | 0.00845 | 0.0021173 | -0.0084491 | -0.0021169
59 | 62 | 0.69059 | 0.44198 | 4.6387e-09 | 0 | 0 | 0 | 0 | 0 | 1 | -90 | 90 | -0.073316 | -0.018452 | 0.073357 | 0.018478
60 | 107 | 0.38584 | 0.24694 | 2.5917e-09 | 0 | 0 | 0 | 0 | 0 | 1 | -90 | 90 | 0.058494 | 0.014709 | -0.058479 | -0.0147
61 | 91 | 1.6234 | 1.039 | 2.7261e-09 | 0 | 0 | 0 | 0 | 0 | 1 | -90 | 90 | 0.0039835 | 0.00099766 | -0.0039832 | -0.00099774
62 | 77 | 0.40657 | 0.26021 | 2.731e-09 | 0 | 0 | 0 | 0 | 0 | 1 | -90 | 90 | -0.075646 | -0.019051 | 0.075672 | 0.019068
107 | 108 | 0.78693 | 0.50363 | 5.2859e-09 | 0 | 0 | 0 | 0 | 0 | 1 | -90 | 90 | 0.058479 | 0.0147 | -0.058449 | -0.014681
91 | 92 | 1.2315 | 0.78815 | 2.068e-09 | 0 | 0 | 0 | 0 | 0 | 1 | -90 | 90 | 0.0021337 | 0.00053461 | -0.0021336 | -0.00053477
91 | 93 | 3.0419 | 1.9468 | 5.1082e-09 | 0 | 0 | 0 | 0 | 0 | 1 | -90 | 90 | 0.0018495 | 0.00046312 | -0.0018494 | -0.00046353
77 | 76 | 0.20374 | 0.13039 | 1.3685e-09 | 0 | 0 | 0 | 0 | 0 | 1 | -90 | 90 | -0.078159 | -0.019691 | 0.078173 | 0.0197
108 | 130 | 0.61693 | 0.39484 | 4.144e-09 | 0 | 0 | 0 | 0 | 0 | 1 | -90 | 90 | 0.05599 | 0.014065 | -0.055968 | -0.014052
76 | 78 | 0.8627 | 0.55213 | 5.7948e-09 | 0 | 0 | 0 | 0 | 0 | 1 | -90 | 90 | -0.079932 | -0.02014 | 0.079993 | 0.020179
63 | 64 | 0.24953 | 0.1597 | 4.1903e-10 | 0 | 0 | 0 | 0 | 0 | 1 | -90 | 90 | -0.0027339 | -0.00068522 | 0.0027339 | 0.00068519
64 | 65 | 2.0512 | 1.3128 | 3.4445e-09 | 0 | 0 | 0 | 0 | 0 | 1 | -90 | 90 | -0.0064386 | -0.0016137 | 0.0064395 | 0.001614
65 | 117 | 2.5027 | 1.6017 | 4.2028e-09 | 0 | 0 | 0 | 0 | 0 | 1 | -90 | 90 | 0.0022476 | 0.00056279 | -0.0022474 | -0.0005631
65 | 79 | 2.9725 | 1.9024 | 4.9917e-09 | 0 | 0 | 0 | 0 | 0 | 1 | -90 | 90 | -0.0123 | -0.0030822 | 0.012305 | 0.0030849
65 | 118 | 0.75649 | 0.48415 | 1.2703e-09 | 0 | 0 | 0 | 0 | 0 | 1 | -90 | 90 | 0.0036129 | 0.00090544 | -0.0036128 | -0.00090549
117 | 250 | 1.3434 | 0.8598 | 2.256e-09 | 0 | 0 | 0 | 0 | 0 | 1 | -90 | 90 | 0.0022474 | 0.0005631 | -0.0022474 | -0.00056327
79 | 89 | 0.19757 | 0.12644 | 1.3271e-09 | 0 | 0 | 0 | 0 | 0 | 1 | -90 | 90 | -0.096087 | -0.024233 | 0.096107 | 0.024246
79 | 78 | 0.64694 | 0.41404 | 4.3456e-09 | 0 | 0 | 0 | 0 | 0 | 1 | -90 | 90 | 0.083782 | 0.021148 | -0.083732 | -0.021116
89 | 87 | 0.36959 | 0.23654 | 2.4826e-09 | 0 | 0 | 0 | 0 | 0 | 1 | -90 | 90 | -0.09864 | -0.02488 | 0.09868 | 0.024906
66 | 67 | 0.18302 | 0.11713 | 1.2293e-09 | 0 | 0 | 0 | 0 | 0 | 1 | -90 | 90 | -0.039054 | -0.0097886 | 0.039057 | 0.0097905
66 | 68 | 0.1151 | 0.073662 | 7.7311e-10 | 0 | 0 | 0 | 0 | 0 | 1 | -90 | 90 | 0.034711 | 0.0087003 | -0.03471 | -0.0086993
67 | 69 | 0.88699 | 0.56767 | 5.958e-09 | 0 | 0 | 0 | 0 | 0 | 1 | -90 | 90 | -0.040763 | -0.010218 | 0.040779 | 0.010228
67 | 70 | 1.7952 | 1.1489 | 3.0146e-09 | 0 | 0 | 0 | 0 | 0 | 1 | -90 | 90 | 0.001706 | 0.00042732 | -0.0017059 | -0.00042757
68 | 71 | 0.17063 | 0.1092 | 1.1461e-09 | 0 | 0 | 0 | 0 | 0 | 1 | -90 | 90 | 0.032632 | 0.008179 | -0.03263 | -0.0081778
68 | 72 | 2.72 | 1.7408 | 4.5676e-09 | 0 | 0 | 0 | 0 | 0 | 1 | -90 | 90 | 0.0020774 | 0.0005203 | -0.0020772 | -0.00052064
69 | 247 | 0.9943 | 0.63635 | 1.6697e-09 | 0 | 0 | 0 | 0 | 0 | 1 | -90 | 90 | 0.0027482 | 0.00068868 | -0.0027481 | -0.00068879
69 | 113 | 0.35355 | 0.22627 | 2.3749e-09 | 0 | 0 | 0 | 0 | 0 | 1 | -90 | 90 | -0.043527 | -0.010917 | 0.043535 | 0.010921
71 | 80 | 0.1927 | 0.12333 | 1.2944e-09 | 0 | 0 | 0 | 0 | 0 | 1 | -90 | 90 | 0.030707 | 0.0076958 | -0.030705 | -0.0076946
113 | 115 | 0.15082 | 0.096527 | 1.0131e-09 | 0 | 0 | 0 | 0 | 0 | 1 | -90 | 90 | -0.049194 | -0.012339 | 0.049198 | 0.012342
113 | 112 | 1.8763 | 1.2008 | 3.1508e-09 | 0 | 0 | 0 | 0 | 0 | 1 | -90 | 90 | 0.0056591 | 0.0014182 | -0.0056584 | -0.0014181
80 | 81 | 0.4036 | 0.2583 | 2.711e-09 | 0 | 0 | 0 | 0 | 0 | 1 | -90 | 90 | 0.025609 | 0.0064173 | -0.025606 | -0.0064157
115 | 128 | 0.94063 | 0.602 | 6.3183e-09 | 0 | 0 | 0 | 0 | 0 | 1 | -90 | 90 | -0.053093 | -0.013318 | 0.053123 | 0.013337
112 | 114 | 0.37402 | 0.23937 | 6.2808e-10 | 0 | 0 | 0 | 0 | 0 | 1 | -90 | 90 | 0.0031192 | 0.00078167 | -0.0031192 | -0.0007817
81 | 90 | 0.119 | 0.076162 | 7.9936e-10 | 0 | 0 | 0 | 0 | 0 | 1 | -90 | 90 | 0.025606 | 0.0064157 | -0.025605 | -0.0064152
73 | 74 | 2.796 | 1.7895 | 4.6953e-09 | 0 | 0 | 0 | 0 | 0 | 1 | -90 | 90 | -0.0051481 | -0.0012903 | 0.005149 | 0.0012904
87 | 86 | 2.1812 | 1.396 | 3.6628e-09 | 0 | 0 | 0 | 0 | 0 | 1 | -90 | 90 | 0.0045059 | 0.0011292 | -0.0045054 | -0.0011292
90 | 241 | 1.4657 | 0.93805 | 2.4613e-09 | 0 | 0 | 0 | 0 | 0 | 1 | -90 | 90 | 0.0050413 | 0.0012635 | -0.0050409 | -0.0012635
90 | 239 | 0.064073 | 0.041007 | 4.3038e-10 | 0 | 0 | 0 | 0 | 0 | 1 | -90 | 90 | 0.020564 | 0.0051517 | -0.020563 | -0.0051515
239 | 240 | 0.51475 | 0.32944 | 3.4576e-09 | 0 | 0 | 0 | 0 | 0 | 1 | -90 | 90 | 0.011844 | 0.0029661 | -0.011843 | -0.0029659
84 | 119 | 2.1472 | 1.3742 | 1.4423e-08 | 0 | 0 | 0 | 0 | 0 | 1 | -90 | 90 | -0.30444 | -0.077771 | 0.30659 | 0.079148
119 | 120 | 0.87668 | 0.56107 | 5.8887e-09 | 0 | 0 | 0 | 0 | 0 | 1 | -90 | 90 | 0.18684 | 0.047755 | -0.18651 | -0.047547
119 | 121 | 3.4393 | 2.2011 | 5.7754e-09 | 0 | 0 | 0 | 0 | 0 | 1 | -90 | 90 | 0.081018 | 0.020764 | -0.080778 | -0.020611
120 | 175 | 0.95793 | 0.61307 | 6.4345e-09 | 0 | 0 | 0 | 0 | 0 | 1 | -90 | 90 | 0.14005 | 0.035787 | -0.13985 | -0.035659
120 | 188 | 4.7839 | 3.0617 | 8.0335e-09 | 0 | 0 | 0 | 0 | 0 | 1 | -90 | 90 | 0.044993 | 0.011393 | -0.04489 | -0.011328
120 | 199 | 0.43517 | 0.27851 | 7.3077e-10 | 0 | 0 | 0 | 0 | 0 | 1 | -90 | 90 | 0.0014657 | 0.00036727 | -0.0014657 | -0.00036734
121 | 132 | 1.0223 | 0.65425 | 1.7166e-09 | 0 | 0 | 0 | 0 | 0 | 1 | -90 | 90 | 0.078597 | 0.020064 | -0.078529 | -0.020021
240 | 142 | 1.7091 | 1.0938 | 1.148e-08 | 0 | 0 | 0 | 0 | 0 | 1 | -90 | 90 | 0.011843 | 0.0029659 | -0.011841 | -0.0029653
109 | 111 | 1.7548 | 1.1231 | 2.9468e-09 | 0 | 0 | 0 | 0 | 0 | 1 | -90 | 90 | 0.0035989 | 0.00090181 | -0.0035986 | -0.00090193
99 | 102 | 4.9577 | 3.1729 | 8.3253e-09 | 0 | 0 | 0 | 0 | 0 | 1 | -90 | 90 | 0.0085524 | 0.0021446 | -0.0085484 | -0.0021428
99 | 103 | 8.4956 | 5.4372 | 1.4266e-08 | 0 | 0 | 0 | 0 | 0 | 1 | -90 | 90 | -0.03505 | -0.0087977 | 0.035165 | 0.0088699
99 | 98 | 4.1364 | 2.6473 | 6.9461e-09 | 0 | 0 | 0 | 0 | 0 | 1 | -90 | 90 | 0.0064108 | 0.0016067 | -0.0064089 | -0.0016062
98 | 100 | 0.48323 | 0.30927 | 8.1147e-10 | 0 | 0 | 0 | 0 | 0 | 1 | -90 | 90 | 0.0030283 | 0.00075892 | -0.0030282 | -0.00075897
102 | 123 | 3.6604 | 2.3426 | 6.1467e-09 | 0 | 0 | 0 | 0 | 0 | 1 | -90 | 90 | 0.0085484 | 0.0021428 | -0.0085454 | -0.0021415
103 | 243 | 5.0918 | 3.2587 | 8.5505e-09 | 0 | 0 | 0 | 0 | 0 | 1 | -90 | 90 | 0.0018558 | 0.00046436 | -0.0018556 | -0.00046507
103 | 105 | 6.2915 | 4.0266 | 1.0565e-08 | 0 | 0 | 0 | 0 | 0 | 1 | -90 | 90 | -0.072073 | -0.018148 | 0.072431 | 0.018376
103 | 238 | 2.811 | 1.799 | 4.7204e-09 | 0 | 0 | 0 | 0 | 0 | 1 | -90 | 90 | 0.035052 | 0.0088143 | -0.035014 | -0.0087906
123 | 124 | 1.4033 | 0.8981 | 2.3565e-09 | 0 | 0 | 0 | 0 | 0 | 1 | -90 | 90 | 0.0072783 | 0.001824 | -0.0072774 | -0.0018237
105 | 138 | 2.6389 | 1.6889 | 4.4314e-09 | 0 | 0 | 0 | 0 | 0 | 1 | -90 | 90 | 0.0016689 | 0.00041786 | -0.0016688 | -0.00041825
105 | 133 | 4.9302 | 3.1553 | 8.2791e-09 | 0 | 0 | 0 | 0 | 0 | 1 | -90 | 90 | -0.0741 | -0.018794 | 0.074393 | 0.018981
238 | 237 | 0.25958 | 0.16613 | 4.359e-10 | 0 | 0 | 0 | 0 | 0 | 1 | -90 | 90 | 0.031314 | 0.0078632 | -0.031311 | -0.0078615
104 | 253 | 3.2582 | 2.0852 | 5.4714e-09 | 0 | 0 | 0 | 0 | 0 | 1 | -90 | 90 | 0.0012475 | 0.00031213 | -0.0012474 | -0.00031264
104 | 132 | 2.7583 | 1.7653 | 4.6319e-09 | 0 | 0 | 0 | 0 | 0 | 1 | -90 | 90 | -0.0012475 | -0.00031213 | 0.0012475 | 0.0003117
132 | 133 | 0.20015 | 0.1281 | 3.3611e-10 | 0 | 0 | 0 | 0 | 0 | 1 | -90 | 90 | 0.077282 | 0.01971 | -0.077269 | -0.019701
124 | 125 | 1.6066 | 1.0283 | 2.698e-09 | 0 | 0 | 0 | 0 | 0 | 1 | -90 | 90 | 0.0037435 | 0.00093807 | -0.0037432 | -0.00093817
124 | 126 | 1.1024 | 0.70555 | 1.8513e-09 | 0 | 0 | 0 | 0 | 0 | 1 | -90 | 90 | 0.003534 | 0.0008856 | -0.0035338 | -0.00088568
237 | 236 | 1.2168 | 0.77874 | 2.0433e-09 | 0 | 0 | 0 | 0 | 0 | 1 | -90 | 90 | 0.0018599 | 0.00046597 | -0.0018599 | -0.00046613
237 | 231 | 1.7482 | 1.1188 | 2.9357e-09 | 0 | 0 | 0 | 0 | 0 | 1 | -90 | 90 | 0.029452 | 0.0073955 | -0.029435 | -0.0073852
130 | 128 | 0.15474 | 0.099036 | 1.0394e-09 | 0 | 0 | 0 | 0 | 0 | 1 | -90 | 90 | 0.054789 | 0.013756 | -0.054784 | -0.013753
128 | 129 | 0.54141 | 0.3465 | 9.0917e-10 | 0 | 0 | 0 | 0 | 0 | 1 | -90 | 90 | 0.0016613 | 0.00041632 | -0.0016613 | -0.0004164
114 | 116 | 0.88328 | 0.5653 | 1.4833e-09 | 0 | 0 | 0 | 0 | 0 | 1 | -90 | 90 | 0.0031192 | 0.0007817 | -0.0031191 | -0.00078178
175 | 176 | 0.2417 | 0.15469 | 1.6235e-09 | 0 | 0 | 0 | 0 | 0 | 1 | -90 | 90 | 0.13665 | 0.034856 | -0.1366 | -0.034825
175 | 242 | 1.8814 | 1.2041 | 3.1593e-09 | 0 | 0 | 0 | 0 | 0 | 1 | -90 | 90 | 0.0017703 | 0.00044339 | -0.0017702 | -0.00044366
175 | 174 | 1.271 | 0.81345 | 2.1344e-09 | 0 | 0 | 0 | 0 | 0 | 1 | -90 | 90 | 0.0014355 | 0.00035957 | -0.0014355 | -0.00035977
188 | 189 | 1.8941 | 1.2122 | 3.1807e-09 | 0 | 0 | 0 | 0 | 0 | 1 | -90 | 90 | 0.043064 | 0.01087 | -0.043026 | -0.010846
122 | 181 | 0.069707 | 0.044612 | 4.6823e-10 | 0 | 0 | 0 | 0 | 0 | 1 | -90 | 90 | 0.1295 | 0.032991 | -0.12949 | -0.032983
122 | 212 | 0.52042 | 0.33307 | 3.4957e-09 | 0 | 0 | 0 | 0 | 0 | 1 | -90 | 90 | -0.1295 | -0.032991 | 0.12959 | 0.033051
181 | 213 | 2.4137 | 1.5448 | 4.0532e-09 | 0 | 0 | 0 | 0 | 0 | 1 | -90 | 90 | 0.0017528 | 0.00043882 | -0.0017527 | -0.00043917
181 | 178 | 0.28475 | 0.18224 | 1.9127e-09 | 0 | 0 | 0 | 0 | 0 | 1 | -90 | 90 | 0.12773 | 0.032544 | -0.12768 | -0.032513
212 | 176 | 0.25682 | 0.16436 | 1.7251e-09 | 0 | 0 | 0 | 0 | 0 | 1 | -90 | 90 | -0.13117 | -0.033446 | 0.13122 | 0.033477
189 | 190 | 1.963 | 1.2564 | 3.2965e-09 | 0 | 0 | 0 | 0 | 0 | 1 | -90 | 90 | 0.0023637 | 0.00059212 | -0.0023636 | -0.00059238
189 | 173 | 0.99676 | 0.63792 | 1.6738e-09 | 0 | 0 | 0 | 0 | 0 | 1 | -90 | 90 | 0.040662 | 0.010254 | -0.040645 | -0.010243
213 | 214 | 0.63778 | 0.40818 | 1.071e-09 | 0 | 0 | 0 | 0 | 0 | 1 | -90 | 90 | 0.00076001 | 0.00019037 | -0.00076001 | -0.00019048
178 | 180 | 1.8768 | 1.2011 | 3.1516e-09 | 0 | 0 | 0 | 0 | 0 | 1 | -90 | 90 | 0.0053501 | 0.0013408 | -0.0053495 | -0.0013407
178 | 177 | 0.11721 | 0.075012 | 7.8728e-10 | 0 | 0 | 0 | 0 | 0 | 1 | -90 | 90 | 0.12233 | 0.031172 | -0.12231 | -0.03116
140 | 141 | 3.0476 | 1.9505 | 5.1178e-09 | 0 | 0 | 0 | 0 | 0 | 1 | -90 | 90 | -0.0021506 | -0.00053903 | 0.0021508 | 0.00053865
141 | 142 | 0.9024 | 0.57754 | 6.0615e-09 | 0 | 0 | 0 | 0 | 0 | 1 | -90 | 90 | -0.0085427 | -0.0021391 | 0.0085434 | 0.002139
141 | 143 | 3.3093 | 2.118 | 2.2229e-08 | 0 | 0 | 0 | 0 | 0 | 1 | -90 | 90 | 0.0063919 | 0.0016005 | -0.0063904 | -0.0016016
142 | 263 | 1.5562 | 0.996 | 2.6134e-09 | 0 | 0 | 0 | 0 | 0 | 1 | -90 | 90 | 0.0032973 | 0.00082627 | -0.0032971 | -0.00082639
143 | 246 | 0.81227 | 0.51985 | 2.728e-09 | 0 | 0 | 0 | 0 | 0 | 1 | -90 | 90 | 0.0063904 | 0.0016016 | -0.00639 | -0.0016016
144 | 145 | 4.7257 | 3.0245 | 7.9358e-09 | 0 | 0 | 0 | 0 | 0 | 1 | -90 | 90 | 0.0072298 | 0.0018126 | -0.007227 | -0.0018116
144 | 146 | 0.69755 | 0.44643 | 1.1714e-09 | 0 | 0 | 0 | 0 | 0 | 1 | -90 | 90 | -0.01252 | -0.0031386 | 0.012522 | 0.0031393
145 | 147 | 2.7996 | 1.7917 | 4.7013e-09 | 0 | 0 | 0 | 0 | 0 | 1 | -90 | 90 | 0.007227 | 0.0018116 | -0.0072254 | -0.001811
146 | 148 | 6.6064 | 4.2281 | 1.1094e-08 | 0 | 0 | 0 | 0 | 0 | 1 | -90 | 90 | -0.012522 | -0.0031393 | 0.012533 | 0.0031457
148 | 269 | 1.6441 | 1.0522 | 2.7608e-09 | 0 | 0 | 0 | 0 | 0 | 1 | -90 | 90 | 0.0020645 | 0.00051722 | -0.0020644 | -0.00051743
148 | 151 | 2.4003 | 1.5362 | 4.0308e-09 | 0 | 0 | 0 | 0 | 0 | 1 | -90 | 90 | -0.014598 | -0.0036629 | 0.014603 | 0.0036662
151 | 149 | 1.769 | 1.1322 | 2.9707e-09 | 0 | 0 | 0 | 0 | 0 | 1 | -90 | 90 | -0.014603 | -0.0036662 | 0.014608 | 0.0036686
149 | 150 | 5.8483 | 3.7429 | 9.8209e-09 | 0 | 0 | 0 | 0 | 0 | 1 | -90 | 90 | -0.016294 | -0.0040911 | 0.016311 | 0.0041013
150 | 152 | 2.0181 | 1.2916 | 3.389e-09 | 0 | 0 | 0 | 0 | 0 | 1 | -90 | 90 | 0.001778 | 0.00044534 | -0.001778 | -0.00044562
150 | 153 | 4.8875 | 3.128 | 8.2074e-09 | 0 | 0 | 0 | 0 | 0 | 1 | -90 | 90 | -0.018089 | -0.0045466 | 0.018107 | 0.0045573
153 | 266 | 2.0874 | 1.3359 | 3.5053e-09 | 0 | 0 | 0 | 0 | 0 | 1 | -90 | 90 | 0.0019829 | 0.0004967 | -0.0019829 | -0.00049697
153 | 154 | 4.7125 | 3.016 | 7.9136e-09 | 0 | 0 | 0 | 0 | 0 | 1 | -90 | 90 | -0.038771 | -0.009747 | 0.03885 | 0.0097967
153 | 201 | 7.353 | 4.7059 | 1.2348e-08 | 0 | 0 | 0 | 0 | 0 | 1 | -90 | 90 | 0.018682 | 0.0046931 | -0.018653 | -0.004676
154 | 203 | 1.7381 | 1.1124 | 2.9187e-09 | 0 | 0 | 0 | 0 | 0 | 1 | -90 | 90 | -0.045521 | -0.011468 | 0.045561 | 0.011493
154 | 184 | 1.6172 | 1.035 | 2.7158e-09 | 0 | 0 | 0 | 0 | 0 | 1 | -90 | 90 | 0.0066711 | 0.0016713 | -0.0066703 | -0.0016711
201 | 202 | 0.21847 | 0.13982 | 3.6687e-10 | 0 | 0 | 0 | 0 | 0 | 1 | -90 | 90 | 0.011052 | 0.0027707 | -0.011052 | -0.0027705
201 | 200 | 2.5688 | 1.644 | 4.3137e-09 | 0 | 0 | 0 | 0 | 0 | 1 | -90 | 90 | 0.0076008 | 0.0019053 | -0.0075991 | -0.0019046
203 | 257 | 2.2954 | 1.469 | 3.8546e-09 | 0 | 0 | 0 | 0 | 0 | 1 | -90 | 90 | 0.0022705 | 0.00056875 | -0.0022704 | -0.00056903
203 | 206 | 1.189 | 0.76095 | 1.9966e-09 | 0 | 0 | 0 | 0 | 0 | 1 | -90 | 90 | -0.055779 | -0.014053 | 0.05582 | 0.014079
203 | 163 | 2.1143 | 1.3532 | 3.5506e-09 | 0 | 0 | 0 | 0 | 0 | 1 | -90 | 90 | 0.0079473 | 0.0019913 | -0.0079458 | -0.0019907
184 | 183 | 4.44 | 2.8416 | 7.4559e-09 | 0 | 0 | 0 | 0 | 0 | 1 | -90 | 90 | 0.005706 | 0.0014294 | -0.0057044 | -0.0014291
202 | 207 | 2.2232 | 1.4228 | 3.7334e-09 | 0 | 0 | 0 | 0 | 0 | 1 | -90 | 90 | 0.0096908 | 0.0024294 | -0.0096885 | -0.0024283
206 | 270 | 1.0361 | 0.6631 | 1.7399e-09 | 0 | 0 | 0 | 0 | 0 | 1 | -90 | 90 | 0.0031211 | 0.00078211 | -0.0031209 | -0.00078221
206 | 205 | 1.9212 | 1.2296 | 3.2263e-09 | 0 | 0 | 0 | 0 | 0 | 1 | -90 | 90 | -0.058941 | -0.014861 | 0.059015 | 0.014908
163 | 256 | 5.1852 | 3.3185 | 8.7074e-09 | 0 | 0 | 0 | 0 | 0 | 1 | -90 | 90 | 0.0079458 | 0.0019907 | -0.0079422 | -0.0019892
256 | 254 | 10.8797 | 6.963 | 1.827e-08 | 0 | 0 | 0 | 0 | 0 | 1 | -90 | 90 | 0.0028511 | 0.00071322 | -0.0028502 | -0.00071434
183 | 185 | 1.9034 | 1.2182 | 3.1963e-09 | 0 | 0 | 0 | 0 | 0 | 1 | -90 | 90 | 0.0035099 | 0.00087905 | -0.0035096 | -0.00087919
155 | 156 | 3.9912 | 2.5544 | 6.7023e-09 | 0 | 0 | 0 | 0 | 0 | 1 | -90 | 90 | -0.0031902 | -0.00079954 | 0.0031906 | 0.00079918
156 | 157 | 1.0068 | 0.64435 | 1.6907e-09 | 0 | 0 | 0 | 0 | 0 | 1 | -90 | 90 | 0.0034631 | 0.00086783 | -0.0034629 | -0.00086791
156 | 158 | 2.0888 | 1.3369 | 3.5077e-09 | 0 | 0 | 0 | 0 | 0 | 1 | -90 | 90 | 0.0043413 | 0.0010879 | -0.0043408 | -0.0010879
156 | 159 | 1.6329 | 1.0451 | 1.0968e-08 | 0 | 0 | 0 | 0 | 0 | 1 | -90 | 90 | -0.076925 | -0.01945 | 0.077032 | 0.019517
156 | 161 | 1.4628 | 0.93616 | 9.8254e-09 | 0 | 0 | 0 | 0 | 0 | 1 | -90 | 90 | 0.06593 | 0.016695 | -0.065861 | -0.016651
159 | 192 | 0.39163 | 0.25064 | 2.6306e-09 | 0 | 0 | 0 | 0 | 0 | 1 | -90 | 90 | -0.078781 | -0.019955 | 0.078808 | 0.019972
159 | 191 | 2.0534 | 1.3141 | 3.4481e-09 | 0 | 0 | 0 | 0 | 0 | 1 | -90 | 90 | 0.0017496 | 0.00043818 | -0.0017495 | -0.00043847
161 | 268 | 0.9475 | 0.6064 | 1.5911e-09 | 0 | 0 | 0 | 0 | 0 | 1 | -90 | 90 | 0.0021044 | 0.00052728 | -0.0021043 | -0.00052741
161 | 160 | 0.99172 | 0.6347 | 4.9961e-09 | 0 | 0 | 0 | 0 | 0 | 1 | -90 | 90 | 0.063756 | 0.016124 | -0.063712 | -0.016096
192 | 209 | 0.4124 | 0.26394 | 2.7702e-09 | 0 | 0 | 0 | 0 | 0 | 1 | -90 | 90 | -0.083732 | -0.021206 | 0.083764 | 0.021226
160 | 267 | 1.102 | 0.70525 | 1.8505e-09 | 0 | 0 | 0 | 0 | 0 | 1 | -90 | 90 | 0.0025513 | 0.00063928 | -0.0025512 | -0.00063941
160 | 205 | 0.70523 | 0.45135 | 1.1843e-09 | 0 | 0 | 0 | 0 | 0 | 1 | -90 | 90 | 0.061161 | 0.015457 | -0.061131 | -0.015438
205 | 204 | 1.6448 | 1.0527 | 2.7621e-09 | 0 | 0 | 0 | 0 | 0 | 1 | -90 | 90 | 0.0021162 | 0.00053016 | -0.0021162 | -0.00053037
209 | 210 | 7.8521 | 5.0254 | 1.3186e-08 | 0 | 0 | 0 | 0 | 0 | 1 | -90 | 90 | 0.0018205 | 0.0004551 | -0.0018202 | -0.0004562
209 | 211 | 0.13805 | 0.08835 | 9.2727e-10 | 0 | 0 | 0 | 0 | 0 | 1 | -90 | 90 | -0.085585 | -0.021681 | 0.085596 | 0.021688
164 | 165 | 0.92143 | 0.58971 | 1.5473e-09 | 0 | 0 | 0 | 0 | 0 | 1 | -90 | 90 | -0.0019736 | -0.00049463 | 0.0019736 | 0.0004945
165 | 166 | 2.8892 | 1.8491 | 4.8518e-09 | 0 | 0 | 0 | 0 | 0 | 1 | -90 | 90 | 0.030551 | 0.0076835 | -0.030522 | -0.0076653
165 | 167 | 2.9865 | 1.9114 | 5.0151e-09 | 0 | 0 | 0 | 0 | 0 | 1 | -90 | 90 | -0.032525 | -0.008178 | 0.032559 | 0.0081994
166 | 234 | 2.3155 | 1.482 | 3.8884e-09 | 0 | 0 | 0 | 0 | 0 | 1 | -90 | 90 | 0.022817 | 0.0057341 | -0.022804 | -0.0057262
166 | 244 | 1.5616 | 0.99944 | 2.6224e-09 | 0 | 0 | 0 | 0 | 0 | 1 | -90 | 90 | 0.0077052 | 0.0019312 | -0.0077042 | -0.0019308
167 | 172 | 0.7134 | 0.45657 | 1.198e-09 | 0 | 0 | 0 | 0 | 0 | 1 | -90 | 90 | -0.034796 | -0.00876 | 0.034805 | 0.0087658
234 | 235 | 0.45758 | 0.29285 | 7.684e-10 | 0 | 0 | 0 | 0 | 0 | 1 | -90 | 90 | 0.0030141 | 0.00075536 | -0.0030141 | -0.0007554
234 | 232 | 4.4589 | 2.8537 | 7.4877e-09 | 0 | 0 | 0 | 0 | 0 | 1 | -90 | 90 | 0.019789 | 0.0049708 | -0.01977 | -0.0049594
244 | 245 | 1.4513 | 0.92882 | 2.4371e-09 | 0 | 0 | 0 | 0 | 0 | 1 | -90 | 90 | 0.0051907 | 0.0013009 | -0.0051903 | -0.0013008
172 | 173 | 2.3012 | 1.4727 | 3.8643e-09 | 0 | 0 | 0 | 0 | 0 | 1 | -90 | 90 | -0.037763 | -0.0095072 | 0.037799 | 0.0095295
232 | 233 | 2.6238 | 1.6793 | 4.4061e-09 | 0 | 0 | 0 | 0 | 0 | 1 | -90 | 90 | 0.014783 | 0.0037096 | -0.014777 | -0.003706
168 | 169 | 0.3906 | 0.24999 | 6.5593e-10 | 0 | 0 | 0 | 0 | 0 | 1 | -90 | 90 | 0.0031278 | 0.00078386 | -0.0031278 | -0.00078389
168 | 170 | 2.6234 | 1.679 | 4.4054e-09 | 0 | 0 | 0 | 0 | 0 | 1 | -90 | 90 | -0.0064089 | -0.0016062 | 0.0064101 | 0.0016065
170 | 171 | 2.4467 | 1.5659 | 4.1087e-09 | 0 | 0 | 0 | 0 | 0 | 1 | -90 | 90 | -0.014769 | -0.0037016 | 0.014775 | 0.0037049
171 | 233 | 0.83914 | 0.53705 | 1.4091e-09 | 0 | 0 | 0 | 0 | 0 | 1 | -90 | 90 | -0.014775 | -0.0037049 | 0.014777 | 0.003706
177 | 179 | 0.47283 | 0.30261 | 3.176e-09 | 0 | 0 | 0 | 0 | 0 | 1 | -90 | 90 | 0.11939 | 0.030426 | -0.11931 | -0.03038
179 | 182 | 0.58277 | 0.37297 | 3.9145e-09 | 0 | 0 | 0 | 0 | 0 | 1 | -90 | 90 | 0.11931 | 0.03038 | -0.11922 | -0.030323
182 | 198 | 0.52593 | 0.3366 | 3.5327e-09 | 0 | 0 | 0 | 0 | 0 | 1 | -90 | 90 | 0.11348 | 0.028883 | -0.11341 | -0.028837
198 | 195 | 0.35453 | 0.2269 | 2.3814e-09 | 0 | 0 | 0 | 0 | 0 | 1 | -90 | 90 | 0.11053 | 0.028117 | -0.11049 | -0.028087
195 | 193 | 0.31138 | 0.19928 | 2.0916e-09 | 0 | 0 | 0 | 0 | 0 | 1 | -90 | 90 | 0.11049 | 0.028087 | -0.11045 | -0.028061
185 | 186 | 2.183 | 1.3971 | 3.6658e-09 | 0 | 0 | 0 | 0 | 0 | 1 | -90 | 90 | 0.0017421 | 0.0004363 | -0.001742 | -0.00043661
185 | 187 | 0.78871 | 0.50478 | 1.3245e-09 | 0 | 0 | 0 | 0 | 0 | 1 | -90 | 90 | 0.0017675 | 0.00044289 | -0.0017675 | -0.000443
211 | 259 | 0.87266 | 0.5585 | 5.8617e-09 | 0 | 0 | 0 | 0 | 0 | 1 | -90 | 90 | -0.085596 | -0.021688 | 0.085665 | 0.021732
193 | 194 | 0.43526 | 0.27857 | 2.9237e-09 | 0 | 0 | 0 | 0 | 0 | 1 | -90 | 90 | 0.10698 | 0.027192 | -0.10692 | -0.027157
194 | 196 | 1.2669 | 0.81079 | 2.1274e-09 | 0 | 0 | 0 | 0 | 0 | 1 | -90 | 90 | 0.0058922 | 0.0014764 | -0.0058917 | -0.0014763
194 | 197 | 0.17568 | 0.11244 | 1.1801e-09 | 0 | 0 | 0 | 0 | 0 | 1 | -90 | 90 | 0.10103 | 0.025681 | -0.10101 | -0.025669
196 | 208 | 2.2826 | 1.4608 | 3.8331e-09 | 0 | 0 | 0 | 0 | 0 | 1 | -90 | 90 | 0.0033276 | 0.00083372 | -0.0033274 | -0.00083392
197 | 261 | 2.611 | 1.671 | 4.3846e-09 | 0 | 0 | 0 | 0 | 0 | 1 | -90 | 90 | 0.0095779 | 0.002401 | -0.0095753 | -0.0023998
197 | 258 | 1.32 | 0.84482 | 8.8668e-09 | 0 | 0 | 0 | 0 | 0 | 1 | -90 | 90 | 0.091433 | 0.023268 | -0.091314 | -0.023192
258 | 259 | 1.3802 | 0.88335 | 9.2711e-09 | 0 | 0 | 0 | 0 | 0 | 1 | -90 | 90 | 0.088942 | 0.022598 | -0.088823 | -0.022523
258 | 260 | 4.2461 | 2.7175 | 7.1303e-09 | 0 | 0 | 0 | 0 | 0 | 1 | -90 | 90 | 0.0023714 | 0.00059374 | -0.0023712 | -0.00059427
259 | 262 | 1.7309 | 1.1078 | 2.9066e-09 | 0 | 0 | 0 | 0 | 0 | 1 | -90 | 90 | 0.0013182 | 0.00033011 | -0.0013182 | -0.00033037
215 | 216 | 0.091895 | 0.058813 | 1.5432e-10 | 0 | 0 | 0 | 0 | 0 | 1 | -90 | 90 | -0.0019946 | -0.00049991 | 0.0019946 | 0.0004999
216 | 217 | 1.0964 | 0.7017 | 1.8412e-09 | 0 | 0 | 0 | 0 | 0 | 1 | -90 | 90 | -0.00443 | -0.0011103 | 0.0044302 | 0.0011102
217 | 223 | 0.89633 | 0.57365 | 1.5052e-09 | 0 | 0 | 0 | 0 | 0 | 1 | -90 | 90 | -0.0082666 | -0.0020713 | 0.0082672 | 0.0020716
217 | 225 | 2.4335 | 1.5575 | 4.0866e-09 | 0 | 0 | 0 | 0 | 0 | 1 | -90 | 90 | 0.0038364 | 0.00096106 | -0.003836 | -0.0009612
223 | 264 | 1.7695 | 1.1325 | 2.9715e-09 | 0 | 0 | 0 | 0 | 0 | 1 | -90 | 90 | 0.0017874 | 0.00044772 | -0.0017874 | -0.00044797
223 | 220 | 3.0189 | 1.9321 | 5.0696e-09 | 0 | 0 | 0 | 0 | 0 | 1 | -90 | 90 | -0.010055 | -0.0025193 | 0.010058 | 0.002521
225 | 226 | 1.6072 | 1.0286 | 2.6989e-09 | 0 | 0 | 0 | 0 | 0 | 1 | -90 | 90 | 0.0026169 | 0.00065566 | -0.0026168 | -0.00065585
220 | 222 | 1.2032 | 0.77008 | 2.0206e-09 | 0 | 0 | 0 | 0 | 0 | 1 | -90 | 90 | 0.0017 | 0.00042562 | -0.0017 | -0.00042579
220 | 218 | 0.7044 | 0.45081 | 1.1829e-09 | 0 | 0 | 0 | 0 | 0 | 1 | -90 | 90 | -0.011758 | -0.0029466 | 0.011759 | 0.0029472
218 | 219 | 1.3 | 0.83202 | 2.1831e-09 | 0 | 0 | 0 | 0 | 0 | 1 | -90 | 90 | -0.01456 | -0.003649 | 0.014563 | 0.0036507
219 | 221 | 1.0577 | 0.67695 | 1.7762e-09 | 0 | 0 | 0 | 0 | 0 | 1 | -90 | 90 | -0.014563 | -0.0036507 | 0.014565 | 0.0036521
221 | 251 | 1.8407 | 1.1781 | 3.091e-09 | 0 | 0 | 0 | 0 | 0 | 1 | -90 | 90 | 0.003756 | 0.00094118 | -0.0037558 | -0.0009413
221 | 231 | 5.333 | 3.4131 | 8.9556e-09 | 0 | 0 | 0 | 0 | 0 | 1 | -90 | 90 | -0.018321 | -0.0045933 | 0.018341 | 0.0046051
222 | 224 | 1.8236 | 1.1671 | 3.0623e-09 | 0 | 0 | 0 | 0 | 0 | 1 | -90 | 90 | 0.0017 | 0.00042579 | -0.0016999 | -0.00042605
231 | 252 | 1.9378 | 1.2402 | 3.2541e-09 | 0 | 0 | 0 | 0 | 0 | 1 | -90 | 90 | 0.0046818 | 0.0011733 | -0.0046814 | -0.0011733
231 | 228 | 13.521 | 8.6534 | 2.2705e-08 | 0 | 0 | 0 | 0 | 0 | 1 | -90 | 90 | 0.0064124 | 0.0016069 | -0.0064063 | -0.0016052
228 | 230 | 0.97697 | 0.62526 | 1.6406e-09 | 0 | 0 | 0 | 0 | 0 | 1 | -90 | 90 | 0.0013194 | 0.00033052 | -0.0013193 | -0.00033066
228 | 227 | 0.60539 | 0.38745 | 1.0166e-09 | 0 | 0 | 0 | 0 | 0 | 1 | -90 | 90 | 0.0050869 | 0.0012747 | -0.0050867 | -0.0012746
227 | 229 | 1.5396 | 0.98532 | 2.5853e-09 | 0 | 0 | 0 | 0 | 0 | 1 | -90 | 90 | 0.0014587 | 0.00036536 | -0.0014587 | -0.00036559