## bus_data
BUS_I | BUS_TYPE | Pd | Qd | Gs | Bs | area | Vm | Va | baseKV | zone | Vmax | Vmin
56 | 1 | 0.0029943 | 0.00075045 | 0 | 0 | 1 | 0.99481 | -0.099765 | 0.4 | 1 | 1.1 | 0.9
62 | 1 | 0 | 0 | 0 | 0 | 1 | 0.99509 | -0.09426 | 0.4 | 1 | 1.1 | 0.9
119 | 1 | 0 | 0 | 0 | 0 | 1 | 0.99432 | -0.10852 | 0.4 | 1 | 1.1 | 0.9
120 | 1 | 0.00283 | 0.00070927 | 0 | 0 | 1 | 0.995 | -0.095434 | 0.4 | 1 | 1.1 | 0.9
118 | 1 | 0.0055763 | 0.0013976 | 0 | 0 | 1 | 0.99423 | -0.11027 | 0.4 | 1 | 1.1 | 0.9
103 | 1 | 0.0021376 | 0.00053573 | 0 | 0 | 1 | 0.9804 | -0.3779 | 0.4 | 1 | 1.1 | 0.9
104 | 1 | 0.0037433 | 0.00093817 | 0 | 0 | 1 | 0.98038 | -0.37843 | 0.4 | 1 | 1.1 | 0.9
105 | 1 | 0.0010999 | 0.00027565 | 0 | 0 | 1 | 0.98104 | -0.36539 | 0.4 | 1 | 1.1 | 0.9
160 | 1 | 0.00090638 | 0.00022716 | 0 | 0 | 1 | 0.98032 | -0.37946 | 0.4 | 1 | 1.1 | 0.9
117 | 1 | 0.0014046 | 0.00035203 | 0 | 0 | 1 | 0.98033 | -0.37937 | 0.4 | 1 | 1.1 | 0.9
57 | 1 | 0.0015258 | 0.0003824 | 0 | 0 | 1 | 0.98334 | -0.32113 | 0.4 | 1 | 1.1 | 0.9
69 | 1 | 0 | 0 | 0 | 0 | 1 | 0.98342 | -0.31954 | 0.4 | 1 | 1.1 | 0.9
60 | 1 | 0 | 0 | 0 | 0 | 1 | 0.99516 | -0.09299 | 0.4 | 1 | 1.1 | 0.9
70 | 1 | 0.0013498 | 0.00033829 | 0 | 0 | 1 | 0.98357 | -0.31655 | 0.4 | 1 | 1.1 | 0.9
71 | 1 | 0.016459 | 0.0041251 | 0 | 0 | 1 | 0.98304 | -0.32696 | 0.4 | 1 | 1.1 | 0.9
58 | 1 | 0.0029102 | 0.00072937 | 0 | 0 | 1 | 0.99518 | -0.092575 | 0.4 | 1 | 1.1 | 0.9
59 | 1 | 0.0040945 | 0.0010262 | 0 | 0 | 1 | 0.99521 | -0.091952 | 0.4 | 1 | 1.1 | 0.9
61 | 1 | 0 | 0 | 0 | 0 | 1 | 0.9954 | -0.088311 | 0.4 | 1 | 1.1 | 0.9
63 | 1 | 0.0027717 | 0.00069466 | 0 | 0 | 1 | 0.99586 | -0.079311 | 0.4 | 1 | 1.1 | 0.9
64 | 1 | 0 | 0 | 0 | 0 | 1 | 0.99655 | -0.066028 | 0.4 | 1 | 1.1 | 0.9
66 | 1 | 0 | 0 | 0 | 0 | 1 | 0.99697 | -0.05802 | 0.4 | 1 | 1.1 | 0.9
108 | 1 | 0.0031046 | 0.00077809 | 0 | 0 | 1 | 0.99715 | -0.05461 | 0.4 | 1 | 1.1 | 0.9
68 | 1 | 0 | 0 | 0 | 0 | 1 | 0.9921 | -0.15129 | 0.4 | 1 | 1.1 | 0.9
116 | 1 | 0.0027785 | 0.00069636 | 0 | 0 | 1 | 0.99358 | -0.12279 | 0.4 | 1 | 1.1 | 0.9
80 | 1 | 0.0030831 | 0.00077269 | 0 | 0 | 1 | 0.99016 | -0.18867 | 0.4 | 1 | 1.1 | 0.9
67 | 1 | 0.003753 | 0.00094058 | 0 | 0 | 1 | 0.99795 | -0.039055 | 0.4 | 1 | 1.1 | 0.9
95 | 1 | 0.0013672 | 0.00034266 | 0 | 0 | 1 | 0.99796 | -0.038763 | 0.4 | 1 | 1.1 | 0.9
100 | 1 | 0.0032048 | 0.0008032 | 0 | 0 | 1 | 0.9966 | -0.064835 | 0.4 | 1 | 1.1 | 0.9
99 | 1 | 0.0010886 | 0.00027284 | 0 | 0 | 1 | 0.99682 | -0.060537 | 0.4 | 1 | 1.1 | 0.9
107 | 1 | 0.0033383 | 0.00083665 | 0 | 0 | 1 | 0.99719 | -0.053673 | 0.4 | 1 | 1.1 | 0.9
96 | 1 | 0 | 0 | 0 | 0 | 1 | 0.99803 | -0.037505 | 0.4 | 1 | 1.1 | 0.9
115 | 1 | 0 | 0 | 0 | 0 | 1 | 0.99201 | -0.15327 | 0.4 | 1 | 1.1 | 0.9
142 | 1 | 0.00097912 | 0.00024539 | 0 | 0 | 1 | 0.99192 | -0.15508 | 0.4 | 1 | 1.1 | 0.9
128 | 1 | 0.002027 | 0.00050801 | 0 | 0 | 1 | 0.99219 | -0.14986 | 0.4 | 1 | 1.1 | 0.9
130 | 1 | 0 | 0 | 0 | 0 | 1 | 0.99391 | -0.11643 | 0.4 | 1 | 1.1 | 0.9
79 | 1 | 0.0027632 | 0.00069253 | 0 | 0 | 1 | 0.98687 | -0.25232 | 0.4 | 1 | 1.1 | 0.9
74 | 1 | 0 | 0 | 0 | 0 | 1 | 0.98395 | -0.30917 | 0.4 | 1 | 1.1 | 0.9
72 | 1 | 0.0032742 | 0.0008206 | 0 | 0 | 1 | 0.98401 | -0.30801 | 0.4 | 1 | 1.1 | 0.9
73 | 1 | 0 | 0 | 0 | 0 | 1 | 0.98424 | -0.30353 | 0.4 | 1 | 1.1 | 0.9
75 | 1 | 0.0018971 | 0.00047546 | 0 | 0 | 1 | 0.9842 | -0.30443 | 0.4 | 1 | 1.1 | 0.9
76 | 1 | 0 | 0 | 0 | 0 | 1 | 0.98644 | -0.26065 | 0.4 | 1 | 1.1 | 0.9
78 | 1 | 0.0027237 | 0.00068263 | 0 | 0 | 1 | 0.98418 | -0.30464 | 0.4 | 1 | 1.1 | 0.9
81 | 1 | 0.0043974 | 0.0011021 | 0 | 0 | 1 | 0.9863 | -0.26341 | 0.4 | 1 | 1.1 | 0.9
77 | 1 | 0 | 0 | 0 | 0 | 1 | 0.98603 | -0.26865 | 0.4 | 1 | 1.1 | 0.9
83 | 1 | 0.0017713 | 0.00044393 | 0 | 0 | 1 | 0.98595 | -0.27029 | 0.4 | 1 | 1.1 | 0.9
82 | 1 | 0.002802 | 0.00070226 | 0 | 0 | 1 | 0.98601 | -0.26918 | 0.4 | 1 | 1.1 | 0.9
84 | 1 | 0.0010722 | 0.00026873 | 0 | 0 | 1 | 0.98136 | -0.3591 | 0.4 | 1 | 1.1 | 0.9
85 | 1 | 0 | 0 | 0 | 0 | 1 | 0.9813 | -0.36037 | 0.4 | 1 | 1.1 | 0.9
86 | 1 | 0 | 0 | 0 | 0 | 1 | 0.98218 | -0.34312 | 0.4 | 1 | 1.1 | 0.9
87 | 1 | 0 | 0 | 0 | 0 | 1 | 0.98118 | -0.36271 | 0.4 | 1 | 1.1 | 0.9
89 | 1 | 0 | 0 | 0 | 0 | 1 | 0.98216 | -0.34345 | 0.4 | 1 | 1.1 | 0.9
88 | 1 | 0 | 0 | 0 | 0 | 1 | 0.98223 | -0.34224 | 0.4 | 1 | 1.1 | 0.9
149 | 1 | 0.013591 | 0.0034062 | 0 | 0 | 1 | 0.98231 | -0.34064 | 0.4 | 1 | 1.1 | 0.9
159 | 1 | 0.00076151 | 0.00019085 | 0 | 0 | 1 | 0.98204 | -0.34578 | 0.4 | 1 | 1.1 | 0.9
138 | 1 | 0 | 0 | 0 | 0 | 1 | 0.9834 | -0.31928 | 0.4 | 1 | 1.1 | 0.9
97 | 3 | 0.0058018 | 0.0014541 | 0 | 0 | 1 | 1 | 0 | 0.4 | 1 | 1.1 | 0.9
98 | 1 | 0.0018449 | 0.00046237 | 0 | 0 | 1 | 0.99756 | -0.04633 | 0.4 | 1 | 1.1 | 0.9
110 | 1 | 0 | 0 | 0 | 0 | 1 | 0.99799 | -0.038368 | 0.4 | 1 | 1.1 | 0.9
179 | 1 | 0 | 0 | 0 | 0 | 1 | 0.99709 | -0.055388 | 0.4 | 1 | 1.1 | 0.9
144 | 1 | 0.0034017 | 0.00085256 | 0 | 0 | 1 | 0.99689 | -0.059292 | 0.4 | 1 | 1.1 | 0.9
109 | 1 | 0.0032886 | 0.00082421 | 0 | 0 | 1 | 0.9977 | -0.043928 | 0.4 | 1 | 1.1 | 0.9
178 | 1 | 0.0035981 | 0.00090176 | 0 | 0 | 1 | 0.997 | -0.057173 | 0.4 | 1 | 1.1 | 0.9
126 | 1 | 0.0033687 | 0.00084427 | 0 | 0 | 1 | 0.99613 | -0.073749 | 0.4 | 1 | 1.1 | 0.9
101 | 1 | 0.0019959 | 0.00050021 | 0 | 0 | 1 | 0.99688 | -0.059359 | 0.4 | 1 | 1.1 | 0.9
102 | 1 | 0.002147 | 0.00053808 | 0 | 0 | 1 | 0.99695 | -0.058068 | 0.4 | 1 | 1.1 | 0.9
106 | 1 | 0.0022794 | 0.00057127 | 0 | 0 | 1 | 0.98035 | -0.37894 | 0.4 | 1 | 1.1 | 0.9
143 | 1 | 0.0081795 | 0.00205 | 0 | 0 | 1 | 0.98985 | -0.19427 | 0.4 | 1 | 1.1 | 0.9
152 | 1 | 0.0085197 | 0.0021352 | 0 | 0 | 1 | 0.98986 | -0.19402 | 0.4 | 1 | 1.1 | 0.9
163 | 1 | 0.0018632 | 0.00046697 | 0 | 0 | 1 | 0.99633 | -0.070185 | 0.4 | 1 | 1.1 | 0.9
169 | 1 | 0.00225 | 0.00056389 | 0 | 0 | 1 | 0.99175 | -0.15825 | 0.4 | 1 | 1.1 | 0.9
127 | 1 | 0.0023505 | 0.00058909 | 0 | 0 | 1 | 0.99272 | -0.13949 | 0.4 | 1 | 1.1 | 0.9
168 | 1 | 0.0056249 | 0.0014097 | 0 | 0 | 1 | 0.99454 | -0.10447 | 0.4 | 1 | 1.1 | 0.9
129 | 1 | 0.002086 | 0.00052281 | 0 | 0 | 1 | 0.99285 | -0.13695 | 0.4 | 1 | 1.1 | 0.9
161 | 1 | 0.0014539 | 0.00036437 | 0 | 0 | 1 | 0.99506 | -0.094318 | 0.4 | 1 | 1.1 | 0.9
125 | 1 | 0.0031986 | 0.00080166 | 0 | 0 | 1 | 0.9951 | -0.093405 | 0.4 | 1 | 1.1 | 0.9
121 | 1 | 0.011963 | 0.0029983 | 0 | 0 | 1 | 0.99415 | -0.11163 | 0.4 | 1 | 1.1 | 0.9
122 | 1 | 0.0033211 | 0.00083235 | 0 | 0 | 1 | 0.99354 | -0.12331 | 0.4 | 1 | 1.1 | 0.9
123 | 1 | 0 | 0 | 0 | 0 | 1 | 0.99526 | -0.09034 | 0.4 | 1 | 1.1 | 0.9
124 | 1 | 0.012537 | 0.0031422 | 0 | 0 | 1 | 0.9919 | -0.15481 | 0.4 | 1 | 1.1 | 0.9
151 | 1 | 0.024693 | 0.0061885 | 0 | 0 | 1 | 0.99159 | -0.16087 | 0.4 | 1 | 1.1 | 0.9
148 | 1 | 0 | 0 | 0 | 0 | 1 | 0.99007 | -0.19011 | 0.4 | 1 | 1.1 | 0.9
167 | 1 | 0.0019508 | 0.00048893 | 0 | 0 | 1 | 0.99473 | -0.10086 | 0.4 | 1 | 1.1 | 0.9
136 | 1 | 0.048447 | 0.012142 | 0 | 0 | 1 | 0.98138 | -0.35877 | 0.4 | 1 | 1.1 | 0.9
137 | 1 | 0 | 0 | 0 | 0 | 1 | 0.9829 | -0.32896 | 0.4 | 1 | 1.1 | 0.9
145 | 1 | 0.0065819 | 0.0016496 | 0 | 0 | 1 | 0.98734 | -0.24268 | 0.4 | 1 | 1.1 | 0.9
146 | 1 | 0 | 0 | 0 | 0 | 1 | 0.98935 | -0.20394 | 0.4 | 1 | 1.1 | 0.9
170 | 1 | 0 | 0 | 0 | 0 | 1 | 0.99162 | -0.1609 | 0.4 | 1 | 1.1 | 0.9
162 | 1 | 0.0031866 | 0.00079863 | 0 | 0 | 1 | 0.99624 | -0.071748 | 0.4 | 1 | 1.1 | 0.9
177 | 1 | 0.0029736 | 0.00074526 | 0 | 0 | 1 | 0.99138 | -0.16546 | 0.4 | 1 | 1.1 | 0.9
176 | 1 | 0.0032127 | 0.00080519 | 0 | 0 | 1 | 0.99142 | -0.16473 | 0.4 | 1 | 1.1 | 0.9
164 | 1 | 0.0039565 | 0.0009916 | 0 | 0 | 1 | 0.99584 | -0.079398 | 0.4 | 1 | 1.1 | 0.9
165 | 1 | 0.0025621 | 0.00064211 | 0 | 0 | 1 | 0.99564 | -0.083392 | 0.4 | 1 | 1.1 | 0.9
166 | 1 | 0.0047564 | 0.0011921 | 0 | 0 | 1 | 0.99529 | -0.089978 | 0.4 | 1 | 1.1 | 0.9
171 | 1 | 0.00067716 | 0.00016971 | 0 | 0 | 1 | 0.99161 | -0.16098 | 0.4 | 1 | 1.1 | 0.9
172 | 1 | 0.0014469 | 0.00036262 | 0 | 0 | 1 | 0.99151 | -0.16287 | 0.4 | 1 | 1.1 | 0.9
175 | 1 | 0.0019601 | 0.00049126 | 0 | 0 | 1 | 0.99151 | -0.16301 | 0.4 | 1 | 1.1 | 0.9

## generator_data
GEN_BUS | PG | QG | QMAX | QMIN | VG | MBASE | GEN_STATUS | PMAX | PMIN
97 | 0.31005 | 0.07884 | 10 | -10 | 1 | 100 | 1 | 10 | 0

## branch_data
F_BUS | T_BUS | BR_R | BR_X | BR_B | RATE_A | RATE_B | RATE_C | TAP | SHIFT | BR_STATUS | ANGMIN | ANGMAX | P_in | Q_in | P_out | Q_out
56 | 62 | 8.1529 | 5.2179 | 1.3691e-08 | 0 | 0 | 0 | 0 | 0 | 1 | -90 | 90 | -0.0029943 | -0.00075045 | 0.0029951 | 0.0007496
62 | 60 | 1.8801 | 1.2032 | 3.1572e-09 | 0 | 0 | 0 | 0 | 0 | 1 | -90 | 90 | -0.0029951 | -0.0007496 | 0.0029953 | 0.0007494
119 | 120 | 10.4014 | 6.6569 | 1.7467e-08 | 0 | 0 | 0 | 0 | 0 | 1 | -90 | 90 | -0.0055768 | -0.0013976 | 0.0055803 | 0.0013981
119 | 118 | 1.3917 | 0.89072 | 2.3371e-09 | 0 | 0 | 0 | 0 | 0 | 1 | -90 | 90 | 0.0055768 | 0.0013976 | -0.0055763 | -0.0013976
120 | 161 | 0.58918 | 0.37708 | 9.8939e-10 | 0 | 0 | 0 | 0 | 0 | 1 | -90 | 90 | -0.0084103 | -0.0021074 | 0.0084107 | 0.0021076
103 | 104 | 0.27095 | 0.17341 | 4.5499e-10 | 0 | 0 | 0 | 0 | 0 | 1 | -90 | 90 | 0.008334 | 0.0020886 | -0.0083338 | -0.0020885
103 | 105 | 5.1495 | 3.2957 | 8.6474e-09 | 0 | 0 | 0 | 0 | 0 | 1 | -90 | 90 | -0.010472 | -0.0026243 | 0.010478 | 0.0026275
104 | 106 | 0.48596 | 0.31101 | 8.1605e-10 | 0 | 0 | 0 | 0 | 0 | 1 | -90 | 90 | 0.0045905 | 0.0011503 | -0.0045904 | -0.0011503
105 | 87 | 0.99878 | 0.63922 | 1.6772e-09 | 0 | 0 | 0 | 0 | 0 | 1 | -90 | 90 | -0.011578 | -0.0029031 | 0.011579 | 0.0029039
160 | 117 | 0.44272 | 0.28334 | 7.4344e-10 | 0 | 0 | 0 | 0 | 0 | 1 | -90 | 90 | -0.00090638 | -0.00022716 | 0.00090638 | 0.0002271
117 | 106 | 0.78443 | 0.50203 | 1.3173e-09 | 0 | 0 | 0 | 0 | 0 | 1 | -90 | 90 | -0.002311 | -0.00057913 | 0.002311 | 0.00057903
57 | 69 | 4.5327 | 2.9009 | 7.6115e-09 | 0 | 0 | 0 | 0 | 0 | 1 | -90 | 90 | -0.0015258 | -0.0003824 | 0.0015259 | 0.00038174
69 | 70 | 0.71964 | 0.46057 | 1.2085e-09 | 0 | 0 | 0 | 0 | 0 | 1 | -90 | 90 | -0.017991 | -0.0045102 | 0.017993 | 0.0045118
69 | 71 | 1.9536 | 1.2503 | 3.2806e-09 | 0 | 0 | 0 | 0 | 0 | 1 | -90 | 90 | 0.016465 | 0.0041285 | -0.016459 | -0.0041251
60 | 58 | 0.61447 | 0.39326 | 1.0319e-09 | 0 | 0 | 0 | 0 | 0 | 1 | -90 | 90 | -0.0029953 | -0.0007494 | 0.0029954 | 0.00074934
70 | 74 | 1.6571 | 1.0605 | 2.7827e-09 | 0 | 0 | 0 | 0 | 0 | 1 | -90 | 90 | -0.019343 | -0.0048501 | 0.01935 | 0.0048542
58 | 59 | 0.46841 | 0.29978 | 7.8658e-10 | 0 | 0 | 0 | 0 | 0 | 1 | -90 | 90 | -0.0059056 | -0.0014787 | 0.0059057 | 0.0014787
59 | 61 | 1.6158 | 1.0341 | 2.7134e-09 | 0 | 0 | 0 | 0 | 0 | 1 | -90 | 90 | -0.01 | -0.0025049 | 0.010002 | 0.0025058
61 | 63 | 3.9967 | 2.5579 | 6.7115e-09 | 0 | 0 | 0 | 0 | 0 | 1 | -90 | 90 | -0.010002 | -0.0025058 | 0.010006 | 0.0025078
63 | 64 | 4.6239 | 2.9593 | 7.7648e-09 | 0 | 0 | 0 | 0 | 0 | 1 | -90 | 90 | -0.012778 | -0.0032025 | 0.012786 | 0.0032069
64 | 66 | 2.7905 | 1.7859 | 4.6859e-09 | 0 | 0 | 0 | 0 | 0 | 1 | -90 | 90 | -0.012786 | -0.0032069 | 0.012791 | 0.0032096
66 | 108 | 1.1891 | 0.76102 | 1.9968e-09 | 0 | 0 | 0 | 0 | 0 | 1 | -90 | 90 | -0.012791 | -0.0032096 | 0.012793 | 0.0032107
108 | 107 | 0.26288 | 0.16824 | 4.4144e-10 | 0 | 0 | 0 | 0 | 0 | 1 | -90 | 90 | -0.015898 | -0.0039888 | 0.015898 | 0.0039892
68 | 116 | 2.9934 | 1.9158 | 5.0268e-09 | 0 | 0 | 0 | 0 | 0 | 1 | -90 | 90 | -0.042336 | -0.010716 | 0.042394 | 0.010752
68 | 80 | 3.9128 | 2.5042 | 6.5707e-09 | 0 | 0 | 0 | 0 | 0 | 1 | -90 | 90 | 0.042336 | 0.010716 | -0.04226 | -0.010668
116 | 130 | 0.62785 | 0.40183 | 1.0543e-09 | 0 | 0 | 0 | 0 | 0 | 1 | -90 | 90 | -0.045172 | -0.011449 | 0.045186 | 0.011457
80 | 79 | 7.1522 | 4.5774 | 1.201e-08 | 0 | 0 | 0 | 0 | 0 | 1 | -90 | 90 | 0.039177 | 0.009895 | -0.039058 | -0.00982
67 | 95 | 0.34692 | 0.22203 | 5.8257e-10 | 0 | 0 | 0 | 0 | 0 | 1 | -90 | 90 | -0.003753 | -0.00094058 | 0.003753 | 0.00094055
95 | 96 | 1.0974 | 0.70232 | 1.8428e-09 | 0 | 0 | 0 | 0 | 0 | 1 | -90 | 90 | -0.0051202 | -0.0012832 | 0.0051205 | 0.0012832
100 | 99 | 5.9695 | 3.8205 | 1.0024e-08 | 0 | 0 | 0 | 0 | 0 | 1 | -90 | 90 | -0.0032048 | -0.0008032 | 0.0032055 | 0.00080263
99 | 101 | 1.2214 | 0.78167 | 2.051e-09 | 0 | 0 | 0 | 0 | 0 | 1 | -90 | 90 | -0.0042941 | -0.0010755 | 0.0042944 | 0.0010754
107 | 109 | 2.2605 | 1.4467 | 3.7959e-09 | 0 | 0 | 0 | 0 | 0 | 1 | -90 | 90 | -0.019237 | -0.0048259 | 0.019246 | 0.0048312
96 | 97 | 0.89866 | 0.57514 | 3.0182e-09 | 0 | 0 | 0 | 0 | 0 | 1 | -90 | 90 | -0.18836 | -0.047854 | 0.1887 | 0.048072
96 | 98 | 0.2169 | 0.13882 | 7.2847e-10 | 0 | 0 | 0 | 0 | 0 | 1 | -90 | 90 | 0.18324 | 0.046571 | -0.18316 | -0.046521
115 | 142 | 0.59015 | 0.37769 | 9.9101e-10 | 0 | 0 | 0 | 0 | 0 | 1 | -90 | 90 | 0.013506 | 0.003386 | -0.013504 | -0.0033854
115 | 128 | 1.1155 | 0.71392 | 1.8732e-09 | 0 | 0 | 0 | 0 | 0 | 1 | -90 | 90 | -0.013506 | -0.003386 | 0.013508 | 0.0033872
142 | 169 | 1.1159 | 0.71416 | 1.8739e-09 | 0 | 0 | 0 | 0 | 0 | 1 | -90 | 90 | 0.012525 | 0.00314 | -0.012523 | -0.003139
128 | 127 | 2.9465 | 1.8858 | 4.948e-09 | 0 | 0 | 0 | 0 | 0 | 1 | -90 | 90 | -0.015535 | -0.0038953 | 0.015542 | 0.0038997
130 | 168 | 0.81786 | 0.52343 | 1.3734e-09 | 0 | 0 | 0 | 0 | 0 | 1 | -90 | 90 | -0.065187 | -0.016482 | 0.065224 | 0.016506
130 | 129 | 4.5454 | 2.9091 | 7.633e-09 | 0 | 0 | 0 | 0 | 0 | 1 | -90 | 90 | 0.020001 | 0.0050246 | -0.019981 | -0.0050129
79 | 76 | 1.0031 | 0.64199 | 1.6845e-09 | 0 | 0 | 0 | 0 | 0 | 1 | -90 | 90 | 0.036295 | 0.0091275 | -0.03628 | -0.0091184
74 | 72 | 0.25977 | 0.16625 | 4.3622e-10 | 0 | 0 | 0 | 0 | 0 | 1 | -90 | 90 | -0.01935 | -0.0048541 | 0.019351 | 0.0048548
72 | 73 | 0.85987 | 0.55032 | 1.444e-09 | 0 | 0 | 0 | 0 | 0 | 1 | -90 | 90 | -0.022625 | -0.0056754 | 0.02263 | 0.0056783
73 | 75 | 0.84697 | 0.54206 | 1.4223e-09 | 0 | 0 | 0 | 0 | 0 | 1 | -90 | 90 | 0.004621 | 0.001158 | -0.0046208 | -0.0011581
73 | 76 | 6.8517 | 4.3851 | 1.1506e-08 | 0 | 0 | 0 | 0 | 0 | 1 | -90 | 90 | -0.027251 | -0.0068364 | 0.027307 | 0.006871
75 | 78 | 0.33096 | 0.21181 | 5.5577e-10 | 0 | 0 | 0 | 0 | 0 | 1 | -90 | 90 | 0.0027237 | 0.0006826 | -0.0027237 | -0.00068263
76 | 81 | 2.741 | 1.7543 | 4.6029e-09 | 0 | 0 | 0 | 0 | 0 | 1 | -90 | 90 | 0.0043979 | 0.001102 | -0.0043973 | -0.0011021
76 | 77 | 7.6243 | 4.8795 | 1.2803e-08 | 0 | 0 | 0 | 0 | 0 | 1 | -90 | 90 | 0.0045753 | 0.0011454 | -0.0045735 | -0.0011455
77 | 83 | 4.0122 | 2.5678 | 6.7375e-09 | 0 | 0 | 0 | 0 | 0 | 1 | -90 | 90 | 0.0017714 | 0.00044337 | -0.0017713 | -0.00044394
77 | 82 | 0.8142 | 0.52109 | 1.3673e-09 | 0 | 0 | 0 | 0 | 0 | 1 | -90 | 90 | 0.0028021 | 0.00070217 | -0.002802 | -0.00070226
84 | 85 | 0.47315 | 0.30281 | 7.9454e-10 | 0 | 0 | 0 | 0 | 0 | 1 | -90 | 90 | 0.011581 | 0.002905 | -0.011581 | -0.0029046
84 | 86 | 5.4573 | 3.4927 | 9.1642e-09 | 0 | 0 | 0 | 0 | 0 | 1 | -90 | 90 | -0.012653 | -0.0031737 | 0.012663 | 0.003179
85 | 87 | 0.87437 | 0.5596 | 1.4683e-09 | 0 | 0 | 0 | 0 | 0 | 1 | -90 | 90 | 0.011581 | 0.0029046 | -0.011579 | -0.0029039
86 | 89 | 1.8216 | 1.1658 | 3.0589e-09 | 0 | 0 | 0 | 0 | 0 | 1 | -90 | 90 | 0.0007616 | 0.00018848 | -0.00076159 | -0.00018877
86 | 88 | 0.28648 | 0.18335 | 4.8108e-10 | 0 | 0 | 0 | 0 | 0 | 1 | -90 | 90 | -0.013425 | -0.0033675 | 0.013425 | 0.0033678
89 | 159 | 13.2204 | 8.461 | 2.2201e-08 | 0 | 0 | 0 | 0 | 0 | 1 | -90 | 90 | 0.00076159 | 0.00018877 | -0.0007615 | -0.00019085
88 | 149 | 0.51367 | 0.32875 | 8.6259e-10 | 0 | 0 | 0 | 0 | 0 | 1 | -90 | 90 | -0.013425 | -0.0033678 | 0.013426 | 0.0033684
149 | 138 | 3.4241 | 2.1914 | 5.7499e-09 | 0 | 0 | 0 | 0 | 0 | 1 | -90 | 90 | -0.027017 | -0.0067745 | 0.027044 | 0.0067916
138 | 145 | 4.4184 | 2.8278 | 7.4197e-09 | 0 | 0 | 0 | 0 | 0 | 1 | -90 | 90 | -0.075583 | -0.018991 | 0.07586 | 0.019168
138 | 137 | 0.86578 | 0.5541 | 1.4539e-09 | 0 | 0 | 0 | 0 | 0 | 1 | -90 | 90 | 0.048538 | 0.0122 | -0.048516 | -0.012186
97 | 110 | 1.4972 | 0.95822 | 2.5142e-09 | 0 | 0 | 0 | 0 | 0 | 1 | -90 | 90 | 0.11555 | 0.029314 | -0.11533 | -0.029178
98 | 179 | 0.22468 | 0.1438 | 7.5461e-10 | 0 | 0 | 0 | 0 | 0 | 1 | -90 | 90 | 0.18132 | 0.046059 | -0.18124 | -0.046009
110 | 144 | 1.0129 | 0.64828 | 1.701e-09 | 0 | 0 | 0 | 0 | 0 | 1 | -90 | 90 | 0.092794 | 0.023519 | -0.092701 | -0.023459
110 | 109 | 1.1021 | 0.70535 | 1.8507e-09 | 0 | 0 | 0 | 0 | 0 | 1 | -90 | 90 | 0.02254 | 0.0056591 | -0.022534 | -0.0056554
179 | 178 | 0.66094 | 0.423 | 1.1099e-09 | 0 | 0 | 0 | 0 | 0 | 1 | -90 | 90 | 0.012037 | 0.0030163 | -0.012036 | -0.0030157
179 | 126 | 0.48746 | 0.31197 | 1.6371e-09 | 0 | 0 | 0 | 0 | 0 | 1 | -90 | 90 | 0.1692 | 0.042992 | -0.16905 | -0.042897
144 | 163 | 0.54661 | 0.34983 | 9.1791e-10 | 0 | 0 | 0 | 0 | 0 | 1 | -90 | 90 | 0.089299 | 0.022607 | -0.089253 | -0.022577
178 | 102 | 0.47224 | 0.30223 | 7.9302e-10 | 0 | 0 | 0 | 0 | 0 | 1 | -90 | 90 | 0.0084379 | 0.002114 | -0.0084376 | -0.0021138
126 | 123 | 0.44868 | 0.28715 | 1.5069e-09 | 0 | 0 | 0 | 0 | 0 | 1 | -90 | 90 | 0.16568 | 0.042053 | -0.16555 | -0.041968
101 | 102 | 0.91412 | 0.58503 | 1.535e-09 | 0 | 0 | 0 | 0 | 0 | 1 | -90 | 90 | -0.0062902 | -0.0015756 | 0.0062906 | 0.0015757
143 | 152 | 0.13545 | 0.086685 | 2.2745e-10 | 0 | 0 | 0 | 0 | 0 | 1 | -90 | 90 | -0.0081794 | -0.00205 | 0.0081795 | 0.00205
152 | 148 | 1.0277 | 0.65772 | 1.7258e-09 | 0 | 0 | 0 | 0 | 0 | 1 | -90 | 90 | -0.016699 | -0.0041853 | 0.016702 | 0.0041871
163 | 162 | 0.080058 | 0.051237 | 1.3444e-10 | 0 | 0 | 0 | 0 | 0 | 1 | -90 | 90 | 0.087389 | 0.02211 | -0.087383 | -0.022106
169 | 170 | 1.1379 | 0.72825 | 1.9108e-09 | 0 | 0 | 0 | 0 | 0 | 1 | -90 | 90 | 0.010273 | 0.0025751 | -0.010272 | -0.0025744
127 | 129 | 0.62767 | 0.40171 | 1.054e-09 | 0 | 0 | 0 | 0 | 0 | 1 | -90 | 90 | -0.017893 | -0.0044888 | 0.017895 | 0.0044901
168 | 167 | 0.22741 | 0.14554 | 3.8188e-10 | 0 | 0 | 0 | 0 | 0 | 1 | -90 | 90 | -0.070849 | -0.017915 | 0.070861 | 0.017923
161 | 125 | 0.41059 | 0.26278 | 6.8949e-10 | 0 | 0 | 0 | 0 | 0 | 1 | -90 | 90 | -0.0098646 | -0.002472 | 0.009865 | 0.0024722
125 | 123 | 1.0416 | 0.66661 | 1.7491e-09 | 0 | 0 | 0 | 0 | 0 | 1 | -90 | 90 | -0.013064 | -0.0032738 | 0.013066 | 0.0032749
121 | 122 | 0.37109 | 0.2375 | 6.2315e-10 | 0 | 0 | 0 | 0 | 0 | 1 | -90 | 90 | 0.14037 | 0.035595 | -0.14029 | -0.035545
121 | 123 | 0.62439 | 0.39961 | 2.097e-09 | 0 | 0 | 0 | 0 | 0 | 1 | -90 | 90 | -0.15233 | -0.038594 | 0.15248 | 0.038693
122 | 124 | 1.0233 | 0.6549 | 1.7184e-09 | 0 | 0 | 0 | 0 | 0 | 1 | -90 | 90 | 0.13697 | 0.034713 | -0.13676 | -0.034581
124 | 151 | 0.21662 | 0.13864 | 3.6376e-10 | 0 | 0 | 0 | 0 | 0 | 1 | -90 | 90 | 0.12422 | 0.031438 | -0.12418 | -0.031415
151 | 148 | 1.3031 | 0.83396 | 2.1882e-09 | 0 | 0 | 0 | 0 | 0 | 1 | -90 | 90 | 0.099492 | 0.025227 | -0.099353 | -0.025138
148 | 146 | 0.73992 | 0.47355 | 1.2425e-09 | 0 | 0 | 0 | 0 | 0 | 1 | -90 | 90 | 0.08265 | 0.020951 | -0.082595 | -0.020916
167 | 166 | 0.66686 | 0.42679 | 1.1198e-09 | 0 | 0 | 0 | 0 | 0 | 1 | -90 | 90 | -0.072812 | -0.018412 | 0.07285 | 0.018436
136 | 137 | 2.6599 | 1.7023 | 4.4667e-09 | 0 | 0 | 0 | 0 | 0 | 1 | -90 | 90 | -0.048447 | -0.012142 | 0.048516 | 0.012186
145 | 146 | 2.0674 | 1.3231 | 3.4717e-09 | 0 | 0 | 0 | 0 | 0 | 1 | -90 | 90 | -0.082442 | -0.020818 | 0.082595 | 0.020916
170 | 171 | 0.52383 | 0.33525 | 8.7965e-10 | 0 | 0 | 0 | 0 | 0 | 1 | -90 | 90 | 0.00067716 | 0.00016963 | -0.00067716 | -0.00016971
170 | 172 | 0.9026 | 0.57766 | 1.5157e-09 | 0 | 0 | 0 | 0 | 0 | 1 | -90 | 90 | 0.009595 | 0.0024048 | -0.0095941 | -0.0024044
162 | 164 | 0.4066 | 0.26022 | 6.8278e-10 | 0 | 0 | 0 | 0 | 0 | 1 | -90 | 90 | 0.084196 | 0.021307 | -0.084165 | -0.021288
177 | 176 | 1.0827 | 0.69296 | 1.8182e-09 | 0 | 0 | 0 | 0 | 0 | 1 | -90 | 90 | -0.0029736 | -0.00074527 | 0.0029737 | 0.00074515
176 | 175 | 1.224 | 0.78338 | 2.0555e-09 | 0 | 0 | 0 | 0 | 0 | 1 | -90 | 90 | -0.0061865 | -0.0015503 | 0.006187 | 0.0015505
164 | 165 | 0.22273 | 0.14255 | 3.7402e-10 | 0 | 0 | 0 | 0 | 0 | 1 | -90 | 90 | 0.080209 | 0.020296 | -0.080193 | -0.020286
165 | 166 | 0.37919 | 0.24268 | 6.3676e-10 | 0 | 0 | 0 | 0 | 0 | 1 | -90 | 90 | 0.077631 | 0.019644 | -0.077607 | -0.019628
172 | 175 | 0.079274 | 0.050736 | 1.3312e-10 | 0 | 0 | 0 | 0 | 0 | 1 | -90 | 90 | 0.0081472 | 0.0020417 | -0.0081471 | -0.0020417