## bus_data
BUS_I | BUS_TYPE | Pd | Qd | Gs | Bs | area | Vm | Va | baseKV | zone | Vmax | Vmin
5 | 1 | 0 | 0 | 0 | 0 | 1 | 0.98388 | -0.30767 | 0.4 | 1 | 1.1 | 0.9
61 | 1 | 0.004682 | 0.0011734 | 0 | 0 | 1 | 0.98471 | -0.29156 | 0.4 | 1 | 1.1 | 0.9
9 | 1 | 0 | 0 | 0 | 0 | 1 | 0.97504 | -0.47973 | 0.4 | 1 | 1.1 | 0.9
62 | 1 | 0.004188 | 0.0010496 | 0 | 0 | 1 | 0.98373 | -0.31059 | 0.4 | 1 | 1.1 | 0.9
6 | 1 | 0 | 0 | 0 | 0 | 1 | 0.97253 | -0.52934 | 0.4 | 1 | 1.1 | 0.9
10 | 1 | 0 | 0 | 0 | 0 | 1 | 0.97302 | -0.51965 | 0.4 | 1 | 1.1 | 0.9
63 | 1 | 0.026079 | 0.006536 | 0 | 0 | 1 | 0.97137 | -0.55217 | 0.4 | 1 | 1.1 | 0.9
8 | 1 | 0 | 0 | 0 | 0 | 1 | 0.9711 | -0.55757 | 0.4 | 1 | 1.1 | 0.9
64 | 1 | 0.01619 | 0.0040576 | 0 | 0 | 1 | 0.97073 | -0.5648 | 0.4 | 1 | 1.1 | 0.9
13 | 1 | 0 | 0 | 0 | 0 | 1 | 0.97038 | -0.57186 | 0.4 | 1 | 1.1 | 0.9
12 | 1 | 0 | 0 | 0 | 0 | 1 | 0.97503 | -0.47994 | 0.4 | 1 | 1.1 | 0.9
67 | 1 | 0.0053333 | 0.0013367 | 0 | 0 | 1 | 0.97431 | -0.49424 | 0.4 | 1 | 1.1 | 0.9
66 | 1 | 0.043856 | 0.010991 | 0 | 0 | 1 | 0.97367 | -0.50689 | 0.4 | 1 | 1.1 | 0.9
11 | 1 | 0 | 0 | 0 | 0 | 1 | 0.98488 | -0.28831 | 0.4 | 1 | 1.1 | 0.9
55 | 1 | 0.0040725 | 0.0010207 | 0 | 0 | 1 | 0.9859 | -0.26878 | 0.4 | 1 | 1.1 | 0.9
72 | 1 | 0.0022069 | 0.0005531 | 0 | 0 | 1 | 0.97497 | -0.4813 | 0.4 | 1 | 1.1 | 0.9
65 | 1 | 0.0049036 | 0.0012289 | 0 | 0 | 1 | 0.97034 | -0.57255 | 0.4 | 1 | 1.1 | 0.9
40 | 1 | 0.0019179 | 0.00048068 | 0 | 0 | 1 | 0.99332 | -0.12652 | 0.4 | 1 | 1.1 | 0.9
41 | 1 | 0.0024131 | 0.00060477 | 0 | 0 | 1 | 0.99335 | -0.12608 | 0.4 | 1 | 1.1 | 0.9
43 | 1 | 0.0030435 | 0.00076277 | 0 | 0 | 1 | 0.99343 | -0.12457 | 0.4 | 1 | 1.1 | 0.9
49 | 1 | 0.0058968 | 0.0014779 | 0 | 0 | 1 | 0.99365 | -0.12016 | 0.4 | 1 | 1.1 | 0.9
44 | 1 | 0 | 0 | 0 | 0 | 1 | 0.99373 | -0.11872 | 0.4 | 1 | 1.1 | 0.9
45 | 1 | 0 | 0 | 0 | 0 | 1 | 0.99867 | -0.025021 | 0.4 | 1 | 1.1 | 0.9
48 | 1 | 0.0017479 | 0.00043806 | 0 | 0 | 1 | 0.99307 | -0.13134 | 0.4 | 1 | 1.1 | 0.9
69 | 3 | 0.011884 | 0.0029784 | 0 | 0 | 1 | 1 | 0 | 0.4 | 1 | 1.1 | 0.9
46 | 1 | 0 | 0 | 0 | 0 | 1 | 0.99014 | -0.18715 | 0.4 | 1 | 1.1 | 0.9
60 | 1 | 0.0029968 | 0.00075108 | 0 | 0 | 1 | 0.9903 | -0.18424 | 0.4 | 1 | 1.1 | 0.9
59 | 1 | 0.0011144 | 0.00027931 | 0 | 0 | 1 | 0.98912 | -0.20677 | 0.4 | 1 | 1.1 | 0.9
47 | 1 | 0 | 0 | 0 | 0 | 1 | 0.99269 | -0.1384 | 0.4 | 1 | 1.1 | 0.9
50 | 1 | 0.0015858 | 0.00039744 | 0 | 0 | 1 | 0.9912 | -0.16702 | 0.4 | 1 | 1.1 | 0.9
51 | 1 | 0.0041913 | 0.0010504 | 0 | 0 | 1 | 0.98721 | -0.24358 | 0.4 | 1 | 1.1 | 0.9
52 | 1 | 0.0053605 | 0.0013435 | 0 | 0 | 1 | 0.98739 | -0.23999 | 0.4 | 1 | 1.1 | 0.9
53 | 1 | 0.017255 | 0.0043246 | 0 | 0 | 1 | 0.9864 | -0.25903 | 0.4 | 1 | 1.1 | 0.9
54 | 1 | 0.0023953 | 0.00060032 | 0 | 0 | 1 | 0.98764 | -0.23521 | 0.4 | 1 | 1.1 | 0.9
56 | 1 | 0.0039729 | 0.00099571 | 0 | 0 | 1 | 0.98816 | -0.22523 | 0.4 | 1 | 1.1 | 0.9
57 | 1 | 0.0030599 | 0.00076688 | 0 | 0 | 1 | 0.98842 | -0.22033 | 0.4 | 1 | 1.1 | 0.9
58 | 1 | 0.018814 | 0.0047152 | 0 | 0 | 1 | 0.98865 | -0.21584 | 0.4 | 1 | 1.1 | 0.9
68 | 1 | 0.0090087 | 0.0022578 | 0 | 0 | 1 | 0.99949 | -0.0098308 | 0.4 | 1 | 1.1 | 0.9
70 | 1 | 0 | 0 | 0 | 0 | 1 | 0.99942 | -0.011055 | 0.4 | 1 | 1.1 | 0.9
71 | 1 | 0.010782 | 0.0027023 | 0 | 0 | 1 | 0.99904 | -0.018498 | 0.4 | 1 | 1.1 | 0.9

## generator_data
GEN_BUS | PG | QG | QMAX | QMIN | VG | MBASE | GEN_STATUS | PMAX | PMIN
69 | 0.22247 | 0.057113 | 10 | -10 | 1 | 100 | 1 | 10 | 0

## branch_data
F_BUS | T_BUS | BR_R | BR_X | BR_B | RATE_A | RATE_B | RATE_C | TAP | SHIFT | BR_STATUS | ANGMIN | ANGMAX | P_in | Q_in | P_out | Q_out
5 | 61 | 0.68073 | 0.43567 | 3.4294e-09 | 0 | 0 | 0 | 0 | 0 | 1 | -90 | 90 | -0.10382 | -0.026422 | 0.1039 | 0.026473
5 | 9 | 7.5046 | 4.803 | 3.7807e-08 | 0 | 0 | 0 | 0 | 0 | 1 | -90 | 90 | 0.099627 | 0.025372 | -0.098807 | -0.024852
5 | 62 | 3.0196 | 1.9325 | 5.0707e-09 | 0 | 0 | 0 | 0 | 0 | 1 | -90 | 90 | 0.0041886 | 0.0010495 | -0.004188 | -0.0010496
61 | 11 | 0.13152 | 0.084176 | 6.6259e-10 | 0 | 0 | 0 | 0 | 0 | 1 | -90 | 90 | -0.10858 | -0.027647 | 0.1086 | 0.027658
9 | 12 | 0.4 | 0.256 | 6.7171e-10 | 0 | 0 | 0 | 0 | 0 | 1 | -90 | 90 | 0.0022071 | 0.00055273 | -0.0022071 | -0.00055278
9 | 67 | 0.64106 | 0.41028 | 3.2295e-09 | 0 | 0 | 0 | 0 | 0 | 1 | -90 | 90 | 0.0966 | 0.024299 | -0.096533 | -0.024256
6 | 10 | 0.87036 | 0.55703 | 2.9231e-09 | 0 | 0 | 0 | 0 | 0 | 1 | -90 | 90 | -0.047238 | -0.011862 | 0.04726 | 0.011876
6 | 63 | 2.0493 | 1.3116 | 3.4413e-09 | 0 | 0 | 0 | 0 | 0 | 1 | -90 | 90 | 0.047238 | 0.011862 | -0.047187 | -0.011829
10 | 66 | 1.1486 | 0.73511 | 5.7864e-09 | 0 | 0 | 0 | 0 | 0 | 1 | -90 | 90 | -0.04726 | -0.011876 | 0.047289 | 0.011893
63 | 8 | 1.0825 | 0.69281 | 1.8178e-09 | 0 | 0 | 0 | 0 | 0 | 1 | -90 | 90 | 0.021108 | 0.0052933 | -0.021103 | -0.00529
8 | 64 | 1.887 | 1.2077 | 3.1688e-09 | 0 | 0 | 0 | 0 | 0 | 1 | -90 | 90 | 0.016196 | 0.0040609 | -0.01619 | -0.0040576
8 | 13 | 12.3042 | 7.8747 | 2.0662e-08 | 0 | 0 | 0 | 0 | 0 | 1 | -90 | 90 | 0.0049071 | 0.0012291 | -0.0049037 | -0.001229
13 | 65 | 0.59155 | 0.37859 | 9.9338e-10 | 0 | 0 | 0 | 0 | 0 | 1 | -90 | 90 | 0.0049037 | 0.001229 | -0.0049036 | -0.0012289
12 | 72 | 2.6206 | 1.6772 | 4.4006e-09 | 0 | 0 | 0 | 0 | 0 | 1 | -90 | 90 | 0.0022071 | 0.00055278 | -0.0022069 | -0.0005531
67 | 66 | 0.59104 | 0.37827 | 2.9776e-09 | 0 | 0 | 0 | 0 | 0 | 1 | -90 | 90 | 0.0912 | 0.02292 | -0.091145 | -0.022885
11 | 55 | 0.79106 | 0.50628 | 3.9852e-09 | 0 | 0 | 0 | 0 | 0 | 1 | -90 | 90 | -0.1086 | -0.027658 | 0.1087 | 0.027723
55 | 53 | 0.38111 | 0.24391 | 1.9199e-09 | 0 | 0 | 0 | 0 | 0 | 1 | -90 | 90 | -0.11277 | -0.028743 | 0.11282 | 0.028777
40 | 41 | 1.0164 | 0.65049 | 1.7068e-09 | 0 | 0 | 0 | 0 | 0 | 1 | -90 | 90 | -0.0019179 | -0.00048068 | 0.001918 | 0.00048053
41 | 43 | 1.5405 | 0.98591 | 2.5869e-09 | 0 | 0 | 0 | 0 | 0 | 1 | -90 | 90 | -0.004331 | -0.0010853 | 0.0043313 | 0.0010852
43 | 49 | 2.6444 | 1.6924 | 4.4407e-09 | 0 | 0 | 0 | 0 | 0 | 1 | -90 | 90 | -0.0073748 | -0.001848 | 0.0073764 | 0.0018486
49 | 44 | 0.48333 | 0.30933 | 8.1164e-10 | 0 | 0 | 0 | 0 | 0 | 1 | -90 | 90 | -0.013273 | -0.0033264 | 0.013274 | 0.0033269
44 | 45 | 2.2251 | 1.4241 | 1.121e-08 | 0 | 0 | 0 | 0 | 0 | 1 | -90 | 90 | -0.18969 | -0.048467 | 0.19055 | 0.049019
44 | 48 | 0.32082 | 0.20533 | 1.6162e-09 | 0 | 0 | 0 | 0 | 0 | 1 | -90 | 90 | 0.17641 | 0.04514 | -0.17631 | -0.045071
45 | 69 | 0.59796 | 0.38269 | 3.0124e-09 | 0 | 0 | 0 | 0 | 0 | 1 | -90 | 90 | -0.19055 | -0.049019 | 0.19078 | 0.049167
48 | 47 | 0.1811 | 0.11591 | 9.1237e-10 | 0 | 0 | 0 | 0 | 0 | 1 | -90 | 90 | 0.17456 | 0.044633 | -0.1745 | -0.044595
69 | 68 | 2.2252 | 1.4241 | 3.7367e-09 | 0 | 0 | 0 | 0 | 0 | 1 | -90 | 90 | 0.019805 | 0.0049679 | -0.019795 | -0.0049623
46 | 60 | 0.076343 | 0.048859 | 3.846e-10 | 0 | 0 | 0 | 0 | 0 | 1 | -90 | 90 | -0.16951 | -0.043186 | 0.16953 | 0.043201
46 | 59 | 0.51337 | 0.32856 | 2.5862e-09 | 0 | 0 | 0 | 0 | 0 | 1 | -90 | 90 | 0.16951 | 0.043186 | -0.16935 | -0.043084
60 | 50 | 0.44388 | 0.28409 | 2.2362e-09 | 0 | 0 | 0 | 0 | 0 | 1 | -90 | 90 | -0.17253 | -0.043952 | 0.17267 | 0.044044
59 | 58 | 0.23885 | 0.15287 | 1.2033e-09 | 0 | 0 | 0 | 0 | 0 | 1 | -90 | 90 | 0.16823 | 0.042804 | -0.16816 | -0.042757
47 | 50 | 0.73269 | 0.46892 | 3.6911e-09 | 0 | 0 | 0 | 0 | 0 | 1 | -90 | 90 | 0.1745 | 0.044595 | -0.17426 | -0.044441
51 | 52 | 0.11799 | 0.075511 | 5.9439e-10 | 0 | 0 | 0 | 0 | 0 | 1 | -90 | 90 | -0.13437 | -0.034214 | 0.13439 | 0.034229
51 | 53 | 0.52351 | 0.33505 | 2.6374e-09 | 0 | 0 | 0 | 0 | 0 | 1 | -90 | 90 | 0.13018 | 0.033163 | -0.13008 | -0.033102
52 | 54 | 0.15096 | 0.096617 | 7.6053e-10 | 0 | 0 | 0 | 0 | 0 | 1 | -90 | 90 | -0.13975 | -0.035572 | 0.13978 | 0.035593
54 | 56 | 0.31016 | 0.1985 | 1.5625e-09 | 0 | 0 | 0 | 0 | 0 | 1 | -90 | 90 | -0.14218 | -0.036193 | 0.14225 | 0.036237
56 | 57 | 0.14838 | 0.094963 | 7.4751e-10 | 0 | 0 | 0 | 0 | 0 | 1 | -90 | 90 | -0.14622 | -0.037232 | 0.14625 | 0.037255
57 | 58 | 0.13297 | 0.085103 | 6.6989e-10 | 0 | 0 | 0 | 0 | 0 | 1 | -90 | 90 | -0.14931 | -0.038021 | 0.14935 | 0.038042
68 | 70 | 0.5081 | 0.32518 | 8.5324e-10 | 0 | 0 | 0 | 0 | 0 | 1 | -90 | 90 | 0.010787 | 0.0027045 | -0.010786 | -0.0027042
70 | 71 | 3.0896 | 1.9773 | 5.1882e-09 | 0 | 0 | 0 | 0 | 0 | 1 | -90 | 90 | 0.010786 | 0.0027042 | -0.010782 | -0.0027023