## bus_data
BUS_I | BUS_TYPE | Pd | Qd | Gs | Bs | area | Vm | Va | baseKV | zone | Vmax | Vmin
63 | 1 | 0.00029125 | 7.2993e-05 | 0 | 0 | 1 | 0.98615 | -0.26441 | 0.4 | 1 | 1.1 | 0.9
64 | 1 | 0.0010371 | 0.00025993 | 0 | 0 | 1 | 0.98616 | -0.26434 | 0.4 | 1 | 1.1 | 0.9
65 | 1 | 0 | 0 | 0 | 0 | 1 | 0.98624 | -0.26278 | 0.4 | 1 | 1.1 | 0.9
102 | 1 | 0 | 0 | 0 | 0 | 1 | 0.9864 | -0.25949 | 0.4 | 1 | 1.1 | 0.9
81 | 1 | 0.00024029 | 6.0223e-05 | 0 | 0 | 1 | 0.98943 | -0.20134 | 0.4 | 1 | 1.1 | 0.9
82 | 1 | 0 | 0 | 0 | 0 | 1 | 0.98953 | -0.19928 | 0.4 | 1 | 1.1 | 0.9
83 | 1 | 0 | 0 | 0 | 0 | 1 | 0.98917 | -0.20633 | 0.4 | 1 | 1.1 | 0.9
84 | 1 | 0.012486 | 0.0031293 | 0 | 0 | 1 | 0.98863 | -0.21676 | 0.4 | 1 | 1.1 | 0.9
85 | 3 | 0 | 0 | 0 | 0 | 1 | 1 | 0 | 0.4 | 1 | 1.1 | 0.9
86 | 1 | 0 | 0 | 0 | 0 | 1 | 0.98872 | -0.21496 | 0.4 | 1 | 1.1 | 0.9
87 | 1 | 0 | 0 | 0 | 0 | 1 | 0.98943 | -0.20129 | 0.4 | 1 | 1.1 | 0.9
88 | 1 | 0.0030793 | 0.00077173 | 0 | 0 | 1 | 0.98902 | -0.20922 | 0.4 | 1 | 1.1 | 0.9
89 | 1 | 0 | 0 | 0 | 0 | 1 | 0.9885 | -0.21909 | 0.4 | 1 | 1.1 | 0.9
257 | 1 | 0.0022037 | 0.00055231 | 0 | 0 | 1 | 0.99996 | -0.00072377 | 0.4 | 1 | 1.1 | 0.9
236 | 1 | 0.0010946 | 0.00027434 | 0 | 0 | 1 | 0.99959 | -0.0079859 | 0.4 | 1 | 1.1 | 0.9
273 | 1 | 0.0013355 | 0.0003347 | 0 | 0 | 1 | 0.98867 | -0.21584 | 0.4 | 1 | 1.1 | 0.9
103 | 1 | 0.00074174 | 0.0001859 | 0 | 0 | 1 | 0.98941 | -0.20173 | 0.4 | 1 | 1.1 | 0.9
105 | 1 | 0 | 0 | 0 | 0 | 1 | 0.9861 | -0.2654 | 0.4 | 1 | 1.1 | 0.9
268 | 1 | 0.00050383 | 0.00012627 | 0 | 0 | 1 | 0.9885 | -0.2192 | 0.4 | 1 | 1.1 | 0.9
90 | 1 | 0.0002035 | 5.1001e-05 | 0 | 0 | 1 | 0.98452 | -0.29602 | 0.4 | 1 | 1.1 | 0.9
91 | 1 | 0.00059667 | 0.00014954 | 0 | 0 | 1 | 0.98448 | -0.29678 | 0.4 | 1 | 1.1 | 0.9
92 | 1 | 0 | 0 | 0 | 0 | 1 | 0.98462 | -0.29401 | 0.4 | 1 | 1.1 | 0.9
93 | 1 | 0 | 0 | 0 | 0 | 1 | 0.98463 | -0.29387 | 0.4 | 1 | 1.1 | 0.9
94 | 1 | 0.00035905 | 8.9985e-05 | 0 | 0 | 1 | 0.98462 | -0.29417 | 0.4 | 1 | 1.1 | 0.9
131 | 1 | 0.00043659 | 0.00010942 | 0 | 0 | 1 | 0.98467 | -0.29311 | 0.4 | 1 | 1.1 | 0.9
156 | 1 | 0 | 0 | 0 | 0 | 1 | 0.98406 | -0.30486 | 0.4 | 1 | 1.1 | 0.9
95 | 1 | 0.00020075 | 5.0312e-05 | 0 | 0 | 1 | 0.97809 | -0.42112 | 0.4 | 1 | 1.1 | 0.9
96 | 1 | 0.00024021 | 6.0202e-05 | 0 | 0 | 1 | 0.97807 | -0.42153 | 0.4 | 1 | 1.1 | 0.9
116 | 1 | 0 | 0 | 0 | 0 | 1 | 0.97832 | -0.41654 | 0.4 | 1 | 1.1 | 0.9
97 | 1 | 0.00023258 | 5.8291e-05 | 0 | 0 | 1 | 0.97805 | -0.42194 | 0.4 | 1 | 1.1 | 0.9
98 | 1 | 0.00081722 | 0.00020481 | 0 | 0 | 1 | 0.97802 | -0.4224 | 0.4 | 1 | 1.1 | 0.9
261 | 1 | 0.003629 | 0.00090952 | 0 | 0 | 1 | 0.98112 | -0.36183 | 0.4 | 1 | 1.1 | 0.9
104 | 1 | 0.00022612 | 5.6671e-05 | 0 | 0 | 1 | 0.9894 | -0.2018 | 0.4 | 1 | 1.1 | 0.9
134 | 1 | 0.0017735 | 0.00044449 | 0 | 0 | 1 | 0.98552 | -0.27674 | 0.4 | 1 | 1.1 | 0.9
110 | 1 | 0.0016344 | 0.00040963 | 0 | 0 | 1 | 0.97373 | -0.50673 | 0.4 | 1 | 1.1 | 0.9
111 | 1 | 0.00060398 | 0.00015137 | 0 | 0 | 1 | 0.97545 | -0.47291 | 0.4 | 1 | 1.1 | 0.9
112 | 1 | 0 | 0 | 0 | 0 | 1 | 0.97184 | -0.54399 | 0.4 | 1 | 1.1 | 0.9
113 | 1 | 0 | 0 | 0 | 0 | 1 | 0.97653 | -0.45161 | 0.4 | 1 | 1.1 | 0.9
114 | 1 | 0.0020673 | 0.00051813 | 0 | 0 | 1 | 0.97181 | -0.54453 | 0.4 | 1 | 1.1 | 0.9
115 | 1 | 0 | 0 | 0 | 0 | 1 | 0.97146 | -0.55143 | 0.4 | 1 | 1.1 | 0.9
234 | 1 | 0.0033021 | 0.00082759 | 0 | 0 | 1 | 0.97122 | -0.55619 | 0.4 | 1 | 1.1 | 0.9
231 | 1 | 0.0018621 | 0.00046669 | 0 | 0 | 1 | 0.97082 | -0.56423 | 0.4 | 1 | 1.1 | 0.9
151 | 1 | 0.00042578 | 0.00010671 | 0 | 0 | 1 | 0.98297 | -0.32597 | 0.4 | 1 | 1.1 | 0.9
130 | 1 | 0.0002704 | 6.7769e-05 | 0 | 0 | 1 | 0.98477 | -0.29114 | 0.4 | 1 | 1.1 | 0.9
132 | 1 | 0 | 0 | 0 | 0 | 1 | 0.98509 | -0.28492 | 0.4 | 1 | 1.1 | 0.9
133 | 1 | 0.0011605 | 0.00029086 | 0 | 0 | 1 | 0.98507 | -0.28546 | 0.4 | 1 | 1.1 | 0.9
152 | 1 | 0.00033727 | 8.4529e-05 | 0 | 0 | 1 | 0.9834 | -0.31763 | 0.4 | 1 | 1.1 | 0.9
153 | 1 | 0 | 0 | 0 | 0 | 1 | 0.98379 | -0.31025 | 0.4 | 1 | 1.1 | 0.9
155 | 1 | 0.00018132 | 4.5443e-05 | 0 | 0 | 1 | 0.98377 | -0.31056 | 0.4 | 1 | 1.1 | 0.9
154 | 1 | 0.00015708 | 3.9368e-05 | 0 | 0 | 1 | 0.98376 | -0.31066 | 0.4 | 1 | 1.1 | 0.9
159 | 1 | 0.00070895 | 0.00017768 | 0 | 0 | 1 | 0.98405 | -0.30521 | 0.4 | 1 | 1.1 | 0.9
230 | 1 | 0.004525 | 0.0011341 | 0 | 0 | 1 | 0.97018 | -0.57694 | 0.4 | 1 | 1.1 | 0.9
232 | 1 | 0 | 0 | 0 | 0 | 1 | 0.9701 | -0.57851 | 0.4 | 1 | 1.1 | 0.9
233 | 1 | 0 | 0 | 0 | 0 | 1 | 0.97004 | -0.57975 | 0.4 | 1 | 1.1 | 0.9
269 | 1 | 0.0013824 | 0.00034647 | 0 | 0 | 1 | 0.97001 | -0.58016 | 0.4 | 1 | 1.1 | 0.9
235 | 1 | 0.0023 | 0.00057644 | 0 | 0 | 1 | 0.99923 | -0.014924 | 0.4 | 1 | 1.1 | 0.9
237 | 1 | 0 | 0 | 0 | 0 | 1 | 0.99922 | -0.015033 | 0.4 | 1 | 1.1 | 0.9
238 | 1 | 0 | 0 | 0 | 0 | 1 | 0.99914 | -0.016618 | 0.4 | 1 | 1.1 | 0.9
255 | 1 | 0.00031104 | 7.7955e-05 | 0 | 0 | 1 | 0.99908 | -0.017732 | 0.4 | 1 | 1.1 | 0.9
239 | 1 | 0.0014474 | 0.00036275 | 0 | 0 | 1 | 0.97111 | -0.5585 | 0.4 | 1 | 1.1 | 0.9
240 | 1 | 0.0050072 | 0.0012549 | 0 | 0 | 1 | 0.97111 | -0.55848 | 0.4 | 1 | 1.1 | 0.9
241 | 1 | 0.00067433 | 0.000169 | 0 | 0 | 1 | 0.97111 | -0.55853 | 0.4 | 1 | 1.1 | 0.9
242 | 1 | 0.0024911 | 0.00062433 | 0 | 0 | 1 | 0.97123 | -0.55624 | 0.4 | 1 | 1.1 | 0.9
248 | 1 | 0 | 0 | 0 | 0 | 1 | 0.97251 | -0.53078 | 0.4 | 1 | 1.1 | 0.9
243 | 1 | 0.0005737 | 0.00014378 | 0 | 0 | 1 | 0.97365 | -0.50834 | 0.4 | 1 | 1.1 | 0.9
244 | 1 | 0.00031719 | 7.9495e-05 | 0 | 0 | 1 | 0.97363 | -0.50884 | 0.4 | 1 | 1.1 | 0.9
245 | 1 | 0 | 0 | 0 | 0 | 1 | 0.97388 | -0.50382 | 0.4 | 1 | 1.1 | 0.9
246 | 1 | 0.00054703 | 0.0001371 | 0 | 0 | 1 | 0.97358 | -0.50975 | 0.4 | 1 | 1.1 | 0.9
247 | 1 | 0.00087067 | 0.00021821 | 0 | 0 | 1 | 0.97414 | -0.49861 | 0.4 | 1 | 1.1 | 0.9
259 | 1 | 0.00098 | 0.00024561 | 0 | 0 | 1 | 0.97347 | -0.51195 | 0.4 | 1 | 1.1 | 0.9
254 | 1 | 0.0007632 | 0.00019128 | 0 | 0 | 1 | 0.9745 | -0.49159 | 0.4 | 1 | 1.1 | 0.9
249 | 1 | 0.0006294 | 0.00015774 | 0 | 0 | 1 | 0.97545 | -0.47287 | 0.4 | 1 | 1.1 | 0.9
250 | 1 | 0.00079704 | 0.00019976 | 0 | 0 | 1 | 0.97707 | -0.4411 | 0.4 | 1 | 1.1 | 0.9
251 | 1 | 0.0036847 | 0.00092346 | 0 | 0 | 1 | 0.97541 | -0.4736 | 0.4 | 1 | 1.1 | 0.9
252 | 1 | 0.00080591 | 0.00020198 | 0 | 0 | 1 | 0.97812 | -0.4205 | 0.4 | 1 | 1.1 | 0.9
253 | 1 | 0.0021945 | 0.00055 | 0 | 0 | 1 | 0.97483 | -0.48505 | 0.4 | 1 | 1.1 | 0.9
258 | 1 | 0 | 0 | 0 | 0 | 1 | 0.97889 | -0.4055 | 0.4 | 1 | 1.1 | 0.9
256 | 1 | 0.0001662 | 4.1653e-05 | 0 | 0 | 1 | 0.99908 | -0.017734 | 0.4 | 1 | 1.1 | 0.9
260 | 1 | 0 | 0 | 0 | 0 | 1 | 0.98036 | -0.37679 | 0.4 | 1 | 1.1 | 0.9

## generator_data
GEN_BUS | PG | QG | QMAX | QMIN | VG | MBASE | GEN_STATUS | PMAX | PMIN
85 | 0.076271 | 0.01957 | 10 | -10 | 1 | 100 | 1 | 10 | 0

## branch_data
F_BUS | T_BUS | BR_R | BR_X | BR_B | RATE_A | RATE_B | RATE_C | TAP | SHIFT | BR_STATUS | ANGMIN | ANGMAX | P_in | Q_in | P_out | Q_out
63 | 64 | 1.0923 | 0.69904 | 1.8342e-09 | 0 | 0 | 0 | 0 | 0 | 1 | -90 | 90 | -0.00029124 | -7.2994e-05 | 0.00029124 | 7.2816e-05
64 | 65 | 5.1012 | 3.2648 | 8.5662e-09 | 0 | 0 | 0 | 0 | 0 | 1 | -90 | 90 | -0.0013284 | -0.00033275 | 0.0013285 | 0.00033198
65 | 102 | 10.7861 | 6.9031 | 1.8113e-08 | 0 | 0 | 0 | 0 | 0 | 1 | -90 | 90 | -0.0013285 | -0.00033198 | 0.0013287 | 0.00033035
102 | 261 | 17.4372 | 11.1598 | 5.8563e-08 | 0 | 0 | 0 | 0 | 0 | 1 | -90 | 90 | 0.025697 | 0.0065299 | -0.025571 | -0.006455
102 | 86 | 7.2606 | 4.6468 | 2.4385e-08 | 0 | 0 | 0 | 0 | 0 | 1 | -90 | 90 | -0.027026 | -0.0068602 | 0.027084 | 0.0068949
81 | 82 | 0.33051 | 0.21152 | 1.11e-09 | 0 | 0 | 0 | 0 | 0 | 1 | -90 | 90 | -0.027612 | -0.0070085 | 0.027614 | 0.0070101
81 | 83 | 0.80599 | 0.51583 | 2.707e-09 | 0 | 0 | 0 | 0 | 0 | 1 | -90 | 90 | 0.027371 | 0.0069482 | -0.027365 | -0.0069443
82 | 84 | 6.1381 | 3.9284 | 1.0308e-08 | 0 | 0 | 0 | 0 | 0 | 1 | -90 | 90 | 0.012497 | 0.003135 | -0.012486 | -0.0031293
82 | 85 | 12.81 | 8.1984 | 4.3023e-08 | 0 | 0 | 0 | 0 | 0 | 1 | -90 | 90 | -0.06952 | -0.017628 | 0.070193 | 0.018054
82 | 86 | 2.4437 | 1.564 | 8.2073e-09 | 0 | 0 | 0 | 0 | 0 | 1 | -90 | 90 | 0.028441 | 0.0072421 | -0.02842 | -0.0072292
82 | 87 | 9.0753 | 5.8082 | 1.524e-08 | 0 | 0 | 0 | 0 | 0 | 1 | -90 | 90 | 0.00096797 | 0.00024058 | -0.00096788 | -0.00024202
83 | 88 | 4.1116 | 2.6314 | 6.9044e-09 | 0 | 0 | 0 | 0 | 0 | 1 | -90 | 90 | 0.0030797 | 0.00077133 | -0.0030792 | -0.00077174
83 | 89 | 2.3241 | 1.4874 | 7.8056e-09 | 0 | 0 | 0 | 0 | 0 | 1 | -90 | 90 | 0.024285 | 0.006173 | -0.02427 | -0.0061642
85 | 257 | 1.4719 | 0.942 | 2.4717e-09 | 0 | 0 | 0 | 0 | 0 | 1 | -90 | 90 | 0.0022038 | 0.00055211 | -0.0022037 | -0.00055231
85 | 236 | 9.1985 | 5.887 | 1.5447e-08 | 0 | 0 | 0 | 0 | 0 | 1 | -90 | 90 | 0.0038743 | 0.00096417 | -0.0038729 | -0.00096478
86 | 273 | 2.8634 | 1.8325 | 4.8084e-09 | 0 | 0 | 0 | 0 | 0 | 1 | -90 | 90 | 0.0013355 | 0.00033427 | -0.0013355 | -0.0003347
87 | 103 | 1.9774 | 1.2655 | 3.3205e-09 | 0 | 0 | 0 | 0 | 0 | 1 | -90 | 90 | 0.00096788 | 0.00024202 | -0.00096786 | -0.00024233
89 | 105 | 8.5904 | 5.4979 | 2.8851e-08 | 0 | 0 | 0 | 0 | 0 | 1 | -90 | 90 | 0.023766 | 0.0060381 | -0.023713 | -0.0060071
89 | 268 | 1.0022 | 0.6414 | 1.6829e-09 | 0 | 0 | 0 | 0 | 0 | 1 | -90 | 90 | 0.00050383 | 0.00012611 | -0.00050382 | -0.00012627
236 | 235 | 11.1299 | 7.1231 | 1.869e-08 | 0 | 0 | 0 | 0 | 0 | 1 | -90 | 90 | 0.0027782 | 0.00069043 | -0.0027773 | -0.00069171
103 | 104 | 1.4802 | 0.94733 | 2.4857e-09 | 0 | 0 | 0 | 0 | 0 | 1 | -90 | 90 | 0.00022612 | 5.6429e-05 | -0.00022612 | -5.6671e-05
105 | 134 | 2.0975 | 1.3424 | 7.0445e-09 | 0 | 0 | 0 | 0 | 0 | 1 | -90 | 90 | 0.023713 | 0.0060071 | -0.023701 | -0.0059995
90 | 91 | 5.5085 | 3.5254 | 9.2502e-09 | 0 | 0 | 0 | 0 | 0 | 1 | -90 | 90 | 0.00059669 | 0.00014866 | -0.00059666 | -0.00014954
90 | 92 | 10.8375 | 6.936 | 1.8199e-08 | 0 | 0 | 0 | 0 | 0 | 1 | -90 | 90 | -0.00080018 | -0.00019966 | 0.00080026 | 0.00019794
92 | 93 | 0.53734 | 0.3439 | 9.0234e-10 | 0 | 0 | 0 | 0 | 0 | 1 | -90 | 90 | -0.0011593 | -0.00028761 | 0.0011593 | 0.00028753
92 | 94 | 1.9611 | 1.2551 | 3.2932e-09 | 0 | 0 | 0 | 0 | 0 | 1 | -90 | 90 | 0.00035905 | 8.9669e-05 | -0.00035904 | -8.9986e-05
93 | 131 | 0.16609 | 0.1063 | 5.5783e-10 | 0 | 0 | 0 | 0 | 0 | 1 | -90 | 90 | -0.020042 | -0.0050773 | 0.020043 | 0.0050777
93 | 156 | 2.5474 | 1.6303 | 8.5556e-09 | 0 | 0 | 0 | 0 | 0 | 1 | -90 | 90 | 0.018883 | 0.0047898 | -0.018873 | -0.0047842
131 | 130 | 0.42001 | 0.26881 | 1.4106e-09 | 0 | 0 | 0 | 0 | 0 | 1 | -90 | 90 | -0.020479 | -0.0051871 | 0.020481 | 0.0051882
156 | 159 | 2.1553 | 1.3794 | 3.6193e-09 | 0 | 0 | 0 | 0 | 0 | 1 | -90 | 90 | 0.00070896 | 0.00017734 | -0.00070895 | -0.00017768
156 | 153 | 1.298 | 0.8307 | 4.3593e-09 | 0 | 0 | 0 | 0 | 0 | 1 | -90 | 90 | 0.018164 | 0.0046069 | -0.018159 | -0.0046043
95 | 96 | 1.3611 | 0.87112 | 2.2857e-09 | 0 | 0 | 0 | 0 | 0 | 1 | -90 | 90 | 0.0012901 | 0.00032248 | -0.00129 | -0.00032269
95 | 116 | 13.1458 | 8.4133 | 2.2075e-08 | 0 | 0 | 0 | 0 | 0 | 1 | -90 | 90 | -0.0014908 | -0.0003728 | 0.0014911 | 0.00037089
96 | 97 | 1.6598 | 1.0623 | 2.7873e-09 | 0 | 0 | 0 | 0 | 0 | 1 | -90 | 90 | 0.0010498 | 0.00026248 | -0.0010498 | -0.00026274
116 | 151 | 23.0879 | 14.7762 | 3.8771e-08 | 0 | 0 | 0 | 0 | 0 | 1 | -90 | 90 | -0.01697 | -0.0042786 | 0.017044 | 0.0043221
116 | 113 | 9.7477 | 6.2385 | 1.6369e-08 | 0 | 0 | 0 | 0 | 0 | 1 | -90 | 90 | 0.015479 | 0.0039078 | -0.015453 | -0.0038927
97 | 98 | 2.4244 | 1.5516 | 4.0713e-09 | 0 | 0 | 0 | 0 | 0 | 1 | -90 | 90 | 0.00081722 | 0.00020444 | -0.00081721 | -0.00020482
261 | 260 | 2.9557 | 1.8916 | 9.9267e-09 | 0 | 0 | 0 | 0 | 0 | 1 | -90 | 90 | 0.021942 | 0.0055455 | -0.021927 | -0.0055364
134 | 132 | 1.6352 | 1.0465 | 5.4919e-09 | 0 | 0 | 0 | 0 | 0 | 1 | -90 | 90 | 0.021927 | 0.0055551 | -0.021918 | -0.0055501
110 | 111 | 9.7316 | 6.2282 | 1.6342e-08 | 0 | 0 | 0 | 0 | 0 | 1 | -90 | 90 | -0.01481 | -0.0037185 | 0.014834 | 0.0037323
110 | 112 | 12.0156 | 7.69 | 2.0177e-08 | 0 | 0 | 0 | 0 | 0 | 1 | -90 | 90 | 0.013175 | 0.0033089 | -0.013152 | -0.0032959
111 | 113 | 5.9062 | 3.78 | 9.9181e-09 | 0 | 0 | 0 | 0 | 0 | 1 | -90 | 90 | -0.015437 | -0.0038836 | 0.015453 | 0.0038927
112 | 114 | 1.108 | 0.7091 | 1.8606e-09 | 0 | 0 | 0 | 0 | 0 | 1 | -90 | 90 | 0.0020673 | 0.00051801 | -0.0020673 | -0.00051815
112 | 115 | 2.8396 | 1.8174 | 4.7685e-09 | 0 | 0 | 0 | 0 | 0 | 1 | -90 | 90 | 0.011084 | 0.0027779 | -0.011081 | -0.0027758
115 | 234 | 6.1043 | 3.9067 | 1.0251e-08 | 0 | 0 | 0 | 0 | 0 | 1 | -90 | 90 | 0.0033027 | 0.00082714 | -0.003302 | -0.00082763
115 | 231 | 6.9588 | 4.4536 | 1.1686e-08 | 0 | 0 | 0 | 0 | 0 | 1 | -90 | 90 | 0.0077778 | 0.0019487 | -0.007773 | -0.0019468
231 | 230 | 9.0779 | 5.8099 | 1.5244e-08 | 0 | 0 | 0 | 0 | 0 | 1 | -90 | 90 | 0.005911 | 0.0014801 | -0.0059074 | -0.0014792
151 | 152 | 2.0823 | 1.3326 | 6.9933e-09 | 0 | 0 | 0 | 0 | 0 | 1 | -90 | 90 | -0.01747 | -0.0044288 | 0.017477 | 0.0044326
130 | 132 | 1.3133 | 0.8405 | 4.4107e-09 | 0 | 0 | 0 | 0 | 0 | 1 | -90 | 90 | -0.020752 | -0.005256 | 0.020758 | 0.0052595
132 | 133 | 2.0403 | 1.3058 | 3.4262e-09 | 0 | 0 | 0 | 0 | 0 | 1 | -90 | 90 | 0.0011605 | 0.00029055 | -0.0011605 | -0.00029086
152 | 153 | 1.8119 | 1.1596 | 6.0854e-09 | 0 | 0 | 0 | 0 | 0 | 1 | -90 | 90 | -0.017814 | -0.0045171 | 0.017821 | 0.0045206
153 | 155 | 4.0188 | 2.572 | 6.7487e-09 | 0 | 0 | 0 | 0 | 0 | 1 | -90 | 90 | 0.0003384 | 8.3713e-05 | -0.0003384 | -8.4363e-05
155 | 154 | 2.7673 | 1.7711 | 4.6471e-09 | 0 | 0 | 0 | 0 | 0 | 1 | -90 | 90 | 0.00015708 | 3.8919e-05 | -0.00015708 | -3.9368e-05
230 | 232 | 4.7643 | 3.0491 | 8.0005e-09 | 0 | 0 | 0 | 0 | 0 | 1 | -90 | 90 | 0.0013826 | 0.00034507 | -0.0013825 | -0.00034576
232 | 233 | 3.7695 | 2.4125 | 6.3299e-09 | 0 | 0 | 0 | 0 | 0 | 1 | -90 | 90 | 0.0013825 | 0.00034576 | -0.0013824 | -0.0003463
233 | 269 | 1.2581 | 0.8052 | 2.1127e-09 | 0 | 0 | 0 | 0 | 0 | 1 | -90 | 90 | 0.0013824 | 0.0003463 | -0.0013824 | -0.00034648
235 | 237 | 1.002 | 0.64128 | 1.6826e-09 | 0 | 0 | 0 | 0 | 0 | 1 | -90 | 90 | 0.0004773 | 0.00011528 | -0.0004773 | -0.00011544
237 | 238 | 14.6272 | 9.3614 | 2.4563e-08 | 0 | 0 | 0 | 0 | 0 | 1 | -90 | 90 | 0.0004773 | 0.00011544 | -0.00047727 | -0.00011787
238 | 255 | 10.3927 | 6.6513 | 1.7452e-08 | 0 | 0 | 0 | 0 | 0 | 1 | -90 | 90 | 0.00047727 | 0.00011787 | -0.00047724 | -0.0001196
255 | 256 | 0.052417 | 0.033547 | 8.8022e-11 | 0 | 0 | 0 | 0 | 0 | 1 | -90 | 90 | 0.0001662 | 4.1644e-05 | -0.0001662 | -4.1653e-05
239 | 240 | 0.047148 | 0.030175 | 7.9174e-11 | 0 | 0 | 0 | 0 | 0 | 1 | -90 | 90 | -0.0021217 | -0.00053175 | 0.0021217 | 0.00053174
239 | 241 | 0.21386 | 0.13687 | 3.5913e-10 | 0 | 0 | 0 | 0 | 0 | 1 | -90 | 90 | 0.00067431 | 0.00016898 | -0.00067431 | -0.00016901
240 | 242 | 1.3264 | 0.84893 | 2.2275e-09 | 0 | 0 | 0 | 0 | 0 | 1 | -90 | 90 | -0.0071287 | -0.0017867 | 0.0071294 | 0.001787
242 | 248 | 11.2038 | 7.1704 | 1.8814e-08 | 0 | 0 | 0 | 0 | 0 | 1 | -90 | 90 | -0.0096205 | -0.0024113 | 0.0096321 | 0.002417
248 | 245 | 11.8848 | 7.6062 | 1.9958e-08 | 0 | 0 | 0 | 0 | 0 | 1 | -90 | 90 | -0.0096322 | -0.002417 | 0.0096445 | 0.0024231
243 | 244 | 1.1555 | 0.73953 | 1.9404e-09 | 0 | 0 | 0 | 0 | 0 | 1 | -90 | 90 | 0.0018444 | 0.00046026 | -0.0018443 | -0.00046041
243 | 245 | 7.9137 | 5.0647 | 1.3289e-08 | 0 | 0 | 0 | 0 | 0 | 1 | -90 | 90 | -0.0024181 | -0.00060404 | 0.0024186 | 0.00060311
244 | 246 | 2.5144 | 1.6092 | 4.2223e-09 | 0 | 0 | 0 | 0 | 0 | 1 | -90 | 90 | 0.0015271 | 0.00038091 | -0.0015271 | -0.00038127
245 | 247 | 1.84 | 1.1776 | 3.0899e-09 | 0 | 0 | 0 | 0 | 0 | 1 | -90 | 90 | -0.012063 | -0.0030262 | 0.012066 | 0.0030278
246 | 259 | 9.5382 | 6.1044 | 1.6017e-08 | 0 | 0 | 0 | 0 | 0 | 1 | -90 | 90 | 0.00098007 | 0.00024417 | -0.00097997 | -0.00024562
247 | 254 | 2.3116 | 1.4794 | 3.8818e-09 | 0 | 0 | 0 | 0 | 0 | 1 | -90 | 90 | -0.012937 | -0.003246 | 0.012941 | 0.0032484
254 | 253 | 2.0314 | 1.3001 | 3.4113e-09 | 0 | 0 | 0 | 0 | 0 | 1 | -90 | 90 | -0.013704 | -0.0034397 | 0.013709 | 0.0034421
249 | 250 | 6.7169 | 4.2988 | 2.2559e-08 | 0 | 0 | 0 | 0 | 0 | 1 | -90 | 90 | -0.020226 | -0.0050788 | 0.020257 | 0.0050963
249 | 251 | 0.15974 | 0.10223 | 2.6824e-10 | 0 | 0 | 0 | 0 | 0 | 1 | -90 | 90 | 0.019597 | 0.0049211 | -0.019596 | -0.0049207
250 | 252 | 4.2018 | 2.6891 | 1.4112e-08 | 0 | 0 | 0 | 0 | 0 | 1 | -90 | 90 | -0.021054 | -0.005296 | 0.021075 | 0.0053079
251 | 253 | 3.0726 | 1.9665 | 5.1598e-09 | 0 | 0 | 0 | 0 | 0 | 1 | -90 | 90 | 0.015912 | 0.0039972 | -0.015903 | -0.0039921
252 | 258 | 2.9498 | 1.8879 | 9.9069e-09 | 0 | 0 | 0 | 0 | 0 | 1 | -90 | 90 | -0.021881 | -0.0055099 | 0.021897 | 0.005519
258 | 260 | 5.6607 | 3.6228 | 1.9012e-08 | 0 | 0 | 0 | 0 | 0 | 1 | -90 | 90 | -0.021897 | -0.005519 | 0.021927 | 0.0055364