## bus_data
BUS_I | BUS_TYPE | Pd | Qd | Gs | Bs | area | Vm | Va | baseKV | zone | Vmax | Vmin
1 | 1 | 0.0018685 | 0.00046828 | 0 | 0 | 1 | 0.97787 | -0.42487 | 0.4 | 1 | 1.1 | 0.9
2 | 1 | 0.00095895 | 0.00024034 | 0 | 0 | 1 | 0.97868 | -0.40892 | 0.4 | 1 | 1.1 | 0.9
3 | 1 | 0.0042667 | 0.0010693 | 0 | 0 | 1 | 0.97712 | -0.43951 | 0.4 | 1 | 1.1 | 0.9
4 | 1 | 0.0019133 | 0.00047952 | 0 | 0 | 1 | 0.97979 | -0.38729 | 0.4 | 1 | 1.1 | 0.9
5 | 1 | 0.0021803 | 0.00054643 | 0 | 0 | 1 | 0.97554 | -0.47059 | 0.4 | 1 | 1.1 | 0.9
69 | 1 | 0 | 0 | 0 | 0 | 1 | 0.98937 | -0.2023 | 0.4 | 1 | 1.1 | 0.9
6 | 1 | 0.00096383 | 0.00024156 | 0 | 0 | 1 | 0.98087 | -0.36638 | 0.4 | 1 | 1.1 | 0.9
68 | 1 | 0.00968 | 0.002426 | 0 | 0 | 1 | 0.99321 | -0.12921 | 0.4 | 1 | 1.1 | 0.9
7 | 1 | 0.0023892 | 0.0005988 | 0 | 0 | 1 | 0.97523 | -0.47658 | 0.4 | 1 | 1.1 | 0.9
19 | 1 | 0.0010518 | 0.0002636 | 0 | 0 | 1 | 0.98079 | -0.36782 | 0.4 | 1 | 1.1 | 0.9
8 | 1 | 0.0029199 | 0.0007318 | 0 | 0 | 1 | 0.97452 | -0.49065 | 0.4 | 1 | 1.1 | 0.9
20 | 1 | 0.0016797 | 0.00042096 | 0 | 0 | 1 | 0.98073 | -0.36913 | 0.4 | 1 | 1.1 | 0.9
9 | 1 | 0.0031416 | 0.00078736 | 0 | 0 | 1 | 0.97428 | -0.49539 | 0.4 | 1 | 1.1 | 0.9
10 | 1 | 0.0038231 | 0.00095815 | 0 | 0 | 1 | 0.97337 | -0.51331 | 0.4 | 1 | 1.1 | 0.9
11 | 1 | 0.0013999 | 0.00035085 | 0 | 0 | 1 | 0.97302 | -0.52018 | 0.4 | 1 | 1.1 | 0.9
26 | 1 | 0.0025256 | 0.00063298 | 0 | 0 | 1 | 0.97271 | -0.52629 | 0.4 | 1 | 1.1 | 0.9
25 | 1 | 0.0012946 | 0.00032446 | 0 | 0 | 1 | 0.97236 | -0.53317 | 0.4 | 1 | 1.1 | 0.9
12 | 1 | 0.0012154 | 0.0003046 | 0 | 0 | 1 | 0.97153 | -0.54962 | 0.4 | 1 | 1.1 | 0.9
13 | 1 | 0.0012148 | 0.00030446 | 0 | 0 | 1 | 0.97168 | -0.5466 | 0.4 | 1 | 1.1 | 0.9
14 | 1 | 0 | 0 | 0 | 0 | 1 | 0.97151 | -0.54997 | 0.4 | 1 | 1.1 | 0.9
15 | 1 | 0.002052 | 0.00051428 | 0 | 0 | 1 | 0.97184 | -0.54339 | 0.4 | 1 | 1.1 | 0.9
16 | 1 | 0.0010297 | 0.00025806 | 0 | 0 | 1 | 0.97142 | -0.55179 | 0.4 | 1 | 1.1 | 0.9
17 | 1 | 0.0033312 | 0.00083487 | 0 | 0 | 1 | 0.97206 | -0.53907 | 0.4 | 1 | 1.1 | 0.9
18 | 1 | 0.0017722 | 0.00044415 | 0 | 0 | 1 | 0.97122 | -0.55585 | 0.4 | 1 | 1.1 | 0.9
24 | 1 | 0.0021629 | 0.00054208 | 0 | 0 | 1 | 0.97234 | -0.53359 | 0.4 | 1 | 1.1 | 0.9
22 | 1 | 0.0026414 | 0.00066199 | 0 | 0 | 1 | 0.97115 | -0.55722 | 0.4 | 1 | 1.1 | 0.9
41 | 1 | 0.0036709 | 0.00092003 | 0 | 0 | 1 | 0.9839 | -0.31078 | 0.4 | 1 | 1.1 | 0.9
40 | 1 | 0 | 0 | 0 | 0 | 1 | 0.98405 | -0.30794 | 0.4 | 1 | 1.1 | 0.9
23 | 1 | 0.0015527 | 0.00038913 | 0 | 0 | 1 | 0.97112 | -0.55779 | 0.4 | 1 | 1.1 | 0.9
21 | 1 | 0.0018347 | 0.00045982 | 0 | 0 | 1 | 0.98068 | -0.36999 | 0.4 | 1 | 1.1 | 0.9
27 | 1 | 0.0023175 | 0.00058083 | 0 | 0 | 1 | 0.98491 | -0.29113 | 0.4 | 1 | 1.1 | 0.9
28 | 1 | 0 | 0 | 0 | 0 | 1 | 0.98562 | -0.27727 | 0.4 | 1 | 1.1 | 0.9
29 | 1 | 0 | 0 | 0 | 0 | 1 | 0.98487 | -0.29179 | 0.4 | 1 | 1.1 | 0.9
30 | 1 | 0.00081904 | 0.00020527 | 0 | 0 | 1 | 0.98611 | -0.26766 | 0.4 | 1 | 1.1 | 0.9
31 | 1 | 0 | 0 | 0 | 0 | 1 | 0.98562 | -0.27733 | 0.4 | 1 | 1.1 | 0.9
32 | 1 | 0 | 0 | 0 | 0 | 1 | 0.98433 | -0.3024 | 0.4 | 1 | 1.1 | 0.9
33 | 1 | 0.0023884 | 0.00059859 | 0 | 0 | 1 | 0.98477 | -0.29392 | 0.4 | 1 | 1.1 | 0.9
34 | 1 | 0.00083666 | 0.00020969 | 0 | 0 | 1 | 0.98622 | -0.26558 | 0.4 | 1 | 1.1 | 0.9
36 | 1 | 0.002192 | 0.00054938 | 0 | 0 | 1 | 0.98559 | -0.27781 | 0.4 | 1 | 1.1 | 0.9
37 | 1 | 0.0015403 | 0.00038604 | 0 | 0 | 1 | 0.98426 | -0.30383 | 0.4 | 1 | 1.1 | 0.9
38 | 1 | 0.0013749 | 0.00034458 | 0 | 0 | 1 | 0.98427 | -0.30359 | 0.4 | 1 | 1.1 | 0.9
66 | 1 | 0.010105 | 0.0025325 | 0 | 0 | 1 | 0.98681 | -0.25412 | 0.4 | 1 | 1.1 | 0.9
35 | 1 | 0.0032117 | 0.00080493 | 0 | 0 | 1 | 0.99847 | -0.029148 | 0.4 | 1 | 1.1 | 0.9
79 | 1 | 0.002158 | 0.00054085 | 0 | 0 | 1 | 0.9985 | -0.028566 | 0.4 | 1 | 1.1 | 0.9
42 | 1 | 0.0035057 | 0.00087862 | 0 | 0 | 1 | 0.98423 | -0.30436 | 0.4 | 1 | 1.1 | 0.9
39 | 1 | 0 | 0 | 0 | 0 | 1 | 0.98419 | -0.30525 | 0.4 | 1 | 1.1 | 0.9
67 | 1 | 0.005405 | 0.0013546 | 0 | 0 | 1 | 0.98688 | -0.2527 | 0.4 | 1 | 1.1 | 0.9
90 | 1 | 0 | 0 | 0 | 0 | 1 | 0.99859 | -0.026964 | 0.4 | 1 | 1.1 | 0.9
43 | 1 | 0.015981 | 0.0040051 | 0 | 0 | 1 | 0.98921 | -0.20754 | 0.4 | 1 | 1.1 | 0.9
44 | 1 | 0.022789 | 0.0057114 | 0 | 0 | 1 | 0.98872 | -0.21693 | 0.4 | 1 | 1.1 | 0.9
45 | 1 | 0 | 0 | 0 | 0 | 1 | 0.99056 | -0.18123 | 0.4 | 1 | 1.1 | 0.9
46 | 1 | 0 | 0 | 0 | 0 | 1 | 0.98823 | -0.22646 | 0.4 | 1 | 1.1 | 0.9
47 | 1 | 0.011982 | 0.003003 | 0 | 0 | 1 | 0.99024 | -0.1876 | 0.4 | 1 | 1.1 | 0.9
48 | 1 | 0 | 0 | 0 | 0 | 1 | 0.99251 | -0.14357 | 0.4 | 1 | 1.1 | 0.9
49 | 1 | 0 | 0 | 0 | 0 | 1 | 0.98734 | -0.2438 | 0.4 | 1 | 1.1 | 0.9
51 | 1 | 0.011318 | 0.0028365 | 0 | 0 | 1 | 0.98984 | -0.19525 | 0.4 | 1 | 1.1 | 0.9
52 | 1 | 0 | 0 | 0 | 0 | 1 | 0.99426 | -0.10985 | 0.4 | 1 | 1.1 | 0.9
53 | 1 | 0.014083 | 0.0035296 | 0 | 0 | 1 | 0.99147 | -0.16383 | 0.4 | 1 | 1.1 | 0.9
50 | 1 | 0 | 0 | 0 | 0 | 1 | 0.99848 | -0.02901 | 0.4 | 1 | 1.1 | 0.9
92 | 1 | 0.013657 | 0.0034227 | 0 | 0 | 1 | 0.99714 | -0.054571 | 0.4 | 1 | 1.1 | 0.9
88 | 1 | 0.0017957 | 0.00045005 | 0 | 0 | 1 | 0.98965 | -0.19889 | 0.4 | 1 | 1.1 | 0.9
104 | 1 | 0.020063 | 0.0050283 | 0 | 0 | 1 | 0.99517 | -0.092384 | 0.4 | 1 | 1.1 | 0.9
100 | 1 | 0.098514 | 0.02469 | 0 | 0 | 1 | 0.9929 | -0.13618 | 0.4 | 1 | 1.1 | 0.9
103 | 1 | 0.077976 | 0.019543 | 0 | 0 | 1 | 0.99022 | -0.18802 | 0.4 | 1 | 1.1 | 0.9
91 | 3 | 0.018616 | 0.0046655 | 0 | 0 | 1 | 1 | 0 | 0.4 | 1 | 1.1 | 0.9
89 | 1 | 0.0024546 | 0.00061517 | 0 | 0 | 1 | 0.99815 | -0.035396 | 0.4 | 1 | 1.1 | 0.9
87 | 1 | 0.0039988 | 0.0010022 | 0 | 0 | 1 | 0.98946 | -0.20275 | 0.4 | 1 | 1.1 | 0.9
99 | 1 | 0 | 0 | 0 | 0 | 1 | 0.99007 | -0.19086 | 0.4 | 1 | 1.1 | 0.9
54 | 1 | 0.00028568 | 7.1599e-05 | 0 | 0 | 1 | 0.99496 | -0.096288 | 0.4 | 1 | 1.1 | 0.9
55 | 1 | 0.00094132 | 0.00023592 | 0 | 0 | 1 | 0.99524 | -0.090925 | 0.4 | 1 | 1.1 | 0.9
56 | 1 | 0 | 0 | 0 | 0 | 1 | 0.99466 | -0.10206 | 0.4 | 1 | 1.1 | 0.9
57 | 1 | 0 | 0 | 0 | 0 | 1 | 0.99545 | -0.086838 | 0.4 | 1 | 1.1 | 0.9
58 | 1 | 0 | 0 | 0 | 0 | 1 | 0.99404 | -0.11408 | 0.4 | 1 | 1.1 | 0.9
61 | 1 | 0.00085594 | 0.00021452 | 0 | 0 | 1 | 0.9954 | -0.087744 | 0.4 | 1 | 1.1 | 0.9
62 | 1 | 0 | 0 | 0 | 0 | 1 | 0.99594 | -0.077428 | 0.4 | 1 | 1.1 | 0.9
63 | 1 | 0.0064574 | 0.0016184 | 0 | 0 | 1 | 0.99353 | -0.12386 | 0.4 | 1 | 1.1 | 0.9
74 | 1 | 0.0031447 | 0.00078812 | 0 | 0 | 1 | 0.99535 | -0.088867 | 0.4 | 1 | 1.1 | 0.9
73 | 1 | 0.00025152 | 6.3036e-05 | 0 | 0 | 1 | 0.99597 | -0.076802 | 0.4 | 1 | 1.1 | 0.9
70 | 1 | 0 | 0 | 0 | 0 | 1 | 0.9949 | -0.097059 | 0.4 | 1 | 1.1 | 0.9
80 | 1 | 0 | 0 | 0 | 0 | 1 | 0.99341 | -0.12621 | 0.4 | 1 | 1.1 | 0.9
64 | 1 | 0.00079399 | 0.00019899 | 0 | 0 | 1 | 0.99526 | -0.090572 | 0.4 | 1 | 1.1 | 0.9
77 | 1 | 0 | 0 | 0 | 0 | 1 | 0.99529 | -0.089907 | 0.4 | 1 | 1.1 | 0.9
65 | 1 | 0.005112 | 0.0012812 | 0 | 0 | 1 | 0.99304 | -0.13341 | 0.4 | 1 | 1.1 | 0.9
81 | 1 | 0 | 0 | 0 | 0 | 1 | 0.9931 | -0.13219 | 0.4 | 1 | 1.1 | 0.9
75 | 1 | 0 | 0 | 0 | 0 | 1 | 0.99531 | -0.089499 | 0.4 | 1 | 1.1 | 0.9
105 | 1 | 0.00079671 | 0.00019967 | 0 | 0 | 1 | 0.99611 | -0.074154 | 0.4 | 1 | 1.1 | 0.9
72 | 1 | 0.024909 | 0.0062428 | 0 | 0 | 1 | 0.99799 | -0.038534 | 0.4 | 1 | 1.1 | 0.9
101 | 1 | 0.059389 | 0.014884 | 0 | 0 | 1 | 0.99641 | -0.068408 | 0.4 | 1 | 1.1 | 0.9
76 | 1 | 0.000614 | 0.00015388 | 0 | 0 | 1 | 0.99531 | -0.089559 | 0.4 | 1 | 1.1 | 0.9
82 | 1 | 0.0025379 | 0.00063606 | 0 | 0 | 1 | 0.98919 | -0.2079 | 0.4 | 1 | 1.1 | 0.9
84 | 1 | 0 | 0 | 0 | 0 | 1 | 0.9892 | -0.20776 | 0.4 | 1 | 1.1 | 0.9
85 | 1 | 0.0018252 | 0.00045745 | 0 | 0 | 1 | 0.98922 | -0.20738 | 0.4 | 1 | 1.1 | 0.9
86 | 1 | 0.002636 | 0.00066064 | 0 | 0 | 1 | 0.98928 | -0.20614 | 0.4 | 1 | 1.1 | 0.9
93 | 1 | 0.024809 | 0.0062178 | 0 | 0 | 1 | 0.9989 | -0.020999 | 0.4 | 1 | 1.1 | 0.9
106 | 1 | 0.00087903 | 0.0002203 | 0 | 0 | 1 | 0.99847 | -0.029192 | 0.4 | 1 | 1.1 | 0.9
107 | 1 | 0.0025568 | 0.0006408 | 0 | 0 | 1 | 0.99842 | -0.030067 | 0.4 | 1 | 1.1 | 0.9
94 | 1 | 0.0071529 | 0.0017927 | 0 | 0 | 1 | 0.98983 | -0.1955 | 0.4 | 1 | 1.1 | 0.9
96 | 1 | 0 | 0 | 0 | 0 | 1 | 0.98988 | -0.19455 | 0.4 | 1 | 1.1 | 0.9
95 | 1 | 0 | 0 | 0 | 0 | 1 | 0.99708 | -0.055751 | 0.4 | 1 | 1.1 | 0.9
97 | 1 | 0.0035903 | 0.00089981 | 0 | 0 | 1 | 0.99661 | -0.064591 | 0.4 | 1 | 1.1 | 0.9
98 | 1 | 0.0063512 | 0.0015918 | 0 | 0 | 1 | 0.99747 | -0.048214 | 0.4 | 1 | 1.1 | 0.9
102 | 1 | 0.0013675 | 0.00034272 | 0 | 0 | 1 | 0.99771 | -0.04355 | 0.4 | 1 | 1.1 | 0.9
108 | 1 | 0.0043352 | 0.0010865 | 0 | 0 | 1 | 0.99803 | -0.037449 | 0.4 | 1 | 1.1 | 0.9

## generator_data
GEN_BUS | PG | QG | QMAX | QMIN | VG | MBASE | GEN_STATUS | PMAX | PMIN
91 | 0.57976 | 0.14704 | 10 | -10 | 1 | 100 | 1 | 10 | 0

## branch_data
F_BUS | T_BUS | BR_R | BR_X | BR_B | RATE_A | RATE_B | RATE_C | TAP | SHIFT | BR_STATUS | ANGMIN | ANGMAX | P_in | Q_in | P_out | Q_out
1 | 2 | 1.5984 | 1.023 | 2.6842e-09 | 0 | 0 | 0 | 0 | 0 | 1 | -90 | 90 | -0.042955 | -0.010829 | 0.042988 | 0.01085
1 | 3 | 1.5323 | 0.98066 | 2.5731e-09 | 0 | 0 | 0 | 0 | 0 | 1 | -90 | 90 | 0.041087 | 0.010361 | -0.041058 | -0.010343
2 | 4 | 2.125 | 1.36 | 3.5684e-09 | 0 | 0 | 0 | 0 | 0 | 1 | -90 | 90 | -0.043947 | -0.01109 | 0.043992 | 0.011119
3 | 5 | 3.6231 | 2.3188 | 6.0842e-09 | 0 | 0 | 0 | 0 | 0 | 1 | -90 | 90 | 0.036791 | 0.0092735 | -0.036737 | -0.0092392
4 | 6 | 1.9731 | 1.2628 | 3.3134e-09 | 0 | 0 | 0 | 0 | 0 | 1 | -90 | 90 | -0.045906 | -0.011599 | 0.045952 | 0.011628
5 | 7 | 0.7408 | 0.47411 | 1.244e-09 | 0 | 0 | 0 | 0 | 0 | 1 | -90 | 90 | 0.034556 | 0.0086928 | -0.034546 | -0.0086865
69 | 6 | 13.9395 | 8.9213 | 2.3408e-08 | 0 | 0 | 0 | 0 | 0 | 1 | -90 | 90 | 0.051891 | 0.013272 | -0.051482 | -0.013013
69 | 68 | 6.2861 | 4.0231 | 1.0556e-08 | 0 | 0 | 0 | 0 | 0 | 1 | -90 | 90 | -0.051891 | -0.013272 | 0.052075 | 0.013389
6 | 19 | 1.3623 | 0.87184 | 2.2876e-09 | 0 | 0 | 0 | 0 | 0 | 1 | -90 | 90 | 0.0045667 | 0.001144 | -0.0045664 | -0.001144
68 | 70 | 2.3391 | 1.497 | 7.8558e-09 | 0 | 0 | 0 | 0 | 0 | 1 | -90 | 90 | -0.061755 | -0.015815 | 0.061852 | 0.015876
7 | 8 | 1.8682 | 1.1956 | 3.1372e-09 | 0 | 0 | 0 | 0 | 0 | 1 | -90 | 90 | 0.032157 | 0.0080878 | -0.032136 | -0.0080742
19 | 20 | 1.6127 | 1.0321 | 2.7082e-09 | 0 | 0 | 0 | 0 | 0 | 1 | -90 | 90 | 0.0035146 | 0.0008804 | -0.0035144 | -0.00088052
8 | 9 | 0.69136 | 0.44247 | 1.161e-09 | 0 | 0 | 0 | 0 | 0 | 1 | -90 | 90 | 0.029216 | 0.0073424 | -0.029209 | -0.0073383
20 | 21 | 2.0146 | 1.2893 | 3.383e-09 | 0 | 0 | 0 | 0 | 0 | 1 | -90 | 90 | 0.0018348 | 0.00045955 | -0.0018347 | -0.00045983
9 | 10 | 2.9276 | 1.8737 | 4.9163e-09 | 0 | 0 | 0 | 0 | 0 | 1 | -90 | 90 | 0.026068 | 0.0065509 | -0.026045 | -0.0065371
10 | 11 | 1.3148 | 0.84149 | 2.2079e-09 | 0 | 0 | 0 | 0 | 0 | 1 | -90 | 90 | 0.022222 | 0.005579 | -0.022215 | -0.0055745
11 | 26 | 1.2449 | 0.79676 | 2.0906e-09 | 0 | 0 | 0 | 0 | 0 | 1 | -90 | 90 | 0.020815 | 0.0052237 | -0.020809 | -0.00522
26 | 25 | 1.5974 | 1.0223 | 2.6824e-09 | 0 | 0 | 0 | 0 | 0 | 1 | -90 | 90 | 0.018284 | 0.004587 | -0.018278 | -0.0045834
25 | 24 | 0.10488 | 0.067121 | 1.7611e-10 | 0 | 0 | 0 | 0 | 0 | 1 | -90 | 90 | 0.016983 | 0.004259 | -0.016983 | -0.0042588
12 | 13 | 1.553 | 0.99391 | 2.6079e-09 | 0 | 0 | 0 | 0 | 0 | 1 | -90 | 90 | -0.0082132 | -0.0020583 | 0.0082144 | 0.0020588
12 | 14 | 0.21117 | 0.13515 | 3.5462e-10 | 0 | 0 | 0 | 0 | 0 | 1 | -90 | 90 | 0.0069978 | 0.0017537 | -0.0069977 | -0.0017536
13 | 15 | 1.4413 | 0.92242 | 2.4203e-09 | 0 | 0 | 0 | 0 | 0 | 1 | -90 | 90 | -0.0094291 | -0.0023633 | 0.0094306 | 0.002364
14 | 16 | 1.1022 | 0.70542 | 1.8509e-09 | 0 | 0 | 0 | 0 | 0 | 1 | -90 | 90 | 0.0069977 | 0.0017536 | -0.0069971 | -0.0017534
15 | 17 | 1.5961 | 1.0215 | 2.6804e-09 | 0 | 0 | 0 | 0 | 0 | 1 | -90 | 90 | -0.011483 | -0.0028783 | 0.011485 | 0.0028795
16 | 18 | 2.8749 | 1.8399 | 4.8277e-09 | 0 | 0 | 0 | 0 | 0 | 1 | -90 | 90 | 0.0059675 | 0.0014954 | -0.0059663 | -0.0014951
17 | 24 | 1.5661 | 1.0023 | 2.6298e-09 | 0 | 0 | 0 | 0 | 0 | 1 | -90 | 90 | -0.014816 | -0.0037144 | 0.01482 | 0.0037167
18 | 22 | 1.3827 | 0.88495 | 2.322e-09 | 0 | 0 | 0 | 0 | 0 | 1 | -90 | 90 | 0.0041942 | 0.0010509 | -0.0041939 | -0.001051
22 | 23 | 1.5557 | 0.99565 | 2.6124e-09 | 0 | 0 | 0 | 0 | 0 | 1 | -90 | 90 | 0.0015526 | 0.00038893 | -0.0015526 | -0.00038915
41 | 40 | 3.367 | 2.1548 | 5.654e-09 | 0 | 0 | 0 | 0 | 0 | 1 | -90 | 90 | -0.0036709 | -0.00092003 | 0.0036714 | 0.0009198
40 | 39 | 3.1795 | 2.0349 | 5.3392e-09 | 0 | 0 | 0 | 0 | 0 | 1 | -90 | 90 | -0.0036714 | -0.0009198 | 0.0036719 | 0.00091959
27 | 28 | 4.0745 | 2.6077 | 6.8421e-09 | 0 | 0 | 0 | 0 | 0 | 1 | -90 | 90 | -0.014805 | -0.0037104 | 0.014815 | 0.003716
27 | 29 | 0.22705 | 0.14531 | 3.8127e-10 | 0 | 0 | 0 | 0 | 0 | 1 | -90 | 90 | 0.012488 | 0.0031295 | -0.012488 | -0.0031293
28 | 30 | 2.4623 | 1.5759 | 4.1349e-09 | 0 | 0 | 0 | 0 | 0 | 1 | -90 | 90 | -0.017007 | -0.0042652 | 0.017015 | 0.0042698
28 | 31 | 0.12711 | 0.08135 | 2.1345e-10 | 0 | 0 | 0 | 0 | 0 | 1 | -90 | 90 | 0.0021921 | 0.00054924 | -0.0021921 | -0.00054926
29 | 32 | 4.5659 | 2.9222 | 7.6674e-09 | 0 | 0 | 0 | 0 | 0 | 1 | -90 | 90 | 0.010099 | 0.0025312 | -0.010094 | -0.0025287
29 | 33 | 3.8874 | 2.488 | 6.528e-09 | 0 | 0 | 0 | 0 | 0 | 1 | -90 | 90 | 0.0023886 | 0.00059812 | -0.0023884 | -0.00059859
30 | 34 | 0.50854 | 0.32546 | 8.5397e-10 | 0 | 0 | 0 | 0 | 0 | 1 | -90 | 90 | -0.017834 | -0.0044751 | 0.017836 | 0.0044761
31 | 36 | 0.95584 | 0.61174 | 1.6051e-09 | 0 | 0 | 0 | 0 | 0 | 1 | -90 | 90 | 0.0021921 | 0.00054926 | -0.002192 | -0.00054938
32 | 37 | 1.2301 | 0.78726 | 2.0657e-09 | 0 | 0 | 0 | 0 | 0 | 1 | -90 | 90 | 0.0050465 | 0.0012646 | -0.0050461 | -0.0012646
32 | 38 | 1.0295 | 0.65886 | 1.7288e-09 | 0 | 0 | 0 | 0 | 0 | 1 | -90 | 90 | 0.0050474 | 0.0012641 | -0.0050471 | -0.001264
34 | 66 | 2.6796 | 1.7149 | 4.4997e-09 | 0 | 0 | 0 | 0 | 0 | 1 | -90 | 90 | -0.018673 | -0.0046858 | 0.018683 | 0.0046919
37 | 42 | 0.65931 | 0.42196 | 1.1072e-09 | 0 | 0 | 0 | 0 | 0 | 1 | -90 | 90 | 0.0035058 | 0.00087858 | -0.0035057 | -0.00087863
38 | 39 | 1.9536 | 1.2503 | 3.2806e-09 | 0 | 0 | 0 | 0 | 0 | 1 | -90 | 90 | 0.0036722 | 0.00091945 | -0.0036719 | -0.00091959
66 | 67 | 0.2159 | 0.13817 | 3.6255e-10 | 0 | 0 | 0 | 0 | 0 | 1 | -90 | 90 | -0.028788 | -0.0072244 | 0.02879 | 0.0072256
35 | 79 | 0.80932 | 0.51797 | 1.3591e-09 | 0 | 0 | 0 | 0 | 0 | 1 | -90 | 90 | -0.0032117 | -0.00080493 | 0.0032118 | 0.00080485
79 | 90 | 1.333 | 0.85309 | 2.2384e-09 | 0 | 0 | 0 | 0 | 0 | 1 | -90 | 90 | -0.0053698 | -0.0013457 | 0.0053702 | 0.0013457
67 | 49 | 1.1377 | 0.72812 | 1.9105e-09 | 0 | 0 | 0 | 0 | 0 | 1 | -90 | 90 | -0.034195 | -0.0085803 | 0.034209 | 0.0085894
90 | 91 | 0.32338 | 0.20696 | 1.6291e-09 | 0 | 0 | 0 | 0 | 0 | 1 | -90 | 90 | -0.37562 | -0.095068 | 0.3761 | 0.09538
90 | 89 | 1.3767 | 0.88109 | 2.3119e-09 | 0 | 0 | 0 | 0 | 0 | 1 | -90 | 90 | 0.027378 | 0.0068671 | -0.027367 | -0.0068603
90 | 50 | 0.026849 | 0.017183 | 1.3526e-10 | 0 | 0 | 0 | 0 | 0 | 1 | -90 | 90 | 0.34287 | 0.086855 | -0.34283 | -0.086834
43 | 44 | 0.72287 | 0.46264 | 1.2139e-09 | 0 | 0 | 0 | 0 | 0 | 1 | -90 | 90 | 0.057067 | 0.014345 | -0.057042 | -0.014328
43 | 45 | 1.5842 | 1.0139 | 2.6603e-09 | 0 | 0 | 0 | 0 | 0 | 1 | -90 | 90 | -0.073048 | -0.01835 | 0.07314 | 0.018408
44 | 46 | 1.2224 | 0.78235 | 2.0528e-09 | 0 | 0 | 0 | 0 | 0 | 1 | -90 | 90 | 0.034253 | 0.0086169 | -0.034238 | -0.0086071
45 | 47 | 0.77673 | 0.49711 | 1.3043e-09 | 0 | 0 | 0 | 0 | 0 | 1 | -90 | 90 | 0.036119 | 0.0090607 | -0.036108 | -0.0090538
45 | 48 | 1.5221 | 0.97415 | 2.556e-09 | 0 | 0 | 0 | 0 | 0 | 1 | -90 | 90 | -0.10926 | -0.027469 | 0.10946 | 0.027595
46 | 49 | 2.2185 | 1.4199 | 3.7255e-09 | 0 | 0 | 0 | 0 | 0 | 1 | -90 | 90 | 0.034238 | 0.0086071 | -0.034209 | -0.0085894
47 | 51 | 1.3933 | 0.89168 | 2.3396e-09 | 0 | 0 | 0 | 0 | 0 | 1 | -90 | 90 | 0.024126 | 0.0060508 | -0.024117 | -0.0060454
48 | 52 | 0.71602 | 0.45825 | 2.4048e-09 | 0 | 0 | 0 | 0 | 0 | 1 | -90 | 90 | -0.20886 | -0.052584 | 0.2092 | 0.0528
48 | 53 | 0.90092 | 0.57659 | 1.5129e-09 | 0 | 0 | 0 | 0 | 0 | 1 | -90 | 90 | 0.099409 | 0.02499 | -0.099313 | -0.024929
51 | 88 | 1.2497 | 0.79978 | 2.0985e-09 | 0 | 0 | 0 | 0 | 0 | 1 | -90 | 90 | 0.012799 | 0.0032089 | -0.012797 | -0.0032077
52 | 104 | 0.25258 | 0.16165 | 1.2724e-09 | 0 | 0 | 0 | 0 | 0 | 1 | -90 | 90 | -0.30784 | -0.077569 | 0.3081 | 0.077734
52 | 100 | 1.1823 | 0.75666 | 1.9854e-09 | 0 | 0 | 0 | 0 | 0 | 1 | -90 | 90 | 0.098638 | 0.024769 | -0.098514 | -0.02469
53 | 103 | 1.2503 | 0.80022 | 2.0997e-09 | 0 | 0 | 0 | 0 | 0 | 1 | -90 | 90 | 0.08523 | 0.021399 | -0.085132 | -0.021336
50 | 92 | 0.33503 | 0.21442 | 1.6878e-09 | 0 | 0 | 0 | 0 | 0 | 1 | -90 | 90 | 0.34283 | 0.086834 | -0.34241 | -0.086565
92 | 104 | 0.51462 | 0.32935 | 2.5925e-09 | 0 | 0 | 0 | 0 | 0 | 1 | -90 | 90 | 0.32876 | 0.083142 | -0.32816 | -0.082762
88 | 87 | 1.5372 | 0.98383 | 2.5814e-09 | 0 | 0 | 0 | 0 | 0 | 1 | -90 | 90 | 0.011001 | 0.0027576 | -0.010999 | -0.0027566
103 | 99 | 1.7461 | 1.1175 | 2.9323e-09 | 0 | 0 | 0 | 0 | 0 | 1 | -90 | 90 | 0.0071554 | 0.0017936 | -0.0071545 | -0.0017932
91 | 93 | 0.51254 | 0.32802 | 2.5821e-09 | 0 | 0 | 0 | 0 | 0 | 1 | -90 | 90 | 0.18504 | 0.046997 | -0.18485 | -0.046878
89 | 72 | 0.56235 | 0.3599 | 9.4434e-10 | 0 | 0 | 0 | 0 | 0 | 1 | -90 | 90 | 0.024913 | 0.0062451 | -0.024909 | -0.0062428
87 | 86 | 2.1249 | 1.3599 | 3.5682e-09 | 0 | 0 | 0 | 0 | 0 | 1 | -90 | 90 | 0.0070006 | 0.0017544 | -0.0069994 | -0.001754
99 | 96 | 2.2676 | 1.4512 | 3.8079e-09 | 0 | 0 | 0 | 0 | 0 | 1 | -90 | 90 | 0.0071545 | 0.0017932 | -0.0071532 | -0.0017928
54 | 55 | 2.0063 | 1.284 | 3.3691e-09 | 0 | 0 | 0 | 0 | 0 | 1 | -90 | 90 | -0.011873 | -0.0029793 | 0.011876 | 0.0029809
54 | 56 | 2.2114 | 1.4153 | 3.7135e-09 | 0 | 0 | 0 | 0 | 0 | 1 | -90 | 90 | 0.011587 | 0.0029077 | -0.011584 | -0.002906
55 | 57 | 1.4172 | 0.90704 | 2.3799e-09 | 0 | 0 | 0 | 0 | 0 | 1 | -90 | 90 | -0.012817 | -0.0032168 | 0.012819 | 0.0032181
56 | 58 | 4.6036 | 2.9463 | 7.7307e-09 | 0 | 0 | 0 | 0 | 0 | 1 | -90 | 90 | 0.011584 | 0.002906 | -0.011577 | -0.0029025
57 | 61 | 0.74322 | 0.47566 | 1.2481e-09 | 0 | 0 | 0 | 0 | 0 | 1 | -90 | 90 | 0.0054091 | 0.0013542 | -0.0054089 | -0.0013541
57 | 62 | 2.2952 | 1.4689 | 3.8543e-09 | 0 | 0 | 0 | 0 | 0 | 1 | -90 | 90 | -0.018229 | -0.0045723 | 0.018237 | 0.0045772
58 | 63 | 3.7386 | 2.3927 | 6.2782e-09 | 0 | 0 | 0 | 0 | 0 | 1 | -90 | 90 | 0.011577 | 0.0029025 | -0.011572 | -0.0028997
61 | 74 | 1.0944 | 0.7004 | 1.8378e-09 | 0 | 0 | 0 | 0 | 0 | 1 | -90 | 90 | 0.004553 | 0.0011396 | -0.0045527 | -0.0011397
62 | 73 | 0.035221 | 0.022541 | 1.7744e-10 | 0 | 0 | 0 | 0 | 0 | 1 | -90 | 90 | -0.080147 | -0.02049 | 0.08015 | 0.020491
62 | 70 | 1.4318 | 0.91638 | 7.2134e-09 | 0 | 0 | 0 | 0 | 0 | 1 | -90 | 90 | 0.061911 | 0.015913 | -0.061852 | -0.015876
63 | 80 | 2.0309 | 1.2998 | 3.4104e-09 | 0 | 0 | 0 | 0 | 0 | 1 | -90 | 90 | 0.0051143 | 0.0012813 | -0.0051137 | -0.0012813
74 | 75 | 1.9892 | 1.2731 | 3.3404e-09 | 0 | 0 | 0 | 0 | 0 | 1 | -90 | 90 | 0.0014081 | 0.00035153 | -0.001408 | -0.00035183
73 | 105 | 0.14837 | 0.094959 | 7.4748e-10 | 0 | 0 | 0 | 0 | 0 | 1 | -90 | 90 | -0.080401 | -0.020555 | 0.080412 | 0.020561
80 | 81 | 5.175 | 3.312 | 8.6902e-09 | 0 | 0 | 0 | 0 | 0 | 1 | -90 | 90 | 0.0051137 | 0.0012813 | -0.0051122 | -0.0012812
64 | 77 | 3.7183 | 2.3797 | 6.244e-09 | 0 | 0 | 0 | 0 | 0 | 1 | -90 | 90 | -0.00079399 | -0.00019899 | 0.00079401 | 0.00019839
77 | 75 | 2.2735 | 1.455 | 3.8178e-09 | 0 | 0 | 0 | 0 | 0 | 1 | -90 | 90 | -0.00079401 | -0.00019839 | 0.00079403 | 0.00019802
65 | 81 | 1.0576 | 0.67687 | 1.776e-09 | 0 | 0 | 0 | 0 | 0 | 1 | -90 | 90 | -0.0051119 | -0.0012812 | 0.0051122 | 0.0012812
75 | 76 | 0.42953 | 0.2749 | 7.213e-10 | 0 | 0 | 0 | 0 | 0 | 1 | -90 | 90 | 0.000614 | 0.00015381 | -0.000614 | -0.00015388
105 | 101 | 0.31888 | 0.20409 | 1.6065e-09 | 0 | 0 | 0 | 0 | 0 | 1 | -90 | 90 | -0.081208 | -0.020761 | 0.081231 | 0.020775
101 | 97 | 0.12175 | 0.077919 | 6.1334e-10 | 0 | 0 | 0 | 0 | 0 | 1 | -90 | 90 | -0.14062 | -0.035659 | 0.14065 | 0.035676
82 | 84 | 0.22717 | 0.14539 | 3.8149e-10 | 0 | 0 | 0 | 0 | 0 | 1 | -90 | 90 | -0.0025379 | -0.00063606 | 0.0025379 | 0.00063603
84 | 85 | 0.6681 | 0.42759 | 1.1219e-09 | 0 | 0 | 0 | 0 | 0 | 1 | -90 | 90 | -0.0025379 | -0.00063603 | 0.002538 | 0.00063595
85 | 86 | 1.2491 | 0.79941 | 2.0975e-09 | 0 | 0 | 0 | 0 | 0 | 1 | -90 | 90 | -0.0043632 | -0.0010934 | 0.0043634 | 0.0010934
93 | 106 | 0.23091 | 0.14778 | 1.1633e-09 | 0 | 0 | 0 | 0 | 0 | 1 | -90 | 90 | 0.16004 | 0.04066 | -0.15998 | -0.04062
106 | 107 | 0.024766 | 0.01585 | 1.2477e-10 | 0 | 0 | 0 | 0 | 0 | 1 | -90 | 90 | 0.1591 | 0.0404 | -0.15909 | -0.040395
107 | 108 | 0.21247 | 0.13598 | 1.0704e-09 | 0 | 0 | 0 | 0 | 0 | 1 | -90 | 90 | 0.15654 | 0.039755 | -0.15648 | -0.039719
94 | 96 | 0.58115 | 0.37194 | 9.7591e-10 | 0 | 0 | 0 | 0 | 0 | 1 | -90 | 90 | -0.0071529 | -0.0017927 | 0.0071532 | 0.0017928
95 | 97 | 0.27507 | 0.17604 | 1.3857e-09 | 0 | 0 | 0 | 0 | 0 | 1 | -90 | 90 | 0.1443 | 0.036615 | -0.14424 | -0.036576
95 | 98 | 0.23474 | 0.15023 | 1.1826e-09 | 0 | 0 | 0 | 0 | 0 | 1 | -90 | 90 | -0.1443 | -0.036615 | 0.14435 | 0.036648
98 | 102 | 0.13919 | 0.089079 | 7.0119e-10 | 0 | 0 | 0 | 0 | 0 | 1 | -90 | 90 | -0.1507 | -0.03824 | 0.15073 | 0.038261
102 | 108 | 0.18048 | 0.11551 | 9.0925e-10 | 0 | 0 | 0 | 0 | 0 | 1 | -90 | 90 | -0.1521 | -0.038604 | 0.15215 | 0.038633