## bus_data
BUS_I | BUS_TYPE | Pd | Qd | Gs | Bs | area | Vm | Va | baseKV | zone | Vmax | Vmin
1 | 1 | 0.00087805 | 0.00022006 | 0 | 0 | 1 | 0.9864 | -0.2612 | 0.4 | 1 | 1.1 | 0.9
2 | 1 | 0.0022006 | 0.00055152 | 0 | 0 | 1 | 0.98635 | -0.26214 | 0.4 | 1 | 1.1 | 0.9
3 | 1 | 0 | 0 | 0 | 0 | 1 | 0.98645 | -0.2603 | 0.4 | 1 | 1.1 | 0.9
5 | 1 | 0 | 0 | 0 | 0 | 1 | 0.9858 | -0.27291 | 0.4 | 1 | 1.1 | 0.9
6 | 1 | 0 | 0 | 0 | 0 | 1 | 0.98694 | -0.25075 | 0.4 | 1 | 1.1 | 0.9
30 | 1 | 0.0093515 | 0.0023437 | 0 | 0 | 1 | 0.98549 | -0.27888 | 0.4 | 1 | 1.1 | 0.9
9 | 1 | 0.0063493 | 0.0015913 | 0 | 0 | 1 | 0.9877 | -0.23586 | 0.4 | 1 | 1.1 | 0.9
13 | 1 | 0.0038802 | 0.00097247 | 0 | 0 | 1 | 0.98682 | -0.25305 | 0.4 | 1 | 1.1 | 0.9
31 | 1 | 0.0091101 | 0.0022832 | 0 | 0 | 1 | 0.98549 | -0.27906 | 0.4 | 1 | 1.1 | 0.9
32 | 1 | 0 | 0 | 0 | 0 | 1 | 0.98916 | -0.20708 | 0.4 | 1 | 1.1 | 0.9
36 | 1 | 0.058531 | 0.014669 | 0 | 0 | 1 | 0.98962 | -0.19827 | 0.4 | 1 | 1.1 | 0.9
33 | 1 | 0.052319 | 0.013112 | 0 | 0 | 1 | 0.98762 | -0.23673 | 0.4 | 1 | 1.1 | 0.9
7 | 1 | 0.0015489 | 0.0003882 | 0 | 0 | 1 | 0.9878 | -0.23394 | 0.4 | 1 | 1.1 | 0.9
12 | 1 | 0.0020241 | 0.00050728 | 0 | 0 | 1 | 0.98668 | -0.25587 | 0.4 | 1 | 1.1 | 0.9
8 | 1 | 0.002633 | 0.00065989 | 0 | 0 | 1 | 0.98924 | -0.20613 | 0.4 | 1 | 1.1 | 0.9
10 | 1 | 0.001149 | 0.00028796 | 0 | 0 | 1 | 0.98991 | -0.1931 | 0.4 | 1 | 1.1 | 0.9
11 | 1 | 0 | 0 | 0 | 0 | 1 | 0.99042 | -0.18324 | 0.4 | 1 | 1.1 | 0.9
58 | 1 | 0 | 0 | 0 | 0 | 1 | 0.99101 | -0.17183 | 0.4 | 1 | 1.1 | 0.9
19 | 1 | 0.010036 | 0.0025153 | 0 | 0 | 1 | 0.9918 | -0.1565 | 0.4 | 1 | 1.1 | 0.9
14 | 1 | 0.0027646 | 0.00069288 | 0 | 0 | 1 | 0.98666 | -0.25624 | 0.4 | 1 | 1.1 | 0.9
15 | 1 | 0.016974 | 0.0042541 | 0 | 0 | 1 | 0.99323 | -0.12897 | 0.4 | 1 | 1.1 | 0.9
16 | 1 | 0.0049216 | 0.0012335 | 0 | 0 | 1 | 0.99409 | -0.11249 | 0.4 | 1 | 1.1 | 0.9
17 | 1 | 0 | 0 | 0 | 0 | 1 | 0.99232 | -0.14646 | 0.4 | 1 | 1.1 | 0.9
18 | 1 | 0 | 0 | 0 | 0 | 1 | 0.99436 | -0.10727 | 0.4 | 1 | 1.1 | 0.9
27 | 1 | 0.0043191 | 0.0010825 | 0 | 0 | 1 | 0.99308 | -0.13171 | 0.4 | 1 | 1.1 | 0.9
23 | 1 | 0 | 0 | 0 | 0 | 1 | 0.9959 | -0.077919 | 0.4 | 1 | 1.1 | 0.9
20 | 1 | 0 | 0 | 0 | 0 | 1 | 0.99468 | -0.10143 | 0.4 | 1 | 1.1 | 0.9
24 | 1 | 0 | 0 | 0 | 0 | 1 | 0.99455 | -0.10398 | 0.4 | 1 | 1.1 | 0.9
21 | 1 | 0.0098642 | 0.0024722 | 0 | 0 | 1 | 0.99486 | -0.097873 | 0.4 | 1 | 1.1 | 0.9
28 | 1 | 0 | 0 | 0 | 0 | 1 | 0.99169 | -0.15834 | 0.4 | 1 | 1.1 | 0.9
25 | 1 | 0.013273 | 0.0033265 | 0 | 0 | 1 | 0.99745 | -0.048299 | 0.4 | 1 | 1.1 | 0.9
22 | 1 | 0.019876 | 0.0049815 | 0 | 0 | 1 | 0.99505 | -0.094376 | 0.4 | 1 | 1.1 | 0.9
26 | 1 | 0.011708 | 0.0029342 | 0 | 0 | 1 | 0.99436 | -0.10759 | 0.4 | 1 | 1.1 | 0.9
42 | 3 | 0 | 0 | 0 | 0 | 1 | 1 | 0 | 0.4 | 1 | 1.1 | 0.9
29 | 1 | 0.023697 | 0.0059391 | 0 | 0 | 1 | 0.99079 | -0.17575 | 0.4 | 1 | 1.1 | 0.9
34 | 1 | 0.025563 | 0.0064066 | 0 | 0 | 1 | 0.98742 | -0.24056 | 0.4 | 1 | 1.1 | 0.9
35 | 1 | 0 | 0 | 0 | 0 | 1 | 0.98659 | -0.2567 | 0.4 | 1 | 1.1 | 0.9
40 | 1 | 0 | 0 | 0 | 0 | 1 | 0.98513 | -0.28485 | 0.4 | 1 | 1.1 | 0.9
38 | 1 | 0.0033462 | 0.00083863 | 0 | 0 | 1 | 0.98436 | -0.29973 | 0.4 | 1 | 1.1 | 0.9
37 | 1 | 0.01261 | 0.0031604 | 0 | 0 | 1 | 0.9841 | -0.30477 | 0.4 | 1 | 1.1 | 0.9
39 | 1 | 0 | 0 | 0 | 0 | 1 | 0.98386 | -0.30947 | 0.4 | 1 | 1.1 | 0.9
41 | 1 | 0 | 0 | 0 | 0 | 1 | 0.98325 | -0.32119 | 0.4 | 1 | 1.1 | 0.9
57 | 1 | 0.015727 | 0.0039416 | 0 | 0 | 1 | 0.98254 | -0.33507 | 0.4 | 1 | 1.1 | 0.9
50 | 1 | 0 | 0 | 0 | 0 | 1 | 0.97607 | -0.46173 | 0.4 | 1 | 1.1 | 0.9
51 | 1 | 0 | 0 | 0 | 0 | 1 | 0.97561 | -0.47081 | 0.4 | 1 | 1.1 | 0.9
48 | 1 | 0.010207 | 0.002558 | 0 | 0 | 1 | 0.97629 | -0.45728 | 0.4 | 1 | 1.1 | 0.9
52 | 1 | 0 | 0 | 0 | 0 | 1 | 0.97555 | -0.47198 | 0.4 | 1 | 1.1 | 0.9
53 | 1 | 0.01113 | 0.0027896 | 0 | 0 | 1 | 0.97469 | -0.48897 | 0.4 | 1 | 1.1 | 0.9
56 | 1 | 0.0021269 | 0.00053306 | 0 | 0 | 1 | 0.97549 | -0.4732 | 0.4 | 1 | 1.1 | 0.9
43 | 1 | 0 | 0 | 0 | 0 | 1 | 0.98119 | -0.36134 | 0.4 | 1 | 1.1 | 0.9
45 | 1 | 0 | 0 | 0 | 0 | 1 | 0.97927 | -0.39893 | 0.4 | 1 | 1.1 | 0.9
47 | 1 | 0 | 0 | 0 | 0 | 1 | 0.97757 | -0.43215 | 0.4 | 1 | 1.1 | 0.9
44 | 1 | 0.089316 | 0.022385 | 0 | 0 | 1 | 0.97703 | -0.44283 | 0.4 | 1 | 1.1 | 0.9
46 | 1 | 0 | 0 | 0 | 0 | 1 | 0.97651 | -0.45309 | 0.4 | 1 | 1.1 | 0.9
49 | 1 | 0.043169 | 0.010819 | 0 | 0 | 1 | 0.9769 | -0.44539 | 0.4 | 1 | 1.1 | 0.9

## generator_data
GEN_BUS | PG | QG | QMAX | QMIN | VG | MBASE | GEN_STATUS | PMAX | PMIN
42 | 0.48714 | 0.12462 | 10 | -10 | 1 | 100 | 1 | 10 | 0

## branch_data
F_BUS | T_BUS | BR_R | BR_X | BR_B | RATE_A | RATE_B | RATE_C | TAP | SHIFT | BR_STATUS | ANGMIN | ANGMAX | P_in | Q_in | P_out | Q_out
1 | 2 | 1.8691 | 1.1962 | 3.1388e-09 | 0 | 0 | 0 | 0 | 0 | 1 | -90 | 90 | 0.0022007 | 0.00055128 | -0.0022006 | -0.00055152
1 | 3 | 1.2794 | 0.81882 | 2.1485e-09 | 0 | 0 | 0 | 0 | 0 | 1 | -90 | 90 | -0.0030787 | -0.00077134 | 0.0030789 | 0.00077122
3 | 5 | 2.9774 | 1.9055 | 4.9998e-09 | 0 | 0 | 0 | 0 | 0 | 1 | -90 | 90 | 0.018478 | 0.0046367 | -0.018467 | -0.0046301
3 | 6 | 1.9334 | 1.2374 | 3.2467e-09 | 0 | 0 | 0 | 0 | 0 | 1 | -90 | 90 | -0.021557 | -0.0054079 | 0.021567 | 0.0054139
5 | 30 | 1.409 | 0.90175 | 2.3661e-09 | 0 | 0 | 0 | 0 | 0 | 1 | -90 | 90 | 0.018467 | 0.0046301 | -0.018462 | -0.004627
6 | 9 | 2.154 | 1.3785 | 3.6171e-09 | 0 | 0 | 0 | 0 | 0 | 1 | -90 | 90 | -0.030237 | -0.0075869 | 0.030259 | 0.0076003
6 | 13 | 1.1562 | 0.73995 | 1.9415e-09 | 0 | 0 | 0 | 0 | 0 | 1 | -90 | 90 | 0.0086706 | 0.002173 | -0.0086696 | -0.0021726
30 | 31 | 0.083996 | 0.053758 | 1.4105e-10 | 0 | 0 | 0 | 0 | 0 | 1 | -90 | 90 | 0.0091102 | 0.0022833 | -0.0091101 | -0.0022832
9 | 7 | 0.22949 | 0.14687 | 3.8538e-10 | 0 | 0 | 0 | 0 | 0 | 1 | -90 | 90 | -0.036608 | -0.0091916 | 0.036611 | 0.0091937
13 | 12 | 2.5704 | 1.6451 | 4.3164e-09 | 0 | 0 | 0 | 0 | 0 | 1 | -90 | 90 | 0.0047894 | 0.0012001 | -0.0047888 | -0.0012001
32 | 36 | 0.14556 | 0.093155 | 9.7771e-10 | 0 | 0 | 0 | 0 | 0 | 1 | -90 | 90 | -0.26761 | -0.067881 | 0.26773 | 0.067953
32 | 33 | 0.48897 | 0.31294 | 3.2844e-09 | 0 | 0 | 0 | 0 | 0 | 1 | -90 | 90 | 0.26761 | 0.067881 | -0.26723 | -0.067637
36 | 29 | 0.30544 | 0.19548 | 2.0516e-09 | 0 | 0 | 0 | 0 | 0 | 1 | -90 | 90 | -0.32626 | -0.082623 | 0.32661 | 0.082849
33 | 34 | 0.07844 | 0.050202 | 5.2689e-10 | 0 | 0 | 0 | 0 | 0 | 1 | -90 | 90 | 0.21491 | 0.054525 | -0.21487 | -0.0545
7 | 8 | 3.1959 | 2.0454 | 5.3667e-09 | 0 | 0 | 0 | 0 | 0 | 1 | -90 | 90 | -0.03816 | -0.0095819 | 0.038211 | 0.0096138
12 | 14 | 0.58084 | 0.37174 | 9.7539e-10 | 0 | 0 | 0 | 0 | 0 | 1 | -90 | 90 | 0.0027647 | 0.00069282 | -0.0027646 | -0.00069288
8 | 10 | 1.4028 | 0.89777 | 2.3556e-09 | 0 | 0 | 0 | 0 | 0 | 1 | -90 | 90 | -0.040844 | -0.010274 | 0.04087 | 0.01029
10 | 11 | 1.0349 | 0.66237 | 1.738e-09 | 0 | 0 | 0 | 0 | 0 | 1 | -90 | 90 | -0.042019 | -0.010578 | 0.042038 | 0.01059
11 | 58 | 1.1973 | 0.7663 | 2.0107e-09 | 0 | 0 | 0 | 0 | 0 | 1 | -90 | 90 | -0.042038 | -0.01059 | 0.042061 | 0.010605
58 | 19 | 1.612 | 1.0317 | 2.707e-09 | 0 | 0 | 0 | 0 | 0 | 1 | -90 | 90 | -0.042061 | -0.010605 | 0.042092 | 0.010624
19 | 17 | 0.85331 | 0.54612 | 1.4329e-09 | 0 | 0 | 0 | 0 | 0 | 1 | -90 | 90 | -0.052128 | -0.013139 | 0.052153 | 0.013155
15 | 16 | 1.0585 | 0.67743 | 1.7775e-09 | 0 | 0 | 0 | 0 | 0 | 1 | -90 | 90 | -0.069171 | -0.017437 | 0.069226 | 0.017472
15 | 17 | 1.4875 | 0.95201 | 2.4979e-09 | 0 | 0 | 0 | 0 | 0 | 1 | -90 | 90 | 0.052197 | 0.013183 | -0.052153 | -0.013155
16 | 18 | 0.31322 | 0.20046 | 5.2599e-10 | 0 | 0 | 0 | 0 | 0 | 1 | -90 | 90 | -0.074147 | -0.018705 | 0.074166 | 0.018717
18 | 27 | 0.3072 | 0.19661 | 2.0635e-09 | 0 | 0 | 0 | 0 | 0 | 1 | -90 | 90 | 0.35579 | 0.090613 | -0.35537 | -0.090345
18 | 23 | 0.30588 | 0.19576 | 2.0546e-09 | 0 | 0 | 0 | 0 | 0 | 1 | -90 | 90 | -0.42996 | -0.10933 | 0.43056 | 0.10972
27 | 28 | 0.33809 | 0.21638 | 2.271e-09 | 0 | 0 | 0 | 0 | 0 | 1 | -90 | 90 | 0.35105 | 0.089263 | -0.3506 | -0.088975
23 | 25 | 0.28219 | 0.1806 | 1.8955e-09 | 0 | 0 | 0 | 0 | 0 | 1 | -90 | 90 | -0.47205 | -0.12013 | 0.47273 | 0.12057
23 | 22 | 1.7636 | 1.1287 | 2.9615e-09 | 0 | 0 | 0 | 0 | 0 | 1 | -90 | 90 | 0.04149 | 0.010413 | -0.041457 | -0.010393
20 | 24 | 0.96484 | 0.6175 | 1.6202e-09 | 0 | 0 | 0 | 0 | 0 | 1 | -90 | 90 | 0.011711 | 0.002936 | -0.01171 | -0.0029353
20 | 21 | 1.3471 | 0.86214 | 2.2621e-09 | 0 | 0 | 0 | 0 | 0 | 1 | -90 | 90 | -0.011711 | -0.002936 | 0.011713 | 0.0029371
24 | 26 | 1.3678 | 0.87538 | 2.2969e-09 | 0 | 0 | 0 | 0 | 0 | 1 | -90 | 90 | 0.01171 | 0.0029353 | -0.011708 | -0.0029342
21 | 22 | 0.7191 | 0.46023 | 1.2076e-09 | 0 | 0 | 0 | 0 | 0 | 1 | -90 | 90 | -0.021577 | -0.0054093 | 0.021581 | 0.0054114
28 | 29 | 0.2205 | 0.14112 | 1.4811e-09 | 0 | 0 | 0 | 0 | 0 | 1 | -90 | 90 | 0.3506 | 0.088975 | -0.35031 | -0.088788
25 | 42 | 0.44928 | 0.28754 | 3.0179e-09 | 0 | 0 | 0 | 0 | 0 | 1 | -90 | 90 | -0.486 | -0.12389 | 0.48714 | 0.12462
34 | 35 | 0.37552 | 0.24033 | 2.5224e-09 | 0 | 0 | 0 | 0 | 0 | 1 | -90 | 90 | 0.18931 | 0.048093 | -0.18916 | -0.047999
35 | 40 | 0.65355 | 0.41827 | 4.39e-09 | 0 | 0 | 0 | 0 | 0 | 1 | -90 | 90 | 0.18916 | 0.047999 | -0.18891 | -0.047836
40 | 38 | 0.34478 | 0.22066 | 2.3159e-09 | 0 | 0 | 0 | 0 | 0 | 1 | -90 | 90 | 0.18891 | 0.047836 | -0.18877 | -0.04775
38 | 37 | 0.11864 | 0.075927 | 7.9689e-10 | 0 | 0 | 0 | 0 | 0 | 1 | -90 | 90 | 0.18543 | 0.046911 | -0.18538 | -0.046883
37 | 39 | 0.11881 | 0.076041 | 7.9809e-10 | 0 | 0 | 0 | 0 | 0 | 1 | -90 | 90 | 0.17277 | 0.043722 | -0.17273 | -0.043698
39 | 41 | 0.296 | 0.18944 | 1.9882e-09 | 0 | 0 | 0 | 0 | 0 | 1 | -90 | 90 | 0.17273 | 0.043698 | -0.17264 | -0.043636
41 | 57 | 0.35022 | 0.22414 | 2.3525e-09 | 0 | 0 | 0 | 0 | 0 | 1 | -90 | 90 | 0.17264 | 0.043636 | -0.17252 | -0.043562
57 | 43 | 0.7278 | 0.46579 | 4.8887e-09 | 0 | 0 | 0 | 0 | 0 | 1 | -90 | 90 | 0.15679 | 0.039621 | -0.1566 | -0.039495
50 | 51 | 2.9202 | 1.8689 | 4.9038e-09 | 0 | 0 | 0 | 0 | 0 | 1 | -90 | 90 | 0.013273 | 0.0033303 | -0.013267 | -0.0033271
50 | 48 | 1.4322 | 0.91662 | 2.4051e-09 | 0 | 0 | 0 | 0 | 0 | 1 | -90 | 90 | -0.013273 | -0.0033303 | 0.013276 | 0.0033318
51 | 52 | 2.3483 | 1.5029 | 3.9434e-09 | 0 | 0 | 0 | 0 | 0 | 1 | -90 | 90 | 0.0021272 | 0.00053244 | -0.002127 | -0.00053274
51 | 53 | 6.9564 | 4.4521 | 1.1682e-08 | 0 | 0 | 0 | 0 | 0 | 1 | -90 | 90 | 0.01114 | 0.0027946 | -0.01113 | -0.0027896
48 | 46 | 0.76368 | 0.48876 | 1.2824e-09 | 0 | 0 | 0 | 0 | 0 | 1 | -90 | 90 | -0.023482 | -0.0058899 | 0.023487 | 0.0058927
52 | 56 | 2.4487 | 1.5672 | 4.1121e-09 | 0 | 0 | 0 | 0 | 0 | 1 | -90 | 90 | 0.002127 | 0.00053274 | -0.0021269 | -0.00053306
43 | 45 | 1.0381 | 0.66437 | 3.4864e-09 | 0 | 0 | 0 | 0 | 0 | 1 | -90 | 90 | 0.1566 | 0.039495 | -0.15632 | -0.039315
45 | 47 | 3.3016 | 2.1131 | 5.5443e-09 | 0 | 0 | 0 | 0 | 0 | 1 | -90 | 90 | 0.043265 | 0.01088 | -0.043196 | -0.010836
45 | 44 | 1.6691 | 1.0682 | 2.8029e-09 | 0 | 0 | 0 | 0 | 0 | 1 | -90 | 90 | 0.11305 | 0.028436 | -0.11281 | -0.028285
47 | 49 | 1.3134 | 0.84058 | 2.2056e-09 | 0 | 0 | 0 | 0 | 0 | 1 | -90 | 90 | 0.043196 | 0.010836 | -0.043169 | -0.010819
44 | 46 | 1.87 | 1.1968 | 3.1403e-09 | 0 | 0 | 0 | 0 | 0 | 1 | -90 | 90 | 0.023499 | 0.0058998 | -0.023487 | -0.0058927