## bus_data
BUS_I | BUS_TYPE | Pd | Qd | Gs | Bs | area | Vm | Va | baseKV | zone | Vmax | Vmin
1 | 1 | 0.0047674 | 0.0011948 | 0 | 0 | 1 | 0.98326 | -0.32292 | 0.4 | 1 | 1.1 | 0.9
2 | 1 | 0.0011756 | 0.00029464 | 0 | 0 | 1 | 0.98382 | -0.31201 | 0.4 | 1 | 1.1 | 0.9
3 | 1 | 0 | 0 | 0 | 0 | 1 | 0.98304 | -0.32728 | 0.4 | 1 | 1.1 | 0.9
4 | 1 | 0 | 0 | 0 | 0 | 1 | 0.98433 | -0.30207 | 0.4 | 1 | 1.1 | 0.9
5 | 1 | 0 | 0 | 0 | 0 | 1 | 0.983 | -0.32819 | 0.4 | 1 | 1.1 | 0.9
16 | 1 | 0 | 0 | 0 | 0 | 1 | 0.98438 | -0.30112 | 0.4 | 1 | 1.1 | 0.9
21 | 1 | 0.0019434 | 0.00048706 | 0 | 0 | 1 | 0.98293 | -0.32946 | 0.4 | 1 | 1.1 | 0.9
6 | 1 | 0 | 0 | 0 | 0 | 1 | 0.98506 | -0.2879 | 0.4 | 1 | 1.1 | 0.9
8 | 1 | 0 | 0 | 0 | 0 | 1 | 0.9851 | -0.28709 | 0.4 | 1 | 1.1 | 0.9
24 | 1 | 0.0016628 | 0.00041674 | 0 | 0 | 1 | 0.98502 | -0.28857 | 0.4 | 1 | 1.1 | 0.9
225 | 1 | 0.0013284 | 0.00033293 | 0 | 0 | 1 | 0.98454 | -0.29799 | 0.4 | 1 | 1.1 | 0.9
88 | 1 | 0 | 0 | 0 | 0 | 1 | 0.98631 | -0.26343 | 0.4 | 1 | 1.1 | 0.9
9 | 1 | 0 | 0 | 0 | 0 | 1 | 0.98713 | -0.24751 | 0.4 | 1 | 1.1 | 0.9
85 | 1 | 0.0027624 | 0.00069231 | 0 | 0 | 1 | 0.98777 | -0.23503 | 0.4 | 1 | 1.1 | 0.9
23 | 1 | 0.00097555 | 0.0002445 | 0 | 0 | 1 | 0.98499 | -0.28927 | 0.4 | 1 | 1.1 | 0.9
86 | 1 | 0.0087808 | 0.0022007 | 0 | 0 | 1 | 0.9883 | -0.22476 | 0.4 | 1 | 1.1 | 0.9
30 | 1 | 0.0047286 | 0.0011851 | 0 | 0 | 1 | 0.98792 | -0.23187 | 0.4 | 1 | 1.1 | 0.9
28 | 1 | 0.0022714 | 0.00056926 | 0 | 0 | 1 | 0.98803 | -0.22965 | 0.4 | 1 | 1.1 | 0.9
26 | 1 | 0.0024948 | 0.00062526 | 0 | 0 | 1 | 0.98815 | -0.22724 | 0.4 | 1 | 1.1 | 0.9
27 | 1 | 0.0012578 | 0.00031525 | 0 | 0 | 1 | 0.9884 | -0.22249 | 0.4 | 1 | 1.1 | 0.9
29 | 1 | 0 | 0 | 0 | 0 | 1 | 0.98946 | -0.20187 | 0.4 | 1 | 1.1 | 0.9
41 | 1 | 0 | 0 | 0 | 0 | 1 | 0.98984 | -0.19453 | 0.4 | 1 | 1.1 | 0.9
37 | 1 | 0.00258 | 0.00064662 | 0 | 0 | 1 | 0.98862 | -0.21814 | 0.4 | 1 | 1.1 | 0.9
40 | 1 | 0 | 0 | 0 | 0 | 1 | 0.9903 | -0.18564 | 0.4 | 1 | 1.1 | 0.9
51 | 1 | 0 | 0 | 0 | 0 | 1 | 0.99012 | -0.18901 | 0.4 | 1 | 1.1 | 0.9
65 | 1 | 0.0043561 | 0.0010917 | 0 | 0 | 1 | 0.99078 | -0.17636 | 0.4 | 1 | 1.1 | 0.9
43 | 1 | 0.0024656 | 0.00061793 | 0 | 0 | 1 | 0.98919 | -0.2071 | 0.4 | 1 | 1.1 | 0.9
38 | 1 | 0.0040265 | 0.0010091 | 0 | 0 | 1 | 0.98821 | -0.22626 | 0.4 | 1 | 1.1 | 0.9
47 | 1 | 0 | 0 | 0 | 0 | 1 | 0.98839 | -0.22266 | 0.4 | 1 | 1.1 | 0.9
228 | 1 | 0.004324 | 0.0010837 | 0 | 0 | 1 | 0.98833 | -0.2239 | 0.4 | 1 | 1.1 | 0.9
45 | 1 | 0 | 0 | 0 | 0 | 1 | 0.98866 | -0.21745 | 0.4 | 1 | 1.1 | 0.9
96 | 1 | 0.0042656 | 0.0010691 | 0 | 0 | 1 | 0.98985 | -0.19414 | 0.4 | 1 | 1.1 | 0.9
64 | 1 | 0.0040494 | 0.0010149 | 0 | 0 | 1 | 0.99128 | -0.16679 | 0.4 | 1 | 1.1 | 0.9
42 | 1 | 0.001779 | 0.00044586 | 0 | 0 | 1 | 0.98896 | -0.21157 | 0.4 | 1 | 1.1 | 0.9
44 | 1 | 0 | 0 | 0 | 0 | 1 | 0.9888 | -0.21463 | 0.4 | 1 | 1.1 | 0.9
46 | 1 | 0.00086071 | 0.00021571 | 0 | 0 | 1 | 0.98877 | -0.21521 | 0.4 | 1 | 1.1 | 0.9
227 | 1 | 0.0019106 | 0.00047885 | 0 | 0 | 1 | 0.98862 | -0.21825 | 0.4 | 1 | 1.1 | 0.9
97 | 1 | 0 | 0 | 0 | 0 | 1 | 0.98885 | -0.21332 | 0.4 | 1 | 1.1 | 0.9
52 | 1 | 0.01189 | 0.00298 | 0 | 0 | 1 | 0.98821 | -0.22666 | 0.4 | 1 | 1.1 | 0.9
53 | 1 | 0 | 0 | 0 | 0 | 1 | 0.98862 | -0.21861 | 0.4 | 1 | 1.1 | 0.9
54 | 1 | 0 | 0 | 0 | 0 | 1 | 0.98798 | -0.23113 | 0.4 | 1 | 1.1 | 0.9
55 | 1 | 0.019873 | 0.0049807 | 0 | 0 | 1 | 0.99059 | -0.18034 | 0.4 | 1 | 1.1 | 0.9
56 | 1 | 0.011801 | 0.0029576 | 0 | 0 | 1 | 0.98819 | -0.22692 | 0.4 | 1 | 1.1 | 0.9
57 | 1 | 0 | 0 | 0 | 0 | 1 | 0.98778 | -0.23505 | 0.4 | 1 | 1.1 | 0.9
94 | 1 | 0.0020088 | 0.00050345 | 0 | 0 | 1 | 0.9915 | -0.16278 | 0.4 | 1 | 1.1 | 0.9
76 | 1 | 0.0022436 | 0.0005623 | 0 | 0 | 1 | 0.98759 | -0.23872 | 0.4 | 1 | 1.1 | 0.9
72 | 1 | 0 | 0 | 0 | 0 | 1 | 0.99181 | -0.15676 | 0.4 | 1 | 1.1 | 0.9
107 | 1 | 0.0028777 | 0.00072121 | 0 | 0 | 1 | 0.99615 | -0.073524 | 0.4 | 1 | 1.1 | 0.9
63 | 1 | 0 | 0 | 0 | 0 | 1 | 0.99617 | -0.073257 | 0.4 | 1 | 1.1 | 0.9
77 | 1 | 0 | 0 | 0 | 0 | 1 | 0.98659 | -0.25838 | 0.4 | 1 | 1.1 | 0.9
92 | 1 | 0.0049586 | 0.0012427 | 0 | 0 | 1 | 0.98799 | -0.23075 | 0.4 | 1 | 1.1 | 0.9
90 | 1 | 0.0024064 | 0.0006031 | 0 | 0 | 1 | 0.98814 | -0.2279 | 0.4 | 1 | 1.1 | 0.9
59 | 1 | 0.0052947 | 0.001327 | 0 | 0 | 1 | 0.9965 | -0.066886 | 0.4 | 1 | 1.1 | 0.9
60 | 1 | 0.013155 | 0.0032971 | 0 | 0 | 1 | 0.99655 | -0.065837 | 0.4 | 1 | 1.1 | 0.9
61 | 1 | 0 | 0 | 0 | 0 | 1 | 0.99635 | -0.069706 | 0.4 | 1 | 1.1 | 0.9
62 | 1 | 0.011703 | 0.002933 | 0 | 0 | 1 | 0.99694 | -0.058278 | 0.4 | 1 | 1.1 | 0.9
101 | 1 | 0 | 0 | 0 | 0 | 1 | 0.9973 | -0.051422 | 0.4 | 1 | 1.1 | 0.9
102 | 3 | 0 | 0 | 0 | 0 | 1 | 1 | 0 | 0.4 | 1 | 1.1 | 0.9
103 | 1 | 0.0029239 | 0.0007328 | 0 | 0 | 1 | 0.99657 | -0.065345 | 0.4 | 1 | 1.1 | 0.9
66 | 1 | 0.0024214 | 0.00060685 | 0 | 0 | 1 | 0.99186 | -0.15558 | 0.4 | 1 | 1.1 | 0.9
67 | 1 | 0.0019603 | 0.00049129 | 0 | 0 | 1 | 0.99214 | -0.15032 | 0.4 | 1 | 1.1 | 0.9
100 | 1 | 0.0019213 | 0.00048151 | 0 | 0 | 1 | 0.9926 | -0.14147 | 0.4 | 1 | 1.1 | 0.9
74 | 1 | 0 | 0 | 0 | 0 | 1 | 0.99292 | -0.13538 | 0.4 | 1 | 1.1 | 0.9
68 | 1 | 0.0020399 | 0.00051125 | 0 | 0 | 1 | 0.99243 | -0.14478 | 0.4 | 1 | 1.1 | 0.9
69 | 1 | 0 | 0 | 0 | 0 | 1 | 0.99212 | -0.15082 | 0.4 | 1 | 1.1 | 0.9
70 | 1 | 0 | 0 | 0 | 0 | 1 | 0.99275 | -0.13862 | 0.4 | 1 | 1.1 | 0.9
73 | 1 | 0.012637 | 0.0031672 | 0 | 0 | 1 | 0.99241 | -0.14523 | 0.4 | 1 | 1.1 | 0.9
71 | 1 | 0 | 0 | 0 | 0 | 1 | 0.98879 | -0.21531 | 0.4 | 1 | 1.1 | 0.9
95 | 1 | 0 | 0 | 0 | 0 | 1 | 0.98972 | -0.19723 | 0.4 | 1 | 1.1 | 0.9
87 | 1 | 0.014691 | 0.0036818 | 0 | 0 | 1 | 0.98857 | -0.21955 | 0.4 | 1 | 1.1 | 0.9
99 | 1 | 0.0066192 | 0.0016589 | 0 | 0 | 1 | 0.99069 | -0.17843 | 0.4 | 1 | 1.1 | 0.9
75 | 1 | 0.0087362 | 0.0021895 | 0 | 0 | 1 | 0.99237 | -0.14592 | 0.4 | 1 | 1.1 | 0.9
221 | 1 | 0.00132 | 0.00033082 | 0 | 0 | 1 | 0.99419 | -0.11097 | 0.4 | 1 | 1.1 | 0.9
93 | 1 | 0.029708 | 0.0074455 | 0 | 0 | 1 | 0.98914 | -0.20849 | 0.4 | 1 | 1.1 | 0.9
106 | 1 | 0.0027348 | 0.0006854 | 0 | 0 | 1 | 0.99522 | -0.091246 | 0.4 | 1 | 1.1 | 0.9
78 | 1 | 0 | 0 | 0 | 0 | 1 | 0.98569 | -0.27601 | 0.4 | 1 | 1.1 | 0.9
116 | 1 | 0.0014422 | 0.00036144 | 0 | 0 | 1 | 0.98546 | -0.2806 | 0.4 | 1 | 1.1 | 0.9
114 | 1 | 0.00072701 | 0.0001822 | 0 | 0 | 1 | 0.98565 | -0.27677 | 0.4 | 1 | 1.1 | 0.9
79 | 1 | 0 | 0 | 0 | 0 | 1 | 0.98543 | -0.28121 | 0.4 | 1 | 1.1 | 0.9
134 | 1 | 0.0010409 | 0.00026086 | 0 | 0 | 1 | 0.9854 | -0.2818 | 0.4 | 1 | 1.1 | 0.9
81 | 1 | 0 | 0 | 0 | 0 | 1 | 0.98466 | -0.29644 | 0.4 | 1 | 1.1 | 0.9
80 | 1 | 0 | 0 | 0 | 0 | 1 | 0.98389 | -0.31164 | 0.4 | 1 | 1.1 | 0.9
215 | 1 | 0 | 0 | 0 | 0 | 1 | 0.9839 | -0.31141 | 0.4 | 1 | 1.1 | 0.9
214 | 1 | 0.00031241 | 7.8297e-05 | 0 | 0 | 1 | 0.98387 | -0.31209 | 0.4 | 1 | 1.1 | 0.9
84 | 1 | 0 | 0 | 0 | 0 | 1 | 0.98415 | -0.30647 | 0.4 | 1 | 1.1 | 0.9
211 | 1 | 0.00033142 | 8.3061e-05 | 0 | 0 | 1 | 0.98464 | -0.29668 | 0.4 | 1 | 1.1 | 0.9
218 | 1 | 0 | 0 | 0 | 0 | 1 | 0.9841 | -0.30742 | 0.4 | 1 | 1.1 | 0.9
220 | 1 | 0.0009172 | 0.00022987 | 0 | 0 | 1 | 0.98407 | -0.30799 | 0.4 | 1 | 1.1 | 0.9
98 | 1 | 0 | 0 | 0 | 0 | 1 | 0.98643 | -0.25986 | 0.4 | 1 | 1.1 | 0.9
163 | 1 | 0 | 0 | 0 | 0 | 1 | 0.97995 | -0.38533 | 0.4 | 1 | 1.1 | 0.9
217 | 1 | 0.00019285 | 4.8333e-05 | 0 | 0 | 1 | 0.98389 | -0.31162 | 0.4 | 1 | 1.1 | 0.9
216 | 1 | 0.00024939 | 6.2504e-05 | 0 | 0 | 1 | 0.98395 | -0.31036 | 0.4 | 1 | 1.1 | 0.9
213 | 1 | 0 | 0 | 0 | 0 | 1 | 0.98405 | -0.30836 | 0.4 | 1 | 1.1 | 0.9
184 | 1 | 0 | 0 | 0 | 0 | 1 | 0.97106 | -0.5601 | 0.4 | 1 | 1.1 | 0.9
186 | 1 | 0 | 0 | 0 | 0 | 1 | 0.97066 | -0.56793 | 0.4 | 1 | 1.1 | 0.9
182 | 1 | 0.0011791 | 0.00029552 | 0 | 0 | 1 | 0.97175 | -0.54643 | 0.4 | 1 | 1.1 | 0.9
185 | 1 | 0 | 0 | 0 | 0 | 1 | 0.97049 | -0.57149 | 0.4 | 1 | 1.1 | 0.9
204 | 1 | 0.0030255 | 0.00075827 | 0 | 0 | 1 | 0.97057 | -0.56977 | 0.4 | 1 | 1.1 | 0.9
202 | 1 | 0.002278 | 0.00057092 | 0 | 0 | 1 | 0.97046 | -0.57192 | 0.4 | 1 | 1.1 | 0.9
180 | 1 | 0.0011243 | 0.00028176 | 0 | 0 | 1 | 0.9729 | -0.52371 | 0.4 | 1 | 1.1 | 0.9
181 | 1 | 0 | 0 | 0 | 0 | 1 | 0.97294 | -0.52293 | 0.4 | 1 | 1.1 | 0.9
219 | 1 | 0.0010896 | 0.00027307 | 0 | 0 | 1 | 0.98409 | -0.30767 | 0.4 | 1 | 1.1 | 0.9
89 | 1 | 0.0039836 | 0.00099838 | 0 | 0 | 1 | 0.9883 | -0.22472 | 0.4 | 1 | 1.1 | 0.9
91 | 1 | 0.0021592 | 0.00054114 | 0 | 0 | 1 | 0.98844 | -0.22198 | 0.4 | 1 | 1.1 | 0.9
165 | 1 | 0.002008 | 0.00050324 | 0 | 0 | 1 | 0.97609 | -0.46086 | 0.4 | 1 | 1.1 | 0.9
179 | 1 | 0.0049966 | 0.0012523 | 0 | 0 | 1 | 0.97562 | -0.47 | 0.4 | 1 | 1.1 | 0.9
177 | 1 | 0.0041341 | 0.0010361 | 0 | 0 | 1 | 0.97575 | -0.46752 | 0.4 | 1 | 1.1 | 0.9
222 | 1 | 0.0011675 | 0.00029261 | 0 | 0 | 1 | 0.99986 | -0.0026266 | 0.4 | 1 | 1.1 | 0.9
104 | 1 | 0.0012517 | 0.0003137 | 0 | 0 | 1 | 0.99632 | -0.070207 | 0.4 | 1 | 1.1 | 0.9
223 | 1 | 0.00735 | 0.0018421 | 0 | 0 | 1 | 0.99982 | -0.0033854 | 0.4 | 1 | 1.1 | 0.9
105 | 1 | 0.0014519 | 0.00036389 | 0 | 0 | 1 | 0.99549 | -0.086027 | 0.4 | 1 | 1.1 | 0.9
176 | 1 | 0 | 0 | 0 | 0 | 1 | 0.9758 | -0.4664 | 0.4 | 1 | 1.1 | 0.9
178 | 1 | 0 | 0 | 0 | 0 | 1 | 0.9736 | -0.50992 | 0.4 | 1 | 1.1 | 0.9
198 | 1 | 0.0024612 | 0.00061684 | 0 | 0 | 1 | 0.97343 | -0.51324 | 0.4 | 1 | 1.1 | 0.9
183 | 1 | 0.013956 | 0.0034977 | 0 | 0 | 1 | 0.97319 | -0.51801 | 0.4 | 1 | 1.1 | 0.9
196 | 1 | 0 | 0 | 0 | 0 | 1 | 0.97166 | -0.54814 | 0.4 | 1 | 1.1 | 0.9
203 | 1 | 0 | 0 | 0 | 0 | 1 | 0.97044 | -0.57233 | 0.4 | 1 | 1.1 | 0.9
195 | 1 | 0.00051144 | 0.00012818 | 0 | 0 | 1 | 0.97164 | -0.54853 | 0.4 | 1 | 1.1 | 0.9
205 | 1 | 0.00061826 | 0.00015495 | 0 | 0 | 1 | 0.97035 | -0.57413 | 0.4 | 1 | 1.1 | 0.9
209 | 1 | 0 | 0 | 0 | 0 | 1 | 0.97025 | -0.5762 | 0.4 | 1 | 1.1 | 0.9
210 | 1 | 0.001145 | 0.00028696 | 0 | 0 | 1 | 0.97018 | -0.57746 | 0.4 | 1 | 1.1 | 0.9

## generator_data
GEN_BUS | PG | QG | QMAX | QMIN | VG | MBASE | GEN_STATUS | PMAX | PMIN
102 | 0.30503 | 0.077633 | 10 | -10 | 1 | 100 | 1 | 10 | 0

## branch_data
F_BUS | T_BUS | BR_R | BR_X | BR_B | RATE_A | RATE_B | RATE_C | TAP | SHIFT | BR_STATUS | ANGMIN | ANGMAX | P_in | Q_in | P_out | Q_out
1 | 2 | 7.0423 | 4.5071 | 1.1826e-08 | 0 | 0 | 0 | 0 | 0 | 1 | -90 | 90 | -0.0067114 | -0.0016799 | 0.0067148 | 0.001681
1 | 3 | 9.6995 | 6.2076 | 1.6288e-08 | 0 | 0 | 0 | 0 | 0 | 1 | -90 | 90 | 0.001944 | 0.00048509 | -0.0019436 | -0.00048641
2 | 4 | 5.4627 | 3.4961 | 9.1733e-09 | 0 | 0 | 0 | 0 | 0 | 1 | -90 | 90 | -0.0078904 | -0.0019756 | 0.0078942 | 0.0019771
3 | 5 | 2.0152 | 1.2897 | 3.3841e-09 | 0 | 0 | 0 | 0 | 0 | 1 | -90 | 90 | 0.0019436 | 0.00048641 | -0.0019435 | -0.00048668
4 | 16 | 0.52656 | 0.337 | 8.8424e-10 | 0 | 0 | 0 | 0 | 0 | 1 | -90 | 90 | -0.0078942 | -0.0019771 | 0.0078945 | 0.0019773
5 | 21 | 2.8341 | 1.8138 | 4.7592e-09 | 0 | 0 | 0 | 0 | 0 | 1 | -90 | 90 | 0.0019435 | 0.00048668 | -0.0019434 | -0.00048706
16 | 225 | 1.7219 | 1.102 | 2.8915e-09 | 0 | 0 | 0 | 0 | 0 | 1 | -90 | 90 | -0.0078945 | -0.0019773 | 0.0078957 | 0.0019778
6 | 8 | 1.3254 | 0.84826 | 2.2257e-09 | 0 | 0 | 0 | 0 | 0 | 1 | -90 | 90 | -0.0026385 | -0.00066063 | 0.0026386 | 0.00066048
6 | 24 | 1.1121 | 0.71176 | 1.8676e-09 | 0 | 0 | 0 | 0 | 0 | 1 | -90 | 90 | 0.0026385 | 0.00066063 | -0.0026384 | -0.00066076
8 | 225 | 5.1324 | 3.2847 | 8.6187e-09 | 0 | 0 | 0 | 0 | 0 | 1 | -90 | 90 | 0.0092289 | 0.0023129 | -0.0092241 | -0.0023107
8 | 88 | 8.6809 | 5.5558 | 1.4578e-08 | 0 | 0 | 0 | 0 | 0 | 1 | -90 | 90 | -0.011867 | -0.0029734 | 0.011881 | 0.0029805
24 | 23 | 3.1369 | 2.0076 | 5.2677e-09 | 0 | 0 | 0 | 0 | 0 | 1 | -90 | 90 | 0.00097558 | 0.00024401 | -0.00097555 | -0.0002445
88 | 9 | 5.8489 | 3.7433 | 9.8219e-09 | 0 | 0 | 0 | 0 | 0 | 1 | -90 | 90 | -0.011881 | -0.0029805 | 0.01189 | 0.0029854
9 | 85 | 4.5946 | 2.9405 | 7.7155e-09 | 0 | 0 | 0 | 0 | 0 | 1 | -90 | 90 | -0.01189 | -0.0029854 | 0.011897 | 0.0029891
85 | 86 | 3.0675 | 1.9632 | 5.1511e-09 | 0 | 0 | 0 | 0 | 0 | 1 | -90 | 90 | -0.014659 | -0.0036814 | 0.014667 | 0.0036855
86 | 87 | 0.97521 | 0.62413 | 1.6376e-09 | 0 | 0 | 0 | 0 | 0 | 1 | -90 | 90 | -0.023447 | -0.0058862 | 0.023453 | 0.0058898
30 | 28 | 2.0542 | 1.3147 | 3.4496e-09 | 0 | 0 | 0 | 0 | 0 | 1 | -90 | 90 | -0.0047286 | -0.0011851 | 0.0047291 | 0.0011851
28 | 26 | 1.5071 | 0.96455 | 2.5308e-09 | 0 | 0 | 0 | 0 | 0 | 1 | -90 | 90 | -0.0070004 | -0.0017543 | 0.0070012 | 0.0017546
26 | 27 | 2.1917 | 1.4027 | 3.6805e-09 | 0 | 0 | 0 | 0 | 0 | 1 | -90 | 90 | -0.009496 | -0.0023799 | 0.0094982 | 0.0023809
27 | 29 | 8.402 | 5.3773 | 1.4109e-08 | 0 | 0 | 0 | 0 | 0 | 1 | -90 | 90 | -0.010756 | -0.0026961 | 0.010767 | 0.0027015
29 | 41 | 1.8542 | 1.1867 | 3.1136e-09 | 0 | 0 | 0 | 0 | 0 | 1 | -90 | 90 | -0.01738 | -0.0043583 | 0.017386 | 0.0043619
29 | 37 | 10.7894 | 6.9052 | 1.8118e-08 | 0 | 0 | 0 | 0 | 0 | 1 | -90 | 90 | 0.0066132 | 0.0016568 | -0.0066081 | -0.0016553
41 | 51 | 0.84484 | 0.5407 | 1.4187e-09 | 0 | 0 | 0 | 0 | 0 | 1 | -90 | 90 | -0.028738 | -0.007208 | 0.028745 | 0.0072127
41 | 43 | 4.8611 | 3.1111 | 8.163e-09 | 0 | 0 | 0 | 0 | 0 | 1 | -90 | 90 | 0.011352 | 0.0028461 | -0.011345 | -0.0028425
37 | 38 | 8.8266 | 5.649 | 1.4822e-08 | 0 | 0 | 0 | 0 | 0 | 1 | -90 | 90 | 0.004028 | 0.0010087 | -0.0040265 | -0.0010091
40 | 51 | 0.21031 | 0.1346 | 1.0595e-09 | 0 | 0 | 0 | 0 | 0 | 1 | -90 | 90 | 0.07105 | 0.018029 | -0.071038 | -0.018022
40 | 65 | 0.57876 | 0.3704 | 2.9157e-09 | 0 | 0 | 0 | 0 | 0 | 1 | -90 | 90 | -0.07105 | -0.018029 | 0.071082 | 0.018049
51 | 96 | 0.53994 | 0.34556 | 2.7201e-09 | 0 | 0 | 0 | 0 | 0 | 1 | -90 | 90 | 0.042293 | 0.010809 | -0.042283 | -0.010803
65 | 64 | 0.5631 | 0.36038 | 2.8368e-09 | 0 | 0 | 0 | 0 | 0 | 1 | -90 | 90 | -0.075438 | -0.019141 | 0.075472 | 0.019163
43 | 42 | 2.2042 | 1.4107 | 3.7015e-09 | 0 | 0 | 0 | 0 | 0 | 1 | -90 | 90 | 0.0088795 | 0.0022246 | -0.0088776 | -0.0022238
47 | 228 | 1.2541 | 0.80265 | 2.106e-09 | 0 | 0 | 0 | 0 | 0 | 1 | -90 | 90 | 0.0043243 | 0.0010837 | -0.004324 | -0.0010837
47 | 45 | 5.2702 | 3.3729 | 8.8501e-09 | 0 | 0 | 0 | 0 | 0 | 1 | -90 | 90 | -0.0043243 | -0.0010837 | 0.0043254 | 0.0010835
45 | 227 | 1.8391 | 1.177 | 3.0884e-09 | 0 | 0 | 0 | 0 | 0 | 1 | -90 | 90 | 0.0019107 | 0.0004786 | -0.0019106 | -0.00047885
45 | 44 | 1.9818 | 1.2684 | 3.328e-09 | 0 | 0 | 0 | 0 | 0 | 1 | -90 | 90 | -0.0062361 | -0.0015621 | 0.0062369 | 0.0015623
96 | 97 | 2.244 | 1.4362 | 1.1305e-08 | 0 | 0 | 0 | 0 | 0 | 1 | -90 | 90 | 0.038017 | 0.0097336 | -0.037982 | -0.0097121
64 | 66 | 0.62609 | 0.4007 | 3.1541e-09 | 0 | 0 | 0 | 0 | 0 | 1 | -90 | 90 | -0.079522 | -0.020178 | 0.079565 | 0.020205
42 | 44 | 1.8906 | 1.21 | 3.1749e-09 | 0 | 0 | 0 | 0 | 0 | 1 | -90 | 90 | 0.0070987 | 0.0017779 | -0.0070976 | -0.0017775
44 | 46 | 2.9613 | 1.8953 | 4.9729e-09 | 0 | 0 | 0 | 0 | 0 | 1 | -90 | 90 | 0.00086073 | 0.00021524 | -0.00086071 | -0.00021572
97 | 98 | 5.429 | 3.4745 | 2.735e-08 | 0 | 0 | 0 | 0 | 0 | 1 | -90 | 90 | 0.037982 | 0.0097122 | -0.037896 | -0.0096602
52 | 53 | 1.7209 | 1.1014 | 2.8899e-09 | 0 | 0 | 0 | 0 | 0 | 1 | -90 | 90 | -0.020458 | -0.0051139 | 0.020466 | 0.0051186
52 | 54 | 2.2753 | 1.4562 | 3.8209e-09 | 0 | 0 | 0 | 0 | 0 | 1 | -90 | 90 | 0.0085677 | 0.0021339 | -0.0085659 | -0.0021331
53 | 55 | 5.2014 | 3.3289 | 8.7345e-09 | 0 | 0 | 0 | 0 | 0 | 1 | -90 | 90 | -0.032271 | -0.0080787 | 0.03233 | 0.0081155
53 | 56 | 3.0848 | 1.9743 | 5.1802e-09 | 0 | 0 | 0 | 0 | 0 | 1 | -90 | 90 | 0.011806 | 0.0029601 | -0.011801 | -0.0029576
54 | 57 | 1.9937 | 1.2759 | 3.3479e-09 | 0 | 0 | 0 | 0 | 0 | 1 | -90 | 90 | 0.0085659 | 0.0021331 | -0.0085643 | -0.0021324
55 | 94 | 1.4818 | 0.94833 | 2.4883e-09 | 0 | 0 | 0 | 0 | 0 | 1 | -90 | 90 | -0.052203 | -0.013096 | 0.052247 | 0.013124
57 | 76 | 1.8635 | 1.1926 | 3.1293e-09 | 0 | 0 | 0 | 0 | 0 | 1 | -90 | 90 | 0.0085643 | 0.0021324 | -0.0085628 | -0.0021318
94 | 72 | 0.48992 | 0.31355 | 8.2271e-10 | 0 | 0 | 0 | 0 | 0 | 1 | -90 | 90 | -0.054256 | -0.013627 | 0.054271 | 0.013637
76 | 77 | 13.5165 | 8.6506 | 2.2698e-08 | 0 | 0 | 0 | 0 | 0 | 1 | -90 | 90 | 0.0063192 | 0.0015695 | -0.0063133 | -0.0015679
72 | 99 | 1.0849 | 0.69434 | 1.8219e-09 | 0 | 0 | 0 | 0 | 0 | 1 | -90 | 90 | 0.088218 | 0.022212 | -0.088127 | -0.022154
72 | 69 | 0.18426 | 0.11793 | 6.1884e-10 | 0 | 0 | 0 | 0 | 0 | 1 | -90 | 90 | -0.14249 | -0.03585 | 0.14253 | 0.035876
107 | 63 | 0.4128 | 0.26419 | 6.932e-10 | 0 | 0 | 0 | 0 | 0 | 1 | -90 | 90 | -0.0028777 | -0.00072121 | 0.0028777 | 0.00072117
63 | 61 | 5.4862 | 3.5111 | 9.2128e-09 | 0 | 0 | 0 | 0 | 0 | 1 | -90 | 90 | -0.0028777 | -0.00072117 | 0.0028782 | 0.00072056
77 | 78 | 12.1095 | 7.75 | 2.0335e-08 | 0 | 0 | 0 | 0 | 0 | 1 | -90 | 90 | 0.0063133 | 0.0015679 | -0.0063081 | -0.0015665
92 | 90 | 2.5148 | 1.6095 | 4.2231e-09 | 0 | 0 | 0 | 0 | 0 | 1 | -90 | 90 | -0.0049585 | -0.0012427 | 0.0049592 | 0.0012428
90 | 89 | 1.8897 | 1.2094 | 3.1734e-09 | 0 | 0 | 0 | 0 | 0 | 1 | -90 | 90 | -0.0073656 | -0.0018459 | 0.0073667 | 0.0018463
59 | 60 | 0.5709 | 0.36538 | 9.587e-10 | 0 | 0 | 0 | 0 | 0 | 1 | -90 | 90 | -0.0081733 | -0.0020471 | 0.0081737 | 0.0020472
59 | 61 | 4.3571 | 2.7886 | 7.3168e-09 | 0 | 0 | 0 | 0 | 0 | 1 | -90 | 90 | 0.0028786 | 0.00072008 | -0.0028782 | -0.00072056
60 | 62 | 1.578 | 1.0099 | 2.6498e-09 | 0 | 0 | 0 | 0 | 0 | 1 | -90 | 90 | -0.021329 | -0.0053443 | 0.021337 | 0.0053489
62 | 101 | 0.92484 | 0.59189 | 1.553e-09 | 0 | 0 | 0 | 0 | 0 | 1 | -90 | 90 | -0.033039 | -0.0082819 | 0.03305 | 0.0082887
101 | 102 | 0.78331 | 0.50132 | 3.9462e-09 | 0 | 0 | 0 | 0 | 0 | 1 | -90 | 90 | -0.29578 | -0.075029 | 0.29651 | 0.075498
101 | 103 | 0.23816 | 0.15242 | 1.1998e-09 | 0 | 0 | 0 | 0 | 0 | 1 | -90 | 90 | 0.26272 | 0.06674 | -0.26255 | -0.066628
102 | 222 | 1.382 | 0.88448 | 2.3207e-09 | 0 | 0 | 0 | 0 | 0 | 1 | -90 | 90 | 0.0085189 | 0.0021352 | -0.0085178 | -0.0021348
103 | 104 | 0.084042 | 0.053787 | 4.2339e-10 | 0 | 0 | 0 | 0 | 0 | 1 | -90 | 90 | 0.25963 | 0.065895 | -0.25956 | -0.065856
66 | 67 | 0.28547 | 0.1827 | 1.4382e-09 | 0 | 0 | 0 | 0 | 0 | 1 | -90 | 90 | -0.081986 | -0.020812 | 0.082007 | 0.020825
67 | 100 | 0.46921 | 0.30029 | 2.3638e-09 | 0 | 0 | 0 | 0 | 0 | 1 | -90 | 90 | -0.083967 | -0.021316 | 0.084003 | 0.021339
100 | 74 | 0.31595 | 0.20221 | 1.5917e-09 | 0 | 0 | 0 | 0 | 0 | 1 | -90 | 90 | -0.085924 | -0.02182 | 0.085949 | 0.021836
74 | 221 | 0.43072 | 0.27566 | 2.1699e-09 | 0 | 0 | 0 | 0 | 0 | 1 | -90 | 90 | -0.25201 | -0.063654 | 0.2523 | 0.063842
74 | 70 | 0.086536 | 0.055383 | 4.3595e-10 | 0 | 0 | 0 | 0 | 0 | 1 | -90 | 90 | 0.16606 | 0.041818 | -0.16603 | -0.041801
68 | 69 | 0.18765 | 0.1201 | 9.4535e-10 | 0 | 0 | 0 | 0 | 0 | 1 | -90 | 90 | 0.14257 | 0.035902 | -0.14253 | -0.035876
68 | 70 | 0.18863 | 0.12072 | 9.5027e-10 | 0 | 0 | 0 | 0 | 0 | 1 | -90 | 90 | -0.14461 | -0.036413 | 0.14465 | 0.03644
70 | 73 | 1.366 | 0.87426 | 2.2939e-09 | 0 | 0 | 0 | 0 | 0 | 1 | -90 | 90 | 0.021381 | 0.0053609 | -0.021374 | -0.0053569
73 | 75 | 0.34922 | 0.2235 | 5.8643e-10 | 0 | 0 | 0 | 0 | 0 | 1 | -90 | 90 | 0.0087365 | 0.0021896 | -0.0087362 | -0.0021895
71 | 95 | 2.0811 | 1.3319 | 3.4947e-09 | 0 | 0 | 0 | 0 | 0 | 1 | -90 | 90 | -0.038151 | -0.0095764 | 0.038184 | 0.0095972
71 | 87 | 0.48714 | 0.31177 | 8.1804e-10 | 0 | 0 | 0 | 0 | 0 | 1 | -90 | 90 | 0.038151 | 0.0095764 | -0.038144 | -0.0095716
95 | 99 | 1.0161 | 0.65028 | 1.7062e-09 | 0 | 0 | 0 | 0 | 0 | 1 | -90 | 90 | -0.081435 | -0.020449 | 0.081508 | 0.020495
95 | 93 | 1.1432 | 0.73162 | 1.9197e-09 | 0 | 0 | 0 | 0 | 0 | 1 | -90 | 90 | 0.043251 | 0.010852 | -0.043227 | -0.010837
221 | 106 | 0.34704 | 0.22211 | 1.7483e-09 | 0 | 0 | 0 | 0 | 0 | 1 | -90 | 90 | -0.25362 | -0.064173 | 0.25387 | 0.064327
93 | 91 | 4.3761 | 2.8007 | 7.3486e-09 | 0 | 0 | 0 | 0 | 0 | 1 | -90 | 90 | 0.01352 | 0.0033914 | -0.013511 | -0.0033866
106 | 105 | 0.090958 | 0.058213 | 4.5823e-10 | 0 | 0 | 0 | 0 | 0 | 1 | -90 | 90 | -0.2566 | -0.065012 | 0.25666 | 0.065053
78 | 116 | 3.5546 | 2.275 | 5.9692e-09 | 0 | 0 | 0 | 0 | 0 | 1 | -90 | 90 | 0.005581 | 0.001385 | -0.0055798 | -0.0013849
78 | 114 | 4.5398 | 2.9055 | 7.6236e-09 | 0 | 0 | 0 | 0 | 0 | 1 | -90 | 90 | 0.00072703 | 0.00018148 | -0.000727 | -0.00018221
116 | 79 | 0.64141 | 0.41051 | 1.0771e-09 | 0 | 0 | 0 | 0 | 0 | 1 | -90 | 90 | 0.0041377 | 0.0010234 | -0.0041375 | -0.0010234
79 | 134 | 2.4444 | 1.5644 | 4.1049e-09 | 0 | 0 | 0 | 0 | 0 | 1 | -90 | 90 | 0.0010409 | 0.00026048 | -0.0010409 | -0.00026087
79 | 81 | 21.1883 | 13.5605 | 3.5581e-08 | 0 | 0 | 0 | 0 | 0 | 1 | -90 | 90 | 0.0030967 | 0.00076296 | -0.0030944 | -0.00076499
81 | 84 | 15.6298 | 10.003 | 2.6247e-08 | 0 | 0 | 0 | 0 | 0 | 1 | -90 | 90 | 0.002763 | 0.00068244 | -0.0027617 | -0.00068415
81 | 211 | 3.1521 | 2.0173 | 5.2932e-09 | 0 | 0 | 0 | 0 | 0 | 1 | -90 | 90 | 0.00033142 | 8.2551e-05 | -0.00033141 | -8.3061e-05
80 | 215 | 3.1089 | 1.9897 | 5.2206e-09 | 0 | 0 | 0 | 0 | 0 | 1 | -90 | 90 | -0.00031241 | -7.7288e-05 | 0.00031242 | 7.6785e-05
80 | 214 | 6.2369 | 3.9916 | 1.0473e-08 | 0 | 0 | 0 | 0 | 0 | 1 | -90 | 90 | 0.00031241 | 7.7288e-05 | -0.00031241 | -7.8297e-05
215 | 217 | 4.7594 | 3.046 | 7.9923e-09 | 0 | 0 | 0 | 0 | 0 | 1 | -90 | 90 | 0.00019285 | 4.7561e-05 | -0.00019285 | -4.8334e-05
215 | 216 | 8.9319 | 5.7164 | 1.4999e-08 | 0 | 0 | 0 | 0 | 0 | 1 | -90 | 90 | -0.00050527 | -0.00012435 | 0.00050529 | 0.00012291
84 | 218 | 2.2355 | 1.4307 | 3.7541e-09 | 0 | 0 | 0 | 0 | 0 | 1 | -90 | 90 | 0.0018445 | 0.0004554 | -0.0018444 | -0.00045571
84 | 220 | 7.1925 | 4.6032 | 1.2078e-08 | 0 | 0 | 0 | 0 | 0 | 1 | -90 | 90 | 0.00091726 | 0.00022875 | -0.0009172 | -0.00022987
218 | 219 | 0.99239 | 0.63513 | 1.6665e-09 | 0 | 0 | 0 | 0 | 0 | 1 | -90 | 90 | 0.0010896 | 0.00027292 | -0.0010896 | -0.00027308
218 | 213 | 5.2849 | 3.3823 | 8.8748e-09 | 0 | 0 | 0 | 0 | 0 | 1 | -90 | 90 | 0.00075479 | 0.00018279 | -0.00075476 | -0.00018362
98 | 163 | 14.5066 | 9.2842 | 2.4361e-08 | 0 | 0 | 0 | 0 | 0 | 1 | -90 | 90 | 0.037896 | 0.0096604 | -0.037668 | -0.0095168
163 | 165 | 8.6423 | 5.5311 | 1.4513e-08 | 0 | 0 | 0 | 0 | 0 | 1 | -90 | 90 | 0.037668 | 0.009517 | -0.037532 | -0.0094315
216 | 213 | 11.2883 | 7.2245 | 1.8956e-08 | 0 | 0 | 0 | 0 | 0 | 1 | -90 | 90 | -0.00075469 | -0.00018541 | 0.00075476 | 0.00018362
184 | 186 | 4.6736 | 2.9911 | 7.8482e-09 | 0 | 0 | 0 | 0 | 0 | 1 | -90 | 90 | 0.0070706 | 0.0017697 | -0.007068 | -0.0017688
184 | 182 | 8.171 | 5.2294 | 1.3721e-08 | 0 | 0 | 0 | 0 | 0 | 1 | -90 | 90 | -0.0070706 | -0.0017697 | 0.0070752 | 0.0017714
186 | 204 | 1.0957 | 0.70124 | 1.84e-09 | 0 | 0 | 0 | 0 | 0 | 1 | -90 | 90 | 0.007068 | 0.0017688 | -0.0070673 | -0.0017686
182 | 196 | 13.9928 | 8.9554 | 2.3498e-08 | 0 | 0 | 0 | 0 | 0 | 1 | -90 | 90 | 0.00051148 | 0.00012548 | -0.00051144 | -0.00012768
182 | 181 | 11.3421 | 7.2589 | 1.9046e-08 | 0 | 0 | 0 | 0 | 0 | 1 | -90 | 90 | -0.0087658 | -0.0021924 | 0.0087756 | 0.0021968
185 | 204 | 1.7943 | 1.1484 | 3.0131e-09 | 0 | 0 | 0 | 0 | 0 | 1 | -90 | 90 | -0.0040416 | -0.0010103 | 0.0040419 | 0.0010103
185 | 202 | 0.4549 | 0.29113 | 7.639e-10 | 0 | 0 | 0 | 0 | 0 | 1 | -90 | 90 | 0.0040416 | 0.0010103 | -0.0040415 | -0.0010103
202 | 203 | 0.97028 | 0.62098 | 1.6294e-09 | 0 | 0 | 0 | 0 | 0 | 1 | -90 | 90 | 0.0017636 | 0.0004394 | -0.0017635 | -0.00043953
180 | 181 | 2.9266 | 1.8731 | 4.9146e-09 | 0 | 0 | 0 | 0 | 0 | 1 | -90 | 90 | -0.0011242 | -0.00028177 | 0.0011243 | 0.00028134
181 | 183 | 2.1095 | 1.3501 | 3.5423e-09 | 0 | 0 | 0 | 0 | 0 | 1 | -90 | 90 | -0.0098999 | -0.0024782 | 0.0099022 | 0.0024793
89 | 91 | 1.0586 | 0.67753 | 1.7777e-09 | 0 | 0 | 0 | 0 | 0 | 1 | -90 | 90 | -0.01135 | -0.0028447 | 0.011352 | 0.0028454
165 | 176 | 0.66705 | 0.42691 | 1.1202e-09 | 0 | 0 | 0 | 0 | 0 | 1 | -90 | 90 | 0.035524 | 0.0089283 | -0.035515 | -0.0089224
179 | 177 | 2.1187 | 1.356 | 3.5578e-09 | 0 | 0 | 0 | 0 | 0 | 1 | -90 | 90 | -0.0049965 | -0.0012523 | 0.0049971 | 0.0012524
177 | 176 | 0.52569 | 0.33644 | 8.8277e-10 | 0 | 0 | 0 | 0 | 0 | 1 | -90 | 90 | -0.0091311 | -0.0022885 | 0.0091316 | 0.0022887
222 | 223 | 0.46256 | 0.29604 | 7.7676e-10 | 0 | 0 | 0 | 0 | 0 | 1 | -90 | 90 | 0.0073503 | 0.0018422 | -0.00735 | -0.0018421
104 | 105 | 0.27446 | 0.17565 | 1.3827e-09 | 0 | 0 | 0 | 0 | 0 | 1 | -90 | 90 | 0.25831 | 0.065543 | -0.25812 | -0.065417
176 | 178 | 7.0396 | 4.5053 | 1.1821e-08 | 0 | 0 | 0 | 0 | 0 | 1 | -90 | 90 | 0.026383 | 0.0066337 | -0.026329 | -0.0065999
178 | 198 | 0.53547 | 0.3427 | 8.9921e-10 | 0 | 0 | 0 | 0 | 0 | 1 | -90 | 90 | 0.026329 | 0.0065999 | -0.026324 | -0.0065973
198 | 183 | 0.84925 | 0.54352 | 1.4261e-09 | 0 | 0 | 0 | 0 | 0 | 1 | -90 | 90 | 0.023863 | 0.0059805 | -0.023858 | -0.0059771
196 | 195 | 3.253 | 2.0819 | 5.4627e-09 | 0 | 0 | 0 | 0 | 0 | 1 | -90 | 90 | 0.00051144 | 0.00012768 | -0.00051143 | -0.00012818
203 | 205 | 4.3039 | 2.7545 | 7.2274e-09 | 0 | 0 | 0 | 0 | 0 | 1 | -90 | 90 | 0.0017635 | 0.00043953 | -0.0017634 | -0.00044012
205 | 209 | 7.6005 | 4.8644 | 1.2763e-08 | 0 | 0 | 0 | 0 | 0 | 1 | -90 | 90 | 0.0011451 | 0.00028516 | -0.001145 | -0.00028629
209 | 210 | 4.644 | 2.9721 | 7.7985e-09 | 0 | 0 | 0 | 0 | 0 | 1 | -90 | 90 | 0.001145 | 0.00028629 | -0.001145 | -0.00028698