## bus_data
BUS_I | BUS_TYPE | Pd | Qd | Gs | Bs | area | Vm | Va | baseKV | zone | Vmax | Vmin
1 | 1 | 0.0017104 | 0.00042868 | 0 | 0 | 1 | 0.97815 | -0.42175 | 0.4 | 1 | 1.1 | 0.9
3 | 1 | 0 | 0 | 0 | 0 | 1 | 0.97778 | -0.42907 | 0.4 | 1 | 1.1 | 0.9
9 | 1 | 0.0018014 | 0.00045148 | 0 | 0 | 1 | 0.97972 | -0.39097 | 0.4 | 1 | 1.1 | 0.9
4 | 1 | 0.0063487 | 0.0015911 | 0 | 0 | 1 | 0.97771 | -0.4303 | 0.4 | 1 | 1.1 | 0.9
5 | 1 | 0 | 0 | 0 | 0 | 1 | 0.98216 | -0.34315 | 0.4 | 1 | 1.1 | 0.9
6 | 1 | 0.0008615 | 0.00021591 | 0 | 0 | 1 | 0.98383 | -0.31071 | 0.4 | 1 | 1.1 | 0.9
7 | 1 | 0.0046985 | 0.0011776 | 0 | 0 | 1 | 0.98147 | -0.35666 | 0.4 | 1 | 1.1 | 0.9
13 | 1 | 0.0078997 | 0.0019799 | 0 | 0 | 1 | 0.98384 | -0.31044 | 0.4 | 1 | 1.1 | 0.9
11 | 1 | 0.00083494 | 0.00020925 | 0 | 0 | 1 | 0.9807 | -0.3718 | 0.4 | 1 | 1.1 | 0.9
8 | 1 | 0.0015553 | 0.00038981 | 0 | 0 | 1 | 0.97948 | -0.39563 | 0.4 | 1 | 1.1 | 0.9
10 | 1 | 0.0030309 | 0.00075961 | 0 | 0 | 1 | 0.97935 | -0.39809 | 0.4 | 1 | 1.1 | 0.9
12 | 1 | 0.0083902 | 0.0021028 | 0 | 0 | 1 | 0.97933 | -0.39862 | 0.4 | 1 | 1.1 | 0.9
14 | 1 | 0.001349 | 0.00033809 | 0 | 0 | 1 | 0.98421 | -0.3033 | 0.4 | 1 | 1.1 | 0.9
15 | 1 | 0.00095963 | 0.00024051 | 0 | 0 | 1 | 0.98477 | -0.29231 | 0.4 | 1 | 1.1 | 0.9
16 | 1 | 0.00055457 | 0.00013899 | 0 | 0 | 1 | 0.98509 | -0.28607 | 0.4 | 1 | 1.1 | 0.9
17 | 1 | 0 | 0 | 0 | 0 | 1 | 0.98796 | -0.2306 | 0.4 | 1 | 1.1 | 0.9
18 | 1 | 0 | 0 | 0 | 0 | 1 | 0.98929 | -0.20478 | 0.4 | 1 | 1.1 | 0.9
19 | 1 | 0.0066949 | 0.0016779 | 0 | 0 | 1 | 0.98887 | -0.213 | 0.4 | 1 | 1.1 | 0.9
20 | 1 | 0.0014936 | 0.00037433 | 0 | 0 | 1 | 0.99575 | -0.080835 | 0.4 | 1 | 1.1 | 0.9
113 | 1 | 0 | 0 | 0 | 0 | 1 | 0.98852 | -0.21987 | 0.4 | 1 | 1.1 | 0.9
30 | 1 | 0 | 0 | 0 | 0 | 1 | 0.99585 | -0.078954 | 0.4 | 1 | 1.1 | 0.9
21 | 1 | 0.0019319 | 0.00048418 | 0 | 0 | 1 | 0.99434 | -0.10815 | 0.4 | 1 | 1.1 | 0.9
22 | 1 | 0 | 0 | 0 | 0 | 1 | 0.99443 | -0.1064 | 0.4 | 1 | 1.1 | 0.9
23 | 1 | 0 | 0 | 0 | 0 | 1 | 0.99448 | -0.10549 | 0.4 | 1 | 1.1 | 0.9
24 | 1 | 0.0021606 | 0.0005415 | 0 | 0 | 1 | 0.99432 | -0.10865 | 0.4 | 1 | 1.1 | 0.9
25 | 1 | 0 | 0 | 0 | 0 | 1 | 0.99481 | -0.099148 | 0.4 | 1 | 1.1 | 0.9
26 | 1 | 0.0016017 | 0.00040143 | 0 | 0 | 1 | 0.99416 | -0.11162 | 0.4 | 1 | 1.1 | 0.9
33 | 1 | 0.0015919 | 0.00039896 | 0 | 0 | 1 | 0.99526 | -0.090394 | 0.4 | 1 | 1.1 | 0.9
32 | 1 | 0.0015628 | 0.00039167 | 0 | 0 | 1 | 0.99479 | -0.099447 | 0.4 | 1 | 1.1 | 0.9
35 | 1 | 0 | 0 | 0 | 0 | 1 | 0.9933 | -0.12824 | 0.4 | 1 | 1.1 | 0.9
27 | 1 | 0.0035237 | 0.00088312 | 0 | 0 | 1 | 0.99923 | -0.014785 | 0.4 | 1 | 1.1 | 0.9
28 | 3 | 0.0035234 | 0.00088304 | 0 | 0 | 1 | 1 | 0 | 0.4 | 1 | 1.1 | 0.9
29 | 1 | 0.0065166 | 0.0016332 | 0 | 0 | 1 | 0.999 | -0.019261 | 0.4 | 1 | 1.1 | 0.9
31 | 1 | 0.0021713 | 0.00054417 | 0 | 0 | 1 | 0.99567 | -0.082547 | 0.4 | 1 | 1.1 | 0.9
34 | 1 | 0.0045734 | 0.0011462 | 0 | 0 | 1 | 0.99547 | -0.086397 | 0.4 | 1 | 1.1 | 0.9
36 | 1 | 0.0021343 | 0.0005349 | 0 | 0 | 1 | 0.99327 | -0.12878 | 0.4 | 1 | 1.1 | 0.9
37 | 1 | 0.005545 | 0.0013897 | 0 | 0 | 1 | 0.9931 | -0.13224 | 0.4 | 1 | 1.1 | 0.9
38 | 1 | 0.0014472 | 0.00036271 | 0 | 0 | 1 | 0.99316 | -0.13106 | 0.4 | 1 | 1.1 | 0.9
39 | 1 | 0.0018239 | 0.00045711 | 0 | 0 | 1 | 0.99305 | -0.13321 | 0.4 | 1 | 1.1 | 0.9
40 | 1 | 0.0018966 | 0.00047535 | 0 | 0 | 1 | 0.99297 | -0.13465 | 0.4 | 1 | 1.1 | 0.9
114 | 1 | 0.0051036 | 0.0012791 | 0 | 0 | 1 | 0.98831 | -0.22397 | 0.4 | 1 | 1.1 | 0.9
115 | 1 | 0.012444 | 0.0031187 | 0 | 0 | 1 | 0.98763 | -0.23715 | 0.4 | 1 | 1.1 | 0.9
116 | 1 | 0.001156 | 0.00028971 | 0 | 0 | 1 | 0.98757 | -0.23834 | 0.4 | 1 | 1.1 | 0.9

## generator_data
GEN_BUS | PG | QG | QMAX | QMIN | VG | MBASE | GEN_STATUS | PMAX | PMIN
28 | 0.11006 | 0.028019 | 10 | -10 | 1 | 100 | 1 | 10 | 0

## branch_data
F_BUS | T_BUS | BR_R | BR_X | BR_B | RATE_A | RATE_B | RATE_C | TAP | SHIFT | BR_STATUS | ANGMIN | ANGMAX | P_in | Q_in | P_out | Q_out
1 | 3 | 4.946 | 3.1654 | 8.3056e-09 | 0 | 0 | 0 | 0 | 0 | 1 | -90 | 90 | 0.0063512 | 0.0015919 | -0.006349 | -0.0015913
1 | 9 | 16.3927 | 10.4913 | 2.7528e-08 | 0 | 0 | 0 | 0 | 0 | 1 | -90 | 90 | -0.0080616 | -0.0020206 | 0.0080735 | 0.0020255
3 | 4 | 0.82766 | 0.5297 | 1.3899e-09 | 0 | 0 | 0 | 0 | 0 | 1 | -90 | 90 | 0.006349 | 0.0015913 | -0.0063486 | -0.0015912
9 | 11 | 3.6135 | 2.3126 | 6.068e-09 | 0 | 0 | 0 | 0 | 0 | 1 | -90 | 90 | -0.022856 | -0.0057316 | 0.022876 | 0.0057444
9 | 8 | 1.546 | 0.98945 | 2.5962e-09 | 0 | 0 | 0 | 0 | 0 | 1 | -90 | 90 | 0.012981 | 0.0032546 | -0.012978 | -0.003253
5 | 6 | 4.9497 | 3.1678 | 8.3119e-09 | 0 | 0 | 0 | 0 | 0 | 1 | -90 | 90 | -0.028445 | -0.0071531 | 0.028489 | 0.0071806
5 | 7 | 2.0571 | 1.3165 | 3.4544e-09 | 0 | 0 | 0 | 0 | 0 | 1 | -90 | 90 | 0.028445 | 0.0071531 | -0.028427 | -0.0071417
6 | 13 | 0.040649 | 0.026015 | 6.8261e-11 | 0 | 0 | 0 | 0 | 0 | 1 | -90 | 90 | -0.029351 | -0.0073965 | 0.029351 | 0.0073967
7 | 11 | 2.7576 | 1.7649 | 4.6308e-09 | 0 | 0 | 0 | 0 | 0 | 1 | -90 | 90 | 0.023729 | 0.0059642 | -0.023711 | -0.0059537
13 | 14 | 0.83334 | 0.53334 | 1.3994e-09 | 0 | 0 | 0 | 0 | 0 | 1 | -90 | 90 | -0.037251 | -0.0093766 | 0.037264 | 0.0093846
8 | 10 | 0.92481 | 0.59188 | 1.553e-09 | 0 | 0 | 0 | 0 | 0 | 1 | -90 | 90 | 0.011422 | 0.0028632 | -0.011421 | -0.0028625
10 | 12 | 0.27232 | 0.17429 | 4.5731e-10 | 0 | 0 | 0 | 0 | 0 | 1 | -90 | 90 | 0.0083903 | 0.0021029 | -0.0083901 | -0.0021028
14 | 15 | 1.2402 | 0.79372 | 2.0826e-09 | 0 | 0 | 0 | 0 | 0 | 1 | -90 | 90 | -0.038613 | -0.0097226 | 0.038633 | 0.0097354
15 | 16 | 0.68772 | 0.44014 | 1.1549e-09 | 0 | 0 | 0 | 0 | 0 | 1 | -90 | 90 | -0.039593 | -0.0099759 | 0.039604 | 0.0099834
16 | 17 | 6.0481 | 3.8708 | 1.0156e-08 | 0 | 0 | 0 | 0 | 0 | 1 | -90 | 90 | -0.040159 | -0.010122 | 0.040266 | 0.01019
17 | 18 | 2.8272 | 1.8094 | 4.7476e-09 | 0 | 0 | 0 | 0 | 0 | 1 | -90 | 90 | -0.040266 | -0.01019 | 0.040316 | 0.010221
18 | 19 | 1.4188 | 0.90805 | 2.3826e-09 | 0 | 0 | 0 | 0 | 0 | 1 | -90 | 90 | 0.025427 | 0.0063815 | -0.025417 | -0.0063753
18 | 20 | 8.3654 | 5.3539 | 1.4048e-08 | 0 | 0 | 0 | 0 | 0 | 1 | -90 | 90 | -0.065743 | -0.016603 | 0.066135 | 0.016853
19 | 113 | 1.609 | 1.0297 | 2.7019e-09 | 0 | 0 | 0 | 0 | 0 | 1 | -90 | 90 | 0.018722 | 0.0046974 | -0.018716 | -0.0046938
20 | 30 | 0.125 | 0.080002 | 2.0991e-10 | 0 | 0 | 0 | 0 | 0 | 1 | -90 | 90 | -0.067629 | -0.017227 | 0.067635 | 0.017231
113 | 114 | 0.96071 | 0.61485 | 1.6133e-09 | 0 | 0 | 0 | 0 | 0 | 1 | -90 | 90 | 0.018716 | 0.0046938 | -0.018712 | -0.0046916
30 | 31 | 0.56118 | 0.35916 | 9.4238e-10 | 0 | 0 | 0 | 0 | 0 | 1 | -90 | 90 | 0.028486 | 0.007151 | -0.028481 | -0.007148
30 | 28 | 3.6953 | 2.365 | 6.2054e-09 | 0 | 0 | 0 | 0 | 0 | 1 | -90 | 90 | -0.096121 | -0.024382 | 0.096487 | 0.024616
21 | 22 | 4.0161 | 2.5703 | 6.744e-09 | 0 | 0 | 0 | 0 | 0 | 1 | -90 | 90 | -0.0019319 | -0.00048418 | 0.001932 | 0.00048361
22 | 23 | 0.98312 | 0.6292 | 1.6509e-09 | 0 | 0 | 0 | 0 | 0 | 1 | -90 | 90 | -0.0040929 | -0.0010245 | 0.0040931 | 0.0010244
22 | 24 | 4.6164 | 2.9545 | 7.7522e-09 | 0 | 0 | 0 | 0 | 0 | 1 | -90 | 90 | 0.0021608 | 0.00054088 | -0.0021606 | -0.0005415
23 | 25 | 1.5158 | 0.9701 | 2.5454e-09 | 0 | 0 | 0 | 0 | 0 | 1 | -90 | 90 | -0.018559 | -0.0046532 | 0.018564 | 0.0046566
23 | 26 | 1.8783 | 1.2021 | 3.1541e-09 | 0 | 0 | 0 | 0 | 0 | 1 | -90 | 90 | 0.014466 | 0.0036288 | -0.014461 | -0.0036264
25 | 33 | 1.9311 | 1.2359 | 3.2428e-09 | 0 | 0 | 0 | 0 | 0 | 1 | -90 | 90 | -0.020127 | -0.0050481 | 0.020135 | 0.0050532
25 | 32 | 0.85015 | 0.5441 | 1.4276e-09 | 0 | 0 | 0 | 0 | 0 | 1 | -90 | 90 | 0.0015628 | 0.00039154 | -0.0015628 | -0.00039167
26 | 35 | 5.7252 | 3.6641 | 9.6141e-09 | 0 | 0 | 0 | 0 | 0 | 1 | -90 | 90 | 0.01286 | 0.003225 | -0.012849 | -0.0032194
33 | 34 | 0.81758 | 0.52325 | 1.3729e-09 | 0 | 0 | 0 | 0 | 0 | 1 | -90 | 90 | -0.021727 | -0.0054521 | 0.021731 | 0.0054546
35 | 36 | 0.32474 | 0.20784 | 5.4533e-10 | 0 | 0 | 0 | 0 | 0 | 1 | -90 | 90 | 0.0073033 | 0.0018295 | -0.0073031 | -0.0018295
35 | 37 | 3.1871 | 2.0398 | 5.352e-09 | 0 | 0 | 0 | 0 | 0 | 1 | -90 | 90 | 0.0055461 | 0.0013899 | -0.005545 | -0.0013897
27 | 28 | 6.594 | 4.2201 | 1.1073e-08 | 0 | 0 | 0 | 0 | 0 | 1 | -90 | 90 | -0.010042 | -0.0025167 | 0.010049 | 0.0025201
27 | 29 | 3.0726 | 1.9665 | 5.1598e-09 | 0 | 0 | 0 | 0 | 0 | 1 | -90 | 90 | 0.006518 | 0.0016336 | -0.0065166 | -0.0016332
31 | 34 | 0.65085 | 0.41654 | 1.093e-09 | 0 | 0 | 0 | 0 | 0 | 1 | -90 | 90 | 0.02631 | 0.0066038 | -0.026305 | -0.0066008
36 | 38 | 1.9556 | 1.2516 | 3.284e-09 | 0 | 0 | 0 | 0 | 0 | 1 | -90 | 90 | 0.0051688 | 0.0012946 | -0.0051683 | -0.0012945
38 | 39 | 2.5444 | 1.6284 | 4.2727e-09 | 0 | 0 | 0 | 0 | 0 | 1 | -90 | 90 | 0.0037211 | 0.00093181 | -0.0037207 | -0.00093199
39 | 40 | 3.359 | 2.1498 | 5.6407e-09 | 0 | 0 | 0 | 0 | 0 | 1 | -90 | 90 | 0.0018968 | 0.00047487 | -0.0018966 | -0.00047535
114 | 115 | 4.2388 | 2.7128 | 7.118e-09 | 0 | 0 | 0 | 0 | 0 | 1 | -90 | 90 | 0.013608 | 0.0034125 | -0.0136 | -0.0034077
115 | 116 | 4.5085 | 2.8854 | 7.5709e-09 | 0 | 0 | 0 | 0 | 0 | 1 | -90 | 90 | 0.001156 | 0.00028902 | -0.001156 | -0.00028972