## bus_data
BUS_I | BUS_TYPE | Pd | Qd | Gs | Bs | area | Vm | Va | baseKV | zone | Vmax | Vmin
1 | 1 | 0.0024784 | 0.00062114 | 0 | 0 | 1 | 0.9778 | -0.42704 | 0.4 | 1 | 1.1 | 0.9
2 | 1 | 0.00095827 | 0.00024017 | 0 | 0 | 1 | 0.97796 | -0.42403 | 0.4 | 1 | 1.1 | 0.9
3 | 1 | 0 | 0 | 0 | 0 | 1 | 0.97776 | -0.42792 | 0.4 | 1 | 1.1 | 0.9
4 | 1 | 0.0016052 | 0.0004023 | 0 | 0 | 1 | 0.97802 | -0.42279 | 0.4 | 1 | 1.1 | 0.9
5 | 1 | 0.002824 | 0.00070777 | 0 | 0 | 1 | 0.97764 | -0.43022 | 0.4 | 1 | 1.1 | 0.9
6 | 1 | 0.00047485 | 0.00011901 | 0 | 0 | 1 | 0.97817 | -0.41974 | 0.4 | 1 | 1.1 | 0.9
7 | 1 | 0.0020964 | 0.00052541 | 0 | 0 | 1 | 0.97833 | -0.41663 | 0.4 | 1 | 1.1 | 0.9
8 | 1 | 0 | 0 | 0 | 0 | 1 | 0.97859 | -0.41166 | 0.4 | 1 | 1.1 | 0.9
9 | 1 | 0.033995 | 0.00852 | 0 | 0 | 1 | 0.97664 | -0.44987 | 0.4 | 1 | 1.1 | 0.9
10 | 1 | 0.0097241 | 0.0024371 | 0 | 0 | 1 | 0.98014 | -0.38132 | 0.4 | 1 | 1.1 | 0.9
11 | 1 | 0.0015727 | 0.00039415 | 0 | 0 | 1 | 0.97852 | -0.41292 | 0.4 | 1 | 1.1 | 0.9
12 | 1 | 0.012672 | 0.0031758 | 0 | 0 | 1 | 0.97639 | -0.45472 | 0.4 | 1 | 1.1 | 0.9
13 | 1 | 0 | 0 | 0 | 0 | 1 | 0.98288 | -0.32793 | 0.4 | 1 | 1.1 | 0.9
37 | 1 | 0.015605 | 0.0039111 | 0 | 0 | 1 | 0.97518 | -0.47851 | 0.4 | 1 | 1.1 | 0.9
42 | 1 | 0 | 0 | 0 | 0 | 1 | 0.98897 | -0.21031 | 0.4 | 1 | 1.1 | 0.9
38 | 1 | 0.023231 | 0.0058222 | 0 | 0 | 1 | 0.9746 | -0.48992 | 0.4 | 1 | 1.1 | 0.9
44 | 1 | 0 | 0 | 0 | 0 | 1 | 0.98992 | -0.19203 | 0.4 | 1 | 1.1 | 0.9
40 | 1 | 0.005404 | 0.0013544 | 0 | 0 | 1 | 0.98696 | -0.24932 | 0.4 | 1 | 1.1 | 0.9
14 | 1 | 0.015036 | 0.0037683 | 0 | 0 | 1 | 0.98605 | -0.26805 | 0.4 | 1 | 1.1 | 0.9
15 | 1 | 0 | 0 | 0 | 0 | 1 | 0.9869 | -0.25161 | 0.4 | 1 | 1.1 | 0.9
16 | 1 | 0 | 0 | 0 | 0 | 1 | 0.98676 | -0.2542 | 0.4 | 1 | 1.1 | 0.9
22 | 1 | 0 | 0 | 0 | 0 | 1 | 0.98922 | -0.20643 | 0.4 | 1 | 1.1 | 0.9
30 | 1 | 0.0041128 | 0.0010308 | 0 | 0 | 1 | 0.99594 | -0.077504 | 0.4 | 1 | 1.1 | 0.9
29 | 1 | 0.0023578 | 0.00059092 | 0 | 0 | 1 | 0.99599 | -0.076512 | 0.4 | 1 | 1.1 | 0.9
127 | 1 | 0.0020639 | 0.00051725 | 0 | 0 | 1 | 0.98595 | -0.27015 | 0.4 | 1 | 1.1 | 0.9
19 | 1 | 0 | 0 | 0 | 0 | 1 | 0.98973 | -0.19666 | 0.4 | 1 | 1.1 | 0.9
128 | 1 | 0 | 0 | 0 | 0 | 1 | 0.98572 | -0.27463 | 0.4 | 1 | 1.1 | 0.9
17 | 1 | 0.0016277 | 0.00040794 | 0 | 0 | 1 | 0.98993 | -0.19272 | 0.4 | 1 | 1.1 | 0.9
18 | 1 | 0.0047806 | 0.0011981 | 0 | 0 | 1 | 0.99125 | -0.16734 | 0.4 | 1 | 1.1 | 0.9
20 | 1 | 0.0013568 | 0.00034005 | 0 | 0 | 1 | 0.99347 | -0.12474 | 0.4 | 1 | 1.1 | 0.9
21 | 1 | 0.0016491 | 0.00041331 | 0 | 0 | 1 | 0.98761 | -0.23764 | 0.4 | 1 | 1.1 | 0.9
23 | 1 | 0 | 0 | 0 | 0 | 1 | 0.99405 | -0.11355 | 0.4 | 1 | 1.1 | 0.9
24 | 1 | 0 | 0 | 0 | 0 | 1 | 0.98704 | -0.24858 | 0.4 | 1 | 1.1 | 0.9
25 | 1 | 0.0042186 | 0.0010573 | 0 | 0 | 1 | 0.99331 | -0.12778 | 0.4 | 1 | 1.1 | 0.9
26 | 1 | 0 | 0 | 0 | 0 | 1 | 0.9963 | -0.070414 | 0.4 | 1 | 1.1 | 0.9
90 | 1 | 0.0021543 | 0.00053991 | 0 | 0 | 1 | 0.98692 | -0.25107 | 0.4 | 1 | 1.1 | 0.9
86 | 1 | 0.001749 | 0.00043834 | 0 | 0 | 1 | 0.98557 | -0.27711 | 0.4 | 1 | 1.1 | 0.9
27 | 1 | 0.0045509 | 0.0011406 | 0 | 0 | 1 | 0.99242 | -0.145 | 0.4 | 1 | 1.1 | 0.9
31 | 1 | 0 | 0 | 0 | 0 | 1 | 0.99661 | -0.064639 | 0.4 | 1 | 1.1 | 0.9
28 | 1 | 0.0036331 | 0.00091054 | 0 | 0 | 1 | 0.99615 | -0.073441 | 0.4 | 1 | 1.1 | 0.9
93 | 1 | 0.0023589 | 0.00059121 | 0 | 0 | 1 | 0.98683 | -0.25263 | 0.4 | 1 | 1.1 | 0.9
87 | 1 | 0 | 0 | 0 | 0 | 1 | 0.98538 | -0.28096 | 0.4 | 1 | 1.1 | 0.9
85 | 1 | 0.0072359 | 0.0018135 | 0 | 0 | 1 | 0.99164 | -0.16019 | 0.4 | 1 | 1.1 | 0.9
32 | 1 | 0.020794 | 0.0052115 | 0 | 0 | 1 | 0.99773 | -0.04318 | 0.4 | 1 | 1.1 | 0.9
36 | 1 | 0.0043819 | 0.0010982 | 0 | 0 | 1 | 0.99154 | -0.16199 | 0.4 | 1 | 1.1 | 0.9
84 | 1 | 0.015764 | 0.0039508 | 0 | 0 | 1 | 0.9908 | -0.17644 | 0.4 | 1 | 1.1 | 0.9
33 | 1 | 0.0069606 | 0.0017445 | 0 | 0 | 1 | 0.99873 | -0.024106 | 0.4 | 1 | 1.1 | 0.9
34 | 3 | 0.0092465 | 0.0023174 | 0 | 0 | 1 | 1 | 0 | 0.4 | 1 | 1.1 | 0.9
35 | 1 | 0.0036504 | 0.00091487 | 0 | 0 | 1 | 0.99961 | -0.0073324 | 0.4 | 1 | 1.1 | 0.9
45 | 1 | 0 | 0 | 0 | 0 | 1 | 0.99865 | -0.025436 | 0.4 | 1 | 1.1 | 0.9
48 | 1 | 0 | 0 | 0 | 0 | 1 | 0.9979 | -0.039735 | 0.4 | 1 | 1.1 | 0.9
39 | 1 | 0.011607 | 0.0029089 | 0 | 0 | 1 | 0.98553 | -0.27706 | 0.4 | 1 | 1.1 | 0.9
41 | 1 | 0.026606 | 0.0066682 | 0 | 0 | 1 | 0.98415 | -0.30396 | 0.4 | 1 | 1.1 | 0.9
43 | 1 | 0.062887 | 0.015761 | 0 | 0 | 1 | 0.98339 | -0.31883 | 0.4 | 1 | 1.1 | 0.9
46 | 1 | 0.0077567 | 0.001944 | 0 | 0 | 1 | 0.99081 | -0.175 | 0.4 | 1 | 1.1 | 0.9
47 | 1 | 0.0057847 | 0.0014498 | 0 | 0 | 1 | 0.98953 | -0.19978 | 0.4 | 1 | 1.1 | 0.9
59 | 1 | 0.0009237 | 0.0002315 | 0 | 0 | 1 | 0.99393 | -0.11533 | 0.4 | 1 | 1.1 | 0.9
58 | 1 | 0.0021668 | 0.00054306 | 0 | 0 | 1 | 0.98925 | -0.20517 | 0.4 | 1 | 1.1 | 0.9
49 | 1 | 0.0019185 | 0.00048083 | 0 | 0 | 1 | 0.99777 | -0.042161 | 0.4 | 1 | 1.1 | 0.9
50 | 1 | 0.0085867 | 0.002152 | 0 | 0 | 1 | 0.9966 | -0.064463 | 0.4 | 1 | 1.1 | 0.9
65 | 1 | 0 | 0 | 0 | 0 | 1 | 0.99416 | -0.11099 | 0.4 | 1 | 1.1 | 0.9
57 | 1 | 0.0088268 | 0.0022122 | 0 | 0 | 1 | 0.98868 | -0.21617 | 0.4 | 1 | 1.1 | 0.9
73 | 1 | 0.0021631 | 0.00054213 | 0 | 0 | 1 | 0.99773 | -0.042964 | 0.4 | 1 | 1.1 | 0.9
72 | 1 | 0.0018656 | 0.00046755 | 0 | 0 | 1 | 0.99772 | -0.043225 | 0.4 | 1 | 1.1 | 0.9
66 | 1 | 0.0068026 | 0.0017049 | 0 | 0 | 1 | 0.9929 | -0.13527 | 0.4 | 1 | 1.1 | 0.9
51 | 1 | 0.0019759 | 0.00049521 | 0 | 0 | 1 | 0.98791 | -0.2311 | 0.4 | 1 | 1.1 | 0.9
52 | 1 | 0.00098954 | 0.000248 | 0 | 0 | 1 | 0.98796 | -0.2303 | 0.4 | 1 | 1.1 | 0.9
53 | 1 | 0 | 0 | 0 | 0 | 1 | 0.98801 | -0.22919 | 0.4 | 1 | 1.1 | 0.9
54 | 1 | 0.0014879 | 0.0003729 | 0 | 0 | 1 | 0.98837 | -0.22232 | 0.4 | 1 | 1.1 | 0.9
55 | 1 | 0 | 0 | 0 | 0 | 1 | 0.9879 | -0.23138 | 0.4 | 1 | 1.1 | 0.9
56 | 1 | 0.0047869 | 0.0011997 | 0 | 0 | 1 | 0.98864 | -0.21704 | 0.4 | 1 | 1.1 | 0.9
63 | 1 | 0.0026825 | 0.00067229 | 0 | 0 | 1 | 0.98786 | -0.23217 | 0.4 | 1 | 1.1 | 0.9
60 | 1 | 0.0041611 | 0.0010429 | 0 | 0 | 1 | 0.98772 | -0.23489 | 0.4 | 1 | 1.1 | 0.9
61 | 1 | 0.004586 | 0.0011494 | 0 | 0 | 1 | 0.99112 | -0.16963 | 0.4 | 1 | 1.1 | 0.9
62 | 1 | 0.0048042 | 0.0012041 | 0 | 0 | 1 | 0.99121 | -0.16789 | 0.4 | 1 | 1.1 | 0.9
64 | 1 | 0 | 0 | 0 | 0 | 1 | 0.99151 | -0.16215 | 0.4 | 1 | 1.1 | 0.9
69 | 1 | 0 | 0 | 0 | 0 | 1 | 0.9916 | -0.16035 | 0.4 | 1 | 1.1 | 0.9
70 | 1 | 0 | 0 | 0 | 0 | 1 | 0.99098 | -0.17245 | 0.4 | 1 | 1.1 | 0.9
68 | 1 | 0.0044874 | 0.0011247 | 0 | 0 | 1 | 0.992 | -0.15264 | 0.4 | 1 | 1.1 | 0.9
67 | 1 | 0.0045936 | 0.0011513 | 0 | 0 | 1 | 0.9924 | -0.14494 | 0.4 | 1 | 1.1 | 0.9
71 | 1 | 0.0020464 | 0.00051288 | 0 | 0 | 1 | 0.99057 | -0.18032 | 0.4 | 1 | 1.1 | 0.9
81 | 1 | 0 | 0 | 0 | 0 | 1 | 0.99031 | -0.18548 | 0.4 | 1 | 1.1 | 0.9
82 | 1 | 0.0019859 | 0.00049771 | 0 | 0 | 1 | 0.99017 | -0.18816 | 0.4 | 1 | 1.1 | 0.9
78 | 1 | 0 | 0 | 0 | 0 | 1 | 0.99025 | -0.1866 | 0.4 | 1 | 1.1 | 0.9
74 | 1 | 0.0040807 | 0.0010227 | 0 | 0 | 1 | 0.98955 | -0.2001 | 0.4 | 1 | 1.1 | 0.9
75 | 1 | 0.0020597 | 0.00051622 | 0 | 0 | 1 | 0.98956 | -0.19987 | 0.4 | 1 | 1.1 | 0.9
76 | 1 | 0.0027449 | 0.00068793 | 0 | 0 | 1 | 0.98984 | -0.19451 | 0.4 | 1 | 1.1 | 0.9
77 | 1 | 0 | 0 | 0 | 0 | 1 | 0.99 | -0.19146 | 0.4 | 1 | 1.1 | 0.9
80 | 1 | 0.0022246 | 0.00055753 | 0 | 0 | 1 | 0.9902 | -0.18751 | 0.4 | 1 | 1.1 | 0.9
83 | 1 | 0.0031449 | 0.0007882 | 0 | 0 | 1 | 0.99071 | -0.17814 | 0.4 | 1 | 1.1 | 0.9
133 | 1 | 0.0038491 | 0.00096467 | 0 | 0 | 1 | 0.99013 | -0.1888 | 0.4 | 1 | 1.1 | 0.9
88 | 1 | 0.0018467 | 0.00046283 | 0 | 0 | 1 | 0.98452 | -0.29764 | 0.4 | 1 | 1.1 | 0.9
89 | 1 | 0.0012909 | 0.00032353 | 0 | 0 | 1 | 0.98507 | -0.28695 | 0.4 | 1 | 1.1 | 0.9
91 | 1 | 0 | 0 | 0 | 0 | 1 | 0.98382 | -0.31128 | 0.4 | 1 | 1.1 | 0.9
92 | 1 | 0 | 0 | 0 | 0 | 1 | 0.98485 | -0.29117 | 0.4 | 1 | 1.1 | 0.9
97 | 1 | 0.0024342 | 0.00061006 | 0 | 0 | 1 | 0.98316 | -0.32423 | 0.4 | 1 | 1.1 | 0.9
94 | 1 | 0.0014142 | 0.00035442 | 0 | 0 | 1 | 0.9837 | -0.31357 | 0.4 | 1 | 1.1 | 0.9
124 | 1 | 0.0020082 | 0.00050331 | 0 | 0 | 1 | 0.98478 | -0.29252 | 0.4 | 1 | 1.1 | 0.9
125 | 1 | 0.0023212 | 0.00058175 | 0 | 0 | 1 | 0.98475 | -0.29313 | 0.4 | 1 | 1.1 | 0.9
123 | 1 | 0.00071923 | 0.00018026 | 0 | 0 | 1 | 0.98683 | -0.25272 | 0.4 | 1 | 1.1 | 0.9
99 | 1 | 0.0016953 | 0.00042489 | 0 | 0 | 1 | 0.98301 | -0.3271 | 0.4 | 1 | 1.1 | 0.9
95 | 1 | 0.0019986 | 0.00050089 | 0 | 0 | 1 | 0.98327 | -0.32196 | 0.4 | 1 | 1.1 | 0.9
126 | 1 | 0.0030075 | 0.00075375 | 0 | 0 | 1 | 0.98473 | -0.29351 | 0.4 | 1 | 1.1 | 0.9
96 | 1 | 0.0028171 | 0.00070604 | 0 | 0 | 1 | 0.98301 | -0.32699 | 0.4 | 1 | 1.1 | 0.9
98 | 1 | 0.0019331 | 0.00048447 | 0 | 0 | 1 | 0.98248 | -0.33735 | 0.4 | 1 | 1.1 | 0.9
100 | 1 | 0 | 0 | 0 | 0 | 1 | 0.98233 | -0.34034 | 0.4 | 1 | 1.1 | 0.9
117 | 1 | 0.0030572 | 0.00076621 | 0 | 0 | 1 | 0.98281 | -0.33097 | 0.4 | 1 | 1.1 | 0.9
101 | 1 | 0.0013499 | 0.00033832 | 0 | 0 | 1 | 0.98175 | -0.35174 | 0.4 | 1 | 1.1 | 0.9
102 | 1 | 0.0018343 | 0.00045973 | 0 | 0 | 1 | 0.98216 | -0.34366 | 0.4 | 1 | 1.1 | 0.9
118 | 1 | 0.0029572 | 0.00074114 | 0 | 0 | 1 | 0.98274 | -0.33241 | 0.4 | 1 | 1.1 | 0.9
103 | 1 | 0.0022617 | 0.00056684 | 0 | 0 | 1 | 0.98162 | -0.35427 | 0.4 | 1 | 1.1 | 0.9
104 | 1 | 0.0030136 | 0.00075527 | 0 | 0 | 1 | 0.98185 | -0.34986 | 0.4 | 1 | 1.1 | 0.9
112 | 1 | 0.0031547 | 0.00079065 | 0 | 0 | 1 | 0.98122 | -0.36205 | 0.4 | 1 | 1.1 | 0.9
115 | 1 | 0 | 0 | 0 | 0 | 1 | 0.98176 | -0.35163 | 0.4 | 1 | 1.1 | 0.9
113 | 1 | 0.00084175 | 0.00021096 | 0 | 0 | 1 | 0.98102 | -0.36602 | 0.4 | 1 | 1.1 | 0.9
116 | 1 | 0.0040962 | 0.0010266 | 0 | 0 | 1 | 0.9817 | -0.35273 | 0.4 | 1 | 1.1 | 0.9
105 | 1 | 0.0016514 | 0.00041388 | 0 | 0 | 1 | 0.97995 | -0.38693 | 0.4 | 1 | 1.1 | 0.9
106 | 1 | 0 | 0 | 0 | 0 | 1 | 0.97998 | -0.38643 | 0.4 | 1 | 1.1 | 0.9
107 | 1 | 0.0018056 | 0.00045253 | 0 | 0 | 1 | 0.98002 | -0.3857 | 0.4 | 1 | 1.1 | 0.9
108 | 1 | 0.0011914 | 0.00029859 | 0 | 0 | 1 | 0.98009 | -0.38419 | 0.4 | 1 | 1.1 | 0.9
109 | 1 | 0.0024201 | 0.00060653 | 0 | 0 | 1 | 0.98035 | -0.37914 | 0.4 | 1 | 1.1 | 0.9
110 | 1 | 0 | 0 | 0 | 0 | 1 | 0.98069 | -0.37248 | 0.4 | 1 | 1.1 | 0.9
111 | 1 | 0 | 0 | 0 | 0 | 1 | 0.98074 | -0.37142 | 0.4 | 1 | 1.1 | 0.9
114 | 1 | 0.00097993 | 0.00024559 | 0 | 0 | 1 | 0.98073 | -0.37173 | 0.4 | 1 | 1.1 | 0.9
120 | 1 | 0.0021576 | 0.00054075 | 0 | 0 | 1 | 0.98264 | -0.33442 | 0.4 | 1 | 1.1 | 0.9
121 | 1 | 0.0013439 | 0.00033682 | 0 | 0 | 1 | 0.98253 | -0.33642 | 0.4 | 1 | 1.1 | 0.9
122 | 1 | 0.0034988 | 0.00087687 | 0 | 0 | 1 | 0.98253 | -0.33643 | 0.4 | 1 | 1.1 | 0.9
129 | 1 | 0.0019543 | 0.0004898 | 0 | 0 | 1 | 0.98563 | -0.27631 | 0.4 | 1 | 1.1 | 0.9
130 | 1 | 0 | 0 | 0 | 0 | 1 | 0.98567 | -0.27555 | 0.4 | 1 | 1.1 | 0.9
131 | 1 | 0.0025463 | 0.00063817 | 0 | 0 | 1 | 0.9855 | -0.27892 | 0.4 | 1 | 1.1 | 0.9
132 | 1 | 0.0019856 | 0.00049763 | 0 | 0 | 1 | 0.98561 | -0.27676 | 0.4 | 1 | 1.1 | 0.9

## generator_data
GEN_BUS | PG | QG | QMAX | QMIN | VG | MBASE | GEN_STATUS | PMAX | PMIN
34 | 0.51113 | 0.13064 | 10 | -10 | 1 | 100 | 1 | 10 | 0

## branch_data
F_BUS | T_BUS | BR_R | BR_X | BR_B | RATE_A | RATE_B | RATE_C | TAP | SHIFT | BR_STATUS | ANGMIN | ANGMAX | P_in | Q_in | P_out | Q_out
1 | 2 | 2.4335 | 1.5574 | 4.0864e-09 | 0 | 0 | 0 | 0 | 0 | 1 | -90 | 90 | -0.0053027 | -0.0013284 | 0.0053035 | 0.0013285
1 | 3 | 1.3298 | 0.85107 | 2.2331e-09 | 0 | 0 | 0 | 0 | 0 | 1 | -90 | 90 | 0.0028244 | 0.00070728 | -0.0028243 | -0.00070742
2 | 4 | 0.85225 | 0.54544 | 1.4312e-09 | 0 | 0 | 0 | 0 | 0 | 1 | -90 | 90 | -0.0062618 | -0.0015687 | 0.0062621 | 0.0015688
3 | 5 | 3.4869 | 2.2316 | 5.8554e-09 | 0 | 0 | 0 | 0 | 0 | 1 | -90 | 90 | 0.0028243 | 0.00070742 | -0.002824 | -0.00070778
4 | 6 | 1.6599 | 1.0623 | 2.7874e-09 | 0 | 0 | 0 | 0 | 0 | 1 | -90 | 90 | -0.0078673 | -0.0019711 | 0.0078685 | 0.0019716
6 | 7 | 1.5972 | 1.0222 | 2.6821e-09 | 0 | 0 | 0 | 0 | 0 | 1 | -90 | 90 | -0.0083433 | -0.0020906 | 0.0083445 | 0.0020911
7 | 8 | 2.0425 | 1.3072 | 3.4299e-09 | 0 | 0 | 0 | 0 | 0 | 1 | -90 | 90 | -0.010441 | -0.0026165 | 0.010443 | 0.0026178
8 | 9 | 1.9144 | 1.2252 | 3.2148e-09 | 0 | 0 | 0 | 0 | 0 | 1 | -90 | 90 | 0.085726 | 0.021572 | -0.08557 | -0.021473
8 | 10 | 1.3377 | 0.85612 | 2.2463e-09 | 0 | 0 | 0 | 0 | 0 | 1 | -90 | 90 | -0.097742 | -0.024584 | 0.097884 | 0.024674
8 | 11 | 3.4316 | 2.1962 | 5.7625e-09 | 0 | 0 | 0 | 0 | 0 | 1 | -90 | 90 | 0.0015727 | 0.00039367 | -0.0015726 | -0.00039416
9 | 12 | 0.40255 | 0.25763 | 6.7599e-10 | 0 | 0 | 0 | 0 | 0 | 1 | -90 | 90 | 0.051575 | 0.012952 | -0.051563 | -0.012945
10 | 13 | 2.1497 | 1.3758 | 3.6099e-09 | 0 | 0 | 0 | 0 | 0 | 1 | -90 | 90 | -0.10761 | -0.027111 | 0.10788 | 0.027287
12 | 37 | 2.6138 | 1.6728 | 4.3893e-09 | 0 | 0 | 0 | 0 | 0 | 1 | -90 | 90 | 0.038892 | 0.0097691 | -0.038848 | -0.0097413
13 | 42 | 4.7784 | 3.0582 | 8.0243e-09 | 0 | 0 | 0 | 0 | 0 | 1 | -90 | 90 | -0.10788 | -0.027287 | 0.1085 | 0.027678
37 | 38 | 2.093 | 1.3395 | 3.5146e-09 | 0 | 0 | 0 | 0 | 0 | 1 | -90 | 90 | 0.023243 | 0.0058301 | -0.02323 | -0.0058224
42 | 44 | 0.3752 | 0.24013 | 1.2601e-09 | 0 | 0 | 0 | 0 | 0 | 1 | -90 | 90 | -0.21549 | -0.054685 | 0.21568 | 0.054806
42 | 40 | 1.6027 | 1.0257 | 2.6914e-09 | 0 | 0 | 0 | 0 | 0 | 1 | -90 | 90 | 0.107 | 0.027007 | -0.1068 | -0.02688
44 | 46 | 0.30357 | 0.19429 | 1.5293e-09 | 0 | 0 | 0 | 0 | 0 | 1 | -90 | 90 | -0.24859 | -0.063065 | 0.24879 | 0.063195
44 | 47 | 1.0347 | 0.66219 | 1.7375e-09 | 0 | 0 | 0 | 0 | 0 | 1 | -90 | 90 | 0.032903 | 0.008259 | -0.032891 | -0.0082514
40 | 39 | 1.196 | 0.76542 | 2.0084e-09 | 0 | 0 | 0 | 0 | 0 | 1 | -90 | 90 | 0.10139 | 0.025526 | -0.10126 | -0.02544
14 | 15 | 4.7702 | 3.0529 | 8.0104e-09 | 0 | 0 | 0 | 0 | 0 | 1 | -90 | 90 | -0.015036 | -0.0037683 | 0.015047 | 0.0037751
15 | 16 | 1.3202 | 0.8449 | 2.2169e-09 | 0 | 0 | 0 | 0 | 0 | 1 | -90 | 90 | 0.0085599 | 0.0021454 | -0.0085588 | -0.0021449
15 | 22 | 8.3775 | 5.3616 | 1.4068e-08 | 0 | 0 | 0 | 0 | 0 | 1 | -90 | 90 | -0.023607 | -0.0059204 | 0.023658 | 0.0059517
16 | 127 | 8.1283 | 5.2021 | 1.365e-08 | 0 | 0 | 0 | 0 | 0 | 1 | -90 | 90 | 0.0085588 | 0.0021449 | -0.0085523 | -0.0021421
22 | 19 | 1.8159 | 1.1622 | 3.0493e-09 | 0 | 0 | 0 | 0 | 0 | 1 | -90 | 90 | -0.023658 | -0.0059517 | 0.023669 | 0.0059584
30 | 29 | 1.0726 | 0.68644 | 1.8011e-09 | 0 | 0 | 0 | 0 | 0 | 1 | -90 | 90 | -0.0041128 | -0.0010308 | 0.004113 | 0.0010307
29 | 28 | 2.1108 | 1.3509 | 3.5447e-09 | 0 | 0 | 0 | 0 | 0 | 1 | -90 | 90 | -0.0064708 | -0.0016216 | 0.0064718 | 0.0016219
127 | 128 | 3.0107 | 1.9269 | 5.0558e-09 | 0 | 0 | 0 | 0 | 0 | 1 | -90 | 90 | 0.0064885 | 0.0016248 | -0.0064871 | -0.0016244
19 | 21 | 2.6003 | 1.6642 | 4.3667e-09 | 0 | 0 | 0 | 0 | 0 | 1 | -90 | 90 | 0.069443 | 0.01756 | -0.069307 | -0.017473
19 | 17 | 0.18702 | 0.11969 | 3.1405e-10 | 0 | 0 | 0 | 0 | 0 | 1 | -90 | 90 | -0.093112 | -0.023518 | 0.09313 | 0.023529
128 | 129 | 1.6185 | 1.0358 | 2.7179e-09 | 0 | 0 | 0 | 0 | 0 | 1 | -90 | 90 | 0.0045013 | 0.0011274 | -0.0045009 | -0.0011275
128 | 130 | 2.0179 | 1.2914 | 3.3886e-09 | 0 | 0 | 0 | 0 | 0 | 1 | -90 | 90 | 0.0019858 | 0.000497 | -0.0019857 | -0.00049728
17 | 18 | 1.1838 | 0.75765 | 1.988e-09 | 0 | 0 | 0 | 0 | 0 | 1 | -90 | 90 | -0.094758 | -0.023937 | 0.094873 | 0.024011
18 | 20 | 1.8984 | 1.215 | 3.188e-09 | 0 | 0 | 0 | 0 | 0 | 1 | -90 | 90 | -0.099654 | -0.025209 | 0.099858 | 0.025339
20 | 23 | 0.49362 | 0.31592 | 8.2893e-10 | 0 | 0 | 0 | 0 | 0 | 1 | -90 | 90 | -0.10121 | -0.025679 | 0.10127 | 0.025714
21 | 24 | 0.70945 | 0.45405 | 1.1914e-09 | 0 | 0 | 0 | 0 | 0 | 1 | -90 | 90 | 0.067658 | 0.01706 | -0.067622 | -0.017037
23 | 25 | 1.6025 | 1.0256 | 2.691e-09 | 0 | 0 | 0 | 0 | 0 | 1 | -90 | 90 | 0.039389 | 0.0099058 | -0.039362 | -0.009889
23 | 26 | 1.3704 | 0.87709 | 2.3014e-09 | 0 | 0 | 0 | 0 | 0 | 1 | -90 | 90 | -0.14066 | -0.03562 | 0.14095 | 0.035807
24 | 90 | 2.0785 | 1.3302 | 3.4904e-09 | 0 | 0 | 0 | 0 | 0 | 1 | -90 | 90 | 0.0052333 | 0.0013111 | -0.0052326 | -0.0013111
24 | 86 | 2.0016 | 1.281 | 3.3612e-09 | 0 | 0 | 0 | 0 | 0 | 1 | -90 | 90 | 0.062389 | 0.015726 | -0.062304 | -0.015672
25 | 27 | 2.1696 | 1.3885 | 3.6433e-09 | 0 | 0 | 0 | 0 | 0 | 1 | -90 | 90 | 0.035144 | 0.0088317 | -0.035115 | -0.0088136
26 | 31 | 0.17156 | 0.1098 | 5.762e-10 | 0 | 0 | 0 | 0 | 0 | 1 | -90 | 90 | -0.15106 | -0.03834 | 0.1511 | 0.038367
26 | 28 | 1.3325 | 0.85277 | 2.2376e-09 | 0 | 0 | 0 | 0 | 0 | 1 | -90 | 90 | 0.010106 | 0.0025331 | -0.010105 | -0.0025324
90 | 93 | 2.2127 | 1.4161 | 3.7157e-09 | 0 | 0 | 0 | 0 | 0 | 1 | -90 | 90 | 0.0030784 | 0.00077116 | -0.0030782 | -0.00077138
86 | 87 | 0.2768 | 0.17715 | 4.6483e-10 | 0 | 0 | 0 | 0 | 0 | 1 | -90 | 90 | 0.060555 | 0.015234 | -0.060544 | -0.015227
27 | 85 | 2.195 | 1.4048 | 3.686e-09 | 0 | 0 | 0 | 0 | 0 | 1 | -90 | 90 | 0.030564 | 0.007673 | -0.030542 | -0.0076592
31 | 32 | 0.63836 | 0.40855 | 3.2159e-09 | 0 | 0 | 0 | 0 | 0 | 1 | -90 | 90 | -0.1511 | -0.038366 | 0.15125 | 0.038466
93 | 123 | 0.53433 | 0.34197 | 8.9728e-10 | 0 | 0 | 0 | 0 | 0 | 1 | -90 | 90 | 0.00071923 | 0.00018017 | -0.00071922 | -0.00018026
87 | 88 | 1.4016 | 0.89701 | 2.3536e-09 | 0 | 0 | 0 | 0 | 0 | 1 | -90 | 90 | 0.051911 | 0.013063 | -0.05187 | -0.013037
87 | 89 | 3.0216 | 1.9338 | 5.074e-09 | 0 | 0 | 0 | 0 | 0 | 1 | -90 | 90 | 0.0086324 | 0.0021634 | -0.00863 | -0.0021623
85 | 36 | 1.8069 | 1.1564 | 3.0343e-09 | 0 | 0 | 0 | 0 | 0 | 1 | -90 | 90 | 0.0043823 | 0.0010982 | -0.0043819 | -0.0010982
85 | 84 | 3.7848 | 2.4223 | 6.3557e-09 | 0 | 0 | 0 | 0 | 0 | 1 | -90 | 90 | 0.018924 | 0.0047475 | -0.018909 | -0.0047388
32 | 33 | 0.49934 | 0.31958 | 2.5156e-09 | 0 | 0 | 0 | 0 | 0 | 1 | -90 | 90 | -0.17205 | -0.043678 | 0.17221 | 0.043779
84 | 83 | 2.3666 | 1.5147 | 3.9742e-09 | 0 | 0 | 0 | 0 | 0 | 1 | -90 | 90 | 0.0031452 | 0.00078797 | -0.0031449 | -0.0007882
33 | 34 | 0.60771 | 0.38893 | 3.0615e-09 | 0 | 0 | 0 | 0 | 0 | 1 | -90 | 90 | -0.17917 | -0.045523 | 0.17938 | 0.045656
34 | 35 | 0.10339 | 0.066168 | 5.2085e-10 | 0 | 0 | 0 | 0 | 0 | 1 | -90 | 90 | 0.32251 | 0.08267 | -0.32239 | -0.082596
35 | 45 | 0.25788 | 0.16504 | 1.2991e-09 | 0 | 0 | 0 | 0 | 0 | 1 | -90 | 90 | 0.31874 | 0.081681 | -0.31846 | -0.081503
45 | 48 | 0.20333 | 0.13013 | 1.0244e-09 | 0 | 0 | 0 | 0 | 0 | 1 | -90 | 90 | 0.31846 | 0.081503 | -0.31824 | -0.081362
48 | 49 | 1.8209 | 1.1654 | 3.0577e-09 | 0 | 0 | 0 | 0 | 0 | 1 | -90 | 90 | 0.0059481 | 0.0014905 | -0.0059474 | -0.0014904
48 | 50 | 0.3577 | 0.22892 | 1.802e-09 | 0 | 0 | 0 | 0 | 0 | 1 | -90 | 90 | 0.31229 | 0.079871 | -0.31192 | -0.079633
39 | 41 | 1.3071 | 0.83656 | 2.195e-09 | 0 | 0 | 0 | 0 | 0 | 1 | -90 | 90 | 0.089652 | 0.022531 | -0.089537 | -0.022458
41 | 43 | 1.0258 | 0.65652 | 1.7226e-09 | 0 | 0 | 0 | 0 | 0 | 1 | -90 | 90 | 0.062931 | 0.015789 | -0.062886 | -0.015761
46 | 59 | 1.0356 | 0.66276 | 5.2169e-09 | 0 | 0 | 0 | 0 | 0 | 1 | -90 | 90 | -0.25655 | -0.065139 | 0.25729 | 0.065612
47 | 58 | 0.87405 | 0.55939 | 1.4678e-09 | 0 | 0 | 0 | 0 | 0 | 1 | -90 | 90 | 0.027106 | 0.0068016 | -0.027099 | -0.0067973
59 | 65 | 0.075301 | 0.048193 | 3.7935e-10 | 0 | 0 | 0 | 0 | 0 | 1 | -90 | 90 | -0.25821 | -0.065843 | 0.25826 | 0.065877
58 | 57 | 1.9352 | 1.2385 | 3.2497e-09 | 0 | 0 | 0 | 0 | 0 | 1 | -90 | 90 | 0.024932 | 0.0062542 | -0.024919 | -0.0062462
49 | 73 | 0.88901 | 0.56897 | 1.4929e-09 | 0 | 0 | 0 | 0 | 0 | 1 | -90 | 90 | 0.0040289 | 0.0010095 | -0.0040287 | -0.0010096
50 | 65 | 0.68965 | 0.44138 | 3.4743e-09 | 0 | 0 | 0 | 0 | 0 | 1 | -90 | 90 | 0.30333 | 0.077481 | -0.30265 | -0.077046
65 | 66 | 2.4262 | 1.5527 | 4.0742e-09 | 0 | 0 | 0 | 0 | 0 | 1 | -90 | 90 | 0.044389 | 0.011168 | -0.044337 | -0.011136
57 | 56 | 0.2347 | 0.15021 | 3.9412e-10 | 0 | 0 | 0 | 0 | 0 | 1 | -90 | 90 | 0.016092 | 0.004034 | -0.016092 | -0.0040336
73 | 72 | 0.62442 | 0.39963 | 1.0486e-09 | 0 | 0 | 0 | 0 | 0 | 1 | -90 | 90 | 0.0018656 | 0.00046747 | -0.0018656 | -0.00046755
66 | 67 | 1.1399 | 0.72951 | 1.9141e-09 | 0 | 0 | 0 | 0 | 0 | 1 | -90 | 90 | 0.037535 | 0.0094308 | -0.037518 | -0.0094199
51 | 52 | 1.7682 | 1.1317 | 2.9693e-09 | 0 | 0 | 0 | 0 | 0 | 1 | -90 | 90 | -0.0019759 | -0.00049521 | 0.001976 | 0.00049497
52 | 53 | 1.6365 | 1.0474 | 2.7481e-09 | 0 | 0 | 0 | 0 | 0 | 1 | -90 | 90 | -0.0029655 | -0.00074298 | 0.0029657 | 0.00074281
53 | 54 | 3.0637 | 1.9608 | 5.1448e-09 | 0 | 0 | 0 | 0 | 0 | 1 | -90 | 90 | -0.0098107 | -0.0024579 | 0.0098139 | 0.0024595
53 | 55 | 1.3958 | 0.89332 | 2.3439e-09 | 0 | 0 | 0 | 0 | 0 | 1 | -90 | 90 | 0.0068451 | 0.0017151 | -0.0068443 | -0.0017149
54 | 56 | 2.0487 | 1.3112 | 3.4404e-09 | 0 | 0 | 0 | 0 | 0 | 1 | -90 | 90 | -0.011302 | -0.0028324 | 0.011305 | 0.0028338
55 | 63 | 1.2876 | 0.82408 | 2.1623e-09 | 0 | 0 | 0 | 0 | 0 | 1 | -90 | 90 | 0.0026826 | 0.00067215 | -0.0026825 | -0.0006723
55 | 60 | 3.6959 | 2.3654 | 6.2064e-09 | 0 | 0 | 0 | 0 | 0 | 1 | -90 | 90 | 0.0041618 | 0.0010427 | -0.0041611 | -0.0010429
61 | 62 | 1.6716 | 1.0698 | 2.807e-09 | 0 | 0 | 0 | 0 | 0 | 1 | -90 | 90 | -0.004586 | -0.0011494 | 0.0045864 | 0.0011493
62 | 64 | 2.694 | 1.7242 | 4.524e-09 | 0 | 0 | 0 | 0 | 0 | 1 | -90 | 90 | -0.0093906 | -0.0023534 | 0.0093932 | 0.0023546
64 | 69 | 0.84234 | 0.5391 | 1.4145e-09 | 0 | 0 | 0 | 0 | 0 | 1 | -90 | 90 | -0.0093932 | -0.0023546 | 0.009394 | 0.002355
69 | 70 | 2.8052 | 1.7954 | 4.7107e-09 | 0 | 0 | 0 | 0 | 0 | 1 | -90 | 90 | 0.01902 | 0.0047749 | -0.019009 | -0.0047684
69 | 68 | 1.198 | 0.76669 | 2.0117e-09 | 0 | 0 | 0 | 0 | 0 | 1 | -90 | 90 | -0.028414 | -0.0071299 | 0.028424 | 0.0071364
70 | 71 | 1.8229 | 1.1666 | 3.0611e-09 | 0 | 0 | 0 | 0 | 0 | 1 | -90 | 90 | 0.019009 | 0.0047684 | -0.019002 | -0.0047641
68 | 67 | 1.0337 | 0.66156 | 1.7358e-09 | 0 | 0 | 0 | 0 | 0 | 1 | -90 | 90 | -0.032912 | -0.0082611 | 0.032924 | 0.0082686
71 | 81 | 1.3387 | 0.85674 | 2.248e-09 | 0 | 0 | 0 | 0 | 0 | 1 | -90 | 90 | 0.016955 | 0.0042513 | -0.016951 | -0.0042488
81 | 82 | 2.0178 | 1.2914 | 3.3884e-09 | 0 | 0 | 0 | 0 | 0 | 1 | -90 | 90 | 0.0058358 | 0.0014625 | -0.0058351 | -0.0014623
81 | 78 | 0.44227 | 0.28305 | 7.4268e-10 | 0 | 0 | 0 | 0 | 0 | 1 | -90 | 90 | 0.011115 | 0.0027863 | -0.011115 | -0.002786
82 | 133 | 0.73312 | 0.4692 | 1.2311e-09 | 0 | 0 | 0 | 0 | 0 | 1 | -90 | 90 | 0.0038492 | 0.00096463 | -0.0038491 | -0.00096467
78 | 80 | 1.7972 | 1.1502 | 3.018e-09 | 0 | 0 | 0 | 0 | 0 | 1 | -90 | 90 | 0.0022247 | 0.0005573 | -0.0022246 | -0.00055753
78 | 77 | 2.4019 | 1.5372 | 4.0334e-09 | 0 | 0 | 0 | 0 | 0 | 1 | -90 | 90 | 0.0088902 | 0.0022287 | -0.0088881 | -0.0022278
74 | 75 | 0.25082 | 0.16053 | 4.212e-10 | 0 | 0 | 0 | 0 | 0 | 1 | -90 | 90 | -0.0040807 | -0.0010227 | 0.0040807 | 0.0010227
75 | 76 | 3.8332 | 2.4533 | 6.437e-09 | 0 | 0 | 0 | 0 | 0 | 1 | -90 | 90 | -0.0061404 | -0.0015389 | 0.006142 | 0.0015393
76 | 77 | 1.5065 | 0.96416 | 2.5298e-09 | 0 | 0 | 0 | 0 | 0 | 1 | -90 | 90 | -0.0088869 | -0.0022272 | 0.0088881 | 0.0022278
88 | 91 | 1.1857 | 0.75886 | 1.9912e-09 | 0 | 0 | 0 | 0 | 0 | 1 | -90 | 90 | 0.050023 | 0.012574 | -0.049991 | -0.012553
89 | 92 | 2.4993 | 1.5995 | 4.197e-09 | 0 | 0 | 0 | 0 | 0 | 1 | -90 | 90 | 0.0073391 | 0.0018388 | -0.0073376 | -0.0018382
91 | 97 | 3.2748 | 2.0959 | 5.4992e-09 | 0 | 0 | 0 | 0 | 0 | 1 | -90 | 90 | 0.017161 | 0.0043061 | -0.01715 | -0.0042998
91 | 94 | 0.30278 | 0.19378 | 5.0845e-10 | 0 | 0 | 0 | 0 | 0 | 1 | -90 | 90 | 0.03283 | 0.0082474 | -0.032826 | -0.0082452
92 | 124 | 1.1675 | 0.74717 | 1.9605e-09 | 0 | 0 | 0 | 0 | 0 | 1 | -90 | 90 | 0.0050162 | 0.0012569 | -0.0050159 | -0.0012569
92 | 125 | 3.6806 | 2.3556 | 6.1808e-09 | 0 | 0 | 0 | 0 | 0 | 1 | -90 | 90 | 0.0023214 | 0.00058129 | -0.0023212 | -0.00058176
97 | 99 | 0.84541 | 0.54107 | 1.4197e-09 | 0 | 0 | 0 | 0 | 0 | 1 | -90 | 90 | 0.014716 | 0.0036898 | -0.014714 | -0.0036886
94 | 95 | 1.1601 | 0.74244 | 1.9481e-09 | 0 | 0 | 0 | 0 | 0 | 1 | -90 | 90 | 0.031412 | 0.0078908 | -0.0314 | -0.0078829
124 | 126 | 1.4329 | 0.91705 | 2.4062e-09 | 0 | 0 | 0 | 0 | 0 | 1 | -90 | 90 | 0.0030076 | 0.00075361 | -0.0030075 | -0.00075376
99 | 117 | 1.2881 | 0.82436 | 2.163e-09 | 0 | 0 | 0 | 0 | 0 | 1 | -90 | 90 | 0.013019 | 0.0032637 | -0.013016 | -0.0032624
95 | 96 | 0.74286 | 0.47543 | 1.2475e-09 | 0 | 0 | 0 | 0 | 0 | 1 | -90 | 90 | 0.029401 | 0.007382 | -0.029394 | -0.0073776
96 | 98 | 1.6879 | 1.0802 | 2.8344e-09 | 0 | 0 | 0 | 0 | 0 | 1 | -90 | 90 | 0.026577 | 0.0066716 | -0.026564 | -0.0066635
98 | 100 | 0.52699 | 0.33727 | 8.8495e-10 | 0 | 0 | 0 | 0 | 0 | 1 | -90 | 90 | 0.024631 | 0.006179 | -0.024627 | -0.0061768
100 | 101 | 3.1451 | 2.0129 | 5.2815e-09 | 0 | 0 | 0 | 0 | 0 | 1 | -90 | 90 | 0.015679 | 0.0039339 | -0.01567 | -0.003929
100 | 102 | 1.6027 | 1.0257 | 2.6913e-09 | 0 | 0 | 0 | 0 | 0 | 1 | -90 | 90 | 0.0089482 | 0.0022429 | -0.0089467 | -0.0022422
117 | 118 | 0.62461 | 0.39975 | 1.0489e-09 | 0 | 0 | 0 | 0 | 0 | 1 | -90 | 90 | 0.0099592 | 0.0024962 | -0.0099585 | -0.0024958
101 | 103 | 0.76133 | 0.48725 | 1.2785e-09 | 0 | 0 | 0 | 0 | 0 | 1 | -90 | 90 | 0.014321 | 0.0035907 | -0.014319 | -0.0035897
102 | 104 | 3.7686 | 2.4119 | 6.3285e-09 | 0 | 0 | 0 | 0 | 0 | 1 | -90 | 90 | 0.0071124 | 0.0017825 | -0.0071103 | -0.0017818
118 | 120 | 1.2425 | 0.79523 | 2.0866e-09 | 0 | 0 | 0 | 0 | 0 | 1 | -90 | 90 | 0.0070014 | 0.0017547 | -0.0070007 | -0.0017545
103 | 112 | 2.789 | 1.785 | 4.6836e-09 | 0 | 0 | 0 | 0 | 0 | 1 | -90 | 90 | 0.012057 | 0.0030229 | -0.012053 | -0.0030205
104 | 115 | 1.868 | 1.1955 | 3.1368e-09 | 0 | 0 | 0 | 0 | 0 | 1 | -90 | 90 | 0.0040968 | 0.0010265 | -0.0040964 | -0.0010266
112 | 113 | 1.9217 | 1.2299 | 3.227e-09 | 0 | 0 | 0 | 0 | 0 | 1 | -90 | 90 | 0.0088979 | 0.0022298 | -0.0088962 | -0.002229
115 | 116 | 1.1533 | 0.73809 | 1.9366e-09 | 0 | 0 | 0 | 0 | 0 | 1 | -90 | 90 | 0.0040964 | 0.0010266 | -0.0040962 | -0.0010266
113 | 111 | 2.8951 | 1.8529 | 4.8617e-09 | 0 | 0 | 0 | 0 | 0 | 1 | -90 | 90 | 0.0080545 | 0.0020181 | -0.0080524 | -0.0020172
105 | 106 | 1.2949 | 0.82875 | 2.1745e-09 | 0 | 0 | 0 | 0 | 0 | 1 | -90 | 90 | -0.0016514 | -0.00041389 | 0.0016514 | 0.0004137
106 | 107 | 1.9067 | 1.2203 | 3.2019e-09 | 0 | 0 | 0 | 0 | 0 | 1 | -90 | 90 | -0.0016514 | -0.0004137 | 0.0016515 | 0.00041343
107 | 108 | 1.8756 | 1.2004 | 3.1496e-09 | 0 | 0 | 0 | 0 | 0 | 1 | -90 | 90 | -0.0034571 | -0.00086598 | 0.0034574 | 0.00086583
108 | 109 | 4.6806 | 2.9956 | 7.86e-09 | 0 | 0 | 0 | 0 | 0 | 1 | -90 | 90 | -0.0046487 | -0.0011644 | 0.0046498 | 0.0011644
109 | 110 | 4.0542 | 2.5947 | 6.8081e-09 | 0 | 0 | 0 | 0 | 0 | 1 | -90 | 90 | -0.0070699 | -0.0017709 | 0.0070721 | 0.0017717
110 | 111 | 0.64492 | 0.41275 | 1.083e-09 | 0 | 0 | 0 | 0 | 0 | 1 | -90 | 90 | -0.0070721 | -0.0017717 | 0.0070725 | 0.0017718
111 | 114 | 1.3442 | 0.86031 | 2.2573e-09 | 0 | 0 | 0 | 0 | 0 | 1 | -90 | 90 | 0.00097993 | 0.00024539 | -0.00097992 | -0.0002456
120 | 121 | 1.7855 | 1.1427 | 2.9983e-09 | 0 | 0 | 0 | 0 | 0 | 1 | -90 | 90 | 0.0048431 | 0.0012137 | -0.0048426 | -0.0012137
121 | 122 | 0.017247 | 0.011038 | 2.8963e-11 | 0 | 0 | 0 | 0 | 0 | 1 | -90 | 90 | 0.0034987 | 0.00087688 | -0.0034987 | -0.00087688
129 | 131 | 4.469 | 2.8602 | 7.5047e-09 | 0 | 0 | 0 | 0 | 0 | 1 | -90 | 90 | 0.0025466 | 0.00063765 | -0.0025463 | -0.00063818
130 | 132 | 2.6404 | 1.6898 | 4.4339e-09 | 0 | 0 | 0 | 0 | 0 | 1 | -90 | 90 | 0.0019857 | 0.00049728 | -0.0019856 | -0.00049764