## bus_data
BUS_I | BUS_TYPE | Pd | Qd | Gs | Bs | area | Vm | Va | baseKV | zone | Vmax | Vmin
1 | 1 | 0.00031169 | 7.8117e-05 | 0 | 0 | 1 | 0.99557 | -0.084964 | 0.4 | 1 | 1.1 | 0.9
2 | 1 | 0.00039146 | 9.811e-05 | 0 | 0 | 1 | 0.99557 | -0.08495 | 0.4 | 1 | 1.1 | 0.9
3 | 1 | 0.002875 | 0.00072055 | 0 | 0 | 1 | 0.99538 | -0.08861 | 0.4 | 1 | 1.1 | 0.9
4 | 1 | 0 | 0 | 0 | 0 | 1 | 0.99566 | -0.083087 | 0.4 | 1 | 1.1 | 0.9
5 | 1 | 0.00096184 | 0.00024106 | 0 | 0 | 1 | 0.99537 | -0.088695 | 0.4 | 1 | 1.1 | 0.9
29 | 1 | 0 | 0 | 0 | 0 | 1 | 0.99595 | -0.077596 | 0.4 | 1 | 1.1 | 0.9
30 | 1 | 0.00336 | 0.0008421 | 0 | 0 | 1 | 0.99465 | -0.10258 | 0.4 | 1 | 1.1 | 0.9
31 | 1 | 0.00051433 | 0.0001289 | 0 | 0 | 1 | 0.9953 | -0.090178 | 0.4 | 1 | 1.1 | 0.9
37 | 1 | 0.0086708 | 0.0021731 | 0 | 0 | 1 | 0.99547 | -0.086788 | 0.4 | 1 | 1.1 | 0.9
34 | 1 | 0.001668 | 0.00041803 | 0 | 0 | 1 | 0.99686 | -0.060053 | 0.4 | 1 | 1.1 | 0.9
32 | 1 | 0.00031697 | 7.9439e-05 | 0 | 0 | 1 | 0.99428 | -0.10978 | 0.4 | 1 | 1.1 | 0.9
39 | 1 | 0.0022024 | 0.00055197 | 0 | 0 | 1 | 0.99529 | -0.090356 | 0.4 | 1 | 1.1 | 0.9
6 | 1 | 0.0028815 | 0.00072218 | 0 | 0 | 1 | 0.99906 | -0.017961 | 0.4 | 1 | 1.1 | 0.9
7 | 3 | 0.007192 | 0.0018025 | 0 | 0 | 1 | 1 | 0 | 0.4 | 1 | 1.1 | 0.9
8 | 1 | 0.0023343 | 0.00058504 | 0 | 0 | 1 | 0.99819 | -0.034615 | 0.4 | 1 | 1.1 | 0.9
9 | 1 | 0 | 0 | 0 | 0 | 1 | 0.99928 | -0.013833 | 0.4 | 1 | 1.1 | 0.9
10 | 1 | 0 | 0 | 0 | 0 | 1 | 0.99748 | -0.048243 | 0.4 | 1 | 1.1 | 0.9
36 | 1 | 0 | 0 | 0 | 0 | 1 | 0.99831 | -0.032245 | 0.4 | 1 | 1.1 | 0.9
38 | 1 | 0.0015306 | 0.0003836 | 0 | 0 | 1 | 0.99925 | -0.014407 | 0.4 | 1 | 1.1 | 0.9
28 | 1 | 0.0083335 | 0.0020886 | 0 | 0 | 1 | 0.99628 | -0.071228 | 0.4 | 1 | 1.1 | 0.9
12 | 1 | 0.0013909 | 0.00034859 | 0 | 0 | 1 | 0.99737 | -0.050313 | 0.4 | 1 | 1.1 | 0.9
44 | 1 | 0.0027751 | 0.00069551 | 0 | 0 | 1 | 0.99824 | -0.03369 | 0.4 | 1 | 1.1 | 0.9
35 | 1 | 0.0022 | 0.00055138 | 0 | 0 | 1 | 0.99696 | -0.058144 | 0.4 | 1 | 1.1 | 0.9
21 | 1 | 0.0031405 | 0.00078708 | 0 | 0 | 1 | 0.99557 | -0.084911 | 0.4 | 1 | 1.1 | 0.9
11 | 1 | 0.0014563 | 0.00036498 | 0 | 0 | 1 | 0.99725 | -0.052701 | 0.4 | 1 | 1.1 | 0.9
13 | 1 | 0.0037468 | 0.00093904 | 0 | 0 | 1 | 0.99697 | -0.058076 | 0.4 | 1 | 1.1 | 0.9
14 | 1 | 0.010566 | 0.0026481 | 0 | 0 | 1 | 0.99279 | -0.13861 | 0.4 | 1 | 1.1 | 0.9
15 | 1 | 0.0024236 | 0.00060742 | 0 | 0 | 1 | 0.99284 | -0.1376 | 0.4 | 1 | 1.1 | 0.9
16 | 1 | 0.0034487 | 0.00086434 | 0 | 0 | 1 | 0.99248 | -0.14465 | 0.4 | 1 | 1.1 | 0.9
17 | 1 | 0.0062279 | 0.0015608 | 0 | 0 | 1 | 0.99355 | -0.12387 | 0.4 | 1 | 1.1 | 0.9
18 | 1 | 0.00059234 | 0.00014845 | 0 | 0 | 1 | 0.99236 | -0.14692 | 0.4 | 1 | 1.1 | 0.9
19 | 1 | 0.0072091 | 0.0018068 | 0 | 0 | 1 | 0.99378 | -0.11941 | 0.4 | 1 | 1.1 | 0.9
45 | 1 | 0.0065404 | 0.0016392 | 0 | 0 | 1 | 0.99214 | -0.15117 | 0.4 | 1 | 1.1 | 0.9
20 | 1 | 0.0081085 | 0.0020322 | 0 | 0 | 1 | 0.99449 | -0.10575 | 0.4 | 1 | 1.1 | 0.9
46 | 1 | 0.0024521 | 0.00061455 | 0 | 0 | 1 | 0.99174 | -0.15888 | 0.4 | 1 | 1.1 | 0.9
22 | 1 | 0.0087717 | 0.0021984 | 0 | 0 | 1 | 0.99119 | -0.16946 | 0.4 | 1 | 1.1 | 0.9
23 | 1 | 0 | 0 | 0 | 0 | 1 | 0.99144 | -0.16472 | 0.4 | 1 | 1.1 | 0.9
24 | 1 | 0 | 0 | 0 | 0 | 1 | 0.99118 | -0.16965 | 0.4 | 1 | 1.1 | 0.9
25 | 1 | 0 | 0 | 0 | 0 | 1 | 0.99209 | -0.15206 | 0.4 | 1 | 1.1 | 0.9
42 | 1 | 0.0050215 | 0.0012585 | 0 | 0 | 1 | 0.99089 | -0.17533 | 0.4 | 1 | 1.1 | 0.9
41 | 1 | 0.0088686 | 0.0022227 | 0 | 0 | 1 | 0.99096 | -0.17391 | 0.4 | 1 | 1.1 | 0.9
33 | 1 | 0.010597 | 0.0026558 | 0 | 0 | 1 | 0.99128 | -0.16768 | 0.4 | 1 | 1.1 | 0.9
27 | 1 | 0.0068905 | 0.0017269 | 0 | 0 | 1 | 0.99079 | -0.17731 | 0.4 | 1 | 1.1 | 0.9
26 | 1 | 0.0021508 | 0.00053905 | 0 | 0 | 1 | 0.99078 | -0.17739 | 0.4 | 1 | 1.1 | 0.9
43 | 1 | 0.0036008 | 0.00090245 | 0 | 0 | 1 | 0.99542 | -0.087751 | 0.4 | 1 | 1.1 | 0.9
47 | 1 | 0 | 0 | 0 | 0 | 1 | 0.99138 | -0.16581 | 0.4 | 1 | 1.1 | 0.9
51 | 1 | 0.00031764 | 7.9607e-05 | 0 | 0 | 1 | 0.99134 | -0.1667 | 0.4 | 1 | 1.1 | 0.9
49 | 1 | 0.0012537 | 0.00031421 | 0 | 0 | 1 | 0.99094 | -0.17448 | 0.4 | 1 | 1.1 | 0.9
52 | 1 | 0.0014683 | 0.00036799 | 0 | 0 | 1 | 0.99102 | -0.1728 | 0.4 | 1 | 1.1 | 0.9
48 | 1 | 0.00077378 | 0.00019393 | 0 | 0 | 1 | 0.99084 | -0.17639 | 0.4 | 1 | 1.1 | 0.9
50 | 1 | 0.0086459 | 0.0021669 | 0 | 0 | 1 | 0.99058 | -0.18147 | 0.4 | 1 | 1.1 | 0.9
53 | 1 | 0.0012949 | 0.00032452 | 0 | 0 | 1 | 0.99097 | -0.17374 | 0.4 | 1 | 1.1 | 0.9
56 | 1 | 0 | 0 | 0 | 0 | 1 | 0.99083 | -0.17661 | 0.4 | 1 | 1.1 | 0.9
54 | 1 | 0.0038846 | 0.00097358 | 0 | 0 | 1 | 0.99067 | -0.17963 | 0.4 | 1 | 1.1 | 0.9
55 | 1 | 0.00090358 | 0.00022646 | 0 | 0 | 1 | 0.99058 | -0.18144 | 0.4 | 1 | 1.1 | 0.9
57 | 1 | 0.0021035 | 0.0005272 | 0 | 0 | 1 | 0.99057 | -0.1816 | 0.4 | 1 | 1.1 | 0.9

## generator_data
GEN_BUS | PG | QG | QMAX | QMIN | VG | MBASE | GEN_STATUS | PMAX | PMIN
7 | 0.17338 | 0.043831 | 10 | -10 | 1 | 100 | 1 | 10 | 0

## branch_data
F_BUS | T_BUS | BR_R | BR_X | BR_B | RATE_A | RATE_B | RATE_C | TAP | SHIFT | BR_STATUS | ANGMIN | ANGMAX | P_in | Q_in | P_out | Q_out
1 | 2 | 0.0093157 | 0.005962 | 1.5644e-11 | 0 | 0 | 0 | 0 | 0 | 1 | -90 | 90 | -0.0068667 | -0.0017206 | 0.0068667 | 0.0017206
1 | 3 | 2.47 | 1.5808 | 4.1477e-09 | 0 | 0 | 0 | 0 | 0 | 1 | -90 | 90 | 0.006555 | 0.0016425 | -0.0065538 | -0.0016422
2 | 4 | 1.14 | 0.7296 | 1.9144e-09 | 0 | 0 | 0 | 0 | 0 | 1 | -90 | 90 | -0.0072581 | -0.0018187 | 0.0072588 | 0.0018189
3 | 5 | 0.10324 | 0.066075 | 1.7337e-10 | 0 | 0 | 0 | 0 | 0 | 1 | -90 | 90 | 0.0036788 | 0.0009216 | -0.0036788 | -0.00092161
4 | 29 | 0.45836 | 0.29335 | 7.6971e-10 | 0 | 0 | 0 | 0 | 0 | 1 | -90 | 90 | -0.05342 | -0.013455 | 0.053434 | 0.013464
4 | 30 | 1.8816 | 1.2043 | 3.1598e-09 | 0 | 0 | 0 | 0 | 0 | 1 | -90 | 90 | 0.046161 | 0.011636 | -0.046118 | -0.011609
5 | 31 | 2.4237 | 1.5512 | 4.0701e-09 | 0 | 0 | 0 | 0 | 0 | 1 | -90 | 90 | 0.0027169 | 0.00068054 | -0.0027167 | -0.00068083
29 | 37 | 3.3284 | 2.1302 | 5.5893e-09 | 0 | 0 | 0 | 0 | 0 | 1 | -90 | 90 | 0.012277 | 0.0030784 | -0.012272 | -0.0030755
29 | 34 | 1.1915 | 0.76256 | 2.0009e-09 | 0 | 0 | 0 | 0 | 0 | 1 | -90 | 90 | -0.065711 | -0.016542 | 0.065766 | 0.016577
30 | 32 | 0.74907 | 0.47941 | 1.2579e-09 | 0 | 0 | 0 | 0 | 0 | 1 | -90 | 90 | 0.042758 | 0.010767 | -0.042743 | -0.010757
31 | 39 | 0.35808 | 0.22917 | 6.0131e-10 | 0 | 0 | 0 | 0 | 0 | 1 | -90 | 90 | 0.0022024 | 0.00055192 | -0.0022024 | -0.00055197
37 | 43 | 1.1874 | 0.75996 | 1.994e-09 | 0 | 0 | 0 | 0 | 0 | 1 | -90 | 90 | 0.003601 | 0.00090236 | -0.0036008 | -0.00090245
34 | 35 | 0.12657 | 0.081006 | 2.1255e-10 | 0 | 0 | 0 | 0 | 0 | 1 | -90 | 90 | -0.067434 | -0.016995 | 0.06744 | 0.016999
32 | 25 | 4.418 | 2.8275 | 7.419e-09 | 0 | 0 | 0 | 0 | 0 | 1 | -90 | 90 | 0.042426 | 0.010678 | -0.042341 | -0.010624
6 | 7 | 0.87891 | 0.5625 | 1.4759e-09 | 0 | 0 | 0 | 0 | 0 | 1 | -90 | 90 | -0.091962 | -0.023222 | 0.092041 | 0.023272
6 | 8 | 0.8399 | 0.53754 | 1.4104e-09 | 0 | 0 | 0 | 0 | 0 | 1 | -90 | 90 | 0.08908 | 0.022499 | -0.089009 | -0.022454
7 | 9 | 0.84069 | 0.53804 | 1.4117e-09 | 0 | 0 | 0 | 0 | 0 | 1 | -90 | 90 | 0.074146 | 0.018756 | -0.074097 | -0.018725
8 | 10 | 0.70476 | 0.45105 | 1.1835e-09 | 0 | 0 | 0 | 0 | 0 | 1 | -90 | 90 | 0.086675 | 0.021869 | -0.086618 | -0.021833
9 | 36 | 1.1409 | 0.73015 | 1.9158e-09 | 0 | 0 | 0 | 0 | 0 | 1 | -90 | 90 | 0.072566 | 0.018342 | -0.072502 | -0.018301
9 | 38 | 1.6792 | 1.0747 | 2.8197e-09 | 0 | 0 | 0 | 0 | 0 | 1 | -90 | 90 | 0.0015306 | 0.00038335 | -0.0015306 | -0.0003836
10 | 28 | 1.2846 | 0.82217 | 2.1572e-09 | 0 | 0 | 0 | 0 | 0 | 1 | -90 | 90 | 0.080022 | 0.020181 | -0.079934 | -0.020125
10 | 12 | 1.3994 | 0.8956 | 2.3499e-09 | 0 | 0 | 0 | 0 | 0 | 1 | -90 | 90 | 0.0065962 | 0.0016524 | -0.0065955 | -0.0016522
36 | 44 | 2.3241 | 1.4874 | 3.9028e-09 | 0 | 0 | 0 | 0 | 0 | 1 | -90 | 90 | 0.0027753 | 0.00069524 | -0.0027751 | -0.00069551
36 | 35 | 1.665 | 1.0656 | 2.796e-09 | 0 | 0 | 0 | 0 | 0 | 1 | -90 | 90 | 0.069727 | 0.017606 | -0.06964 | -0.017551
28 | 21 | 0.8524 | 0.54554 | 1.4314e-09 | 0 | 0 | 0 | 0 | 0 | 1 | -90 | 90 | 0.071601 | 0.018036 | -0.071554 | -0.018006
12 | 11 | 2.0443 | 1.3084 | 3.433e-09 | 0 | 0 | 0 | 0 | 0 | 1 | -90 | 90 | 0.0052047 | 0.0013036 | -0.0052041 | -0.0013036
21 | 20 | 1.3556 | 0.86762 | 2.2765e-09 | 0 | 0 | 0 | 0 | 0 | 1 | -90 | 90 | 0.068413 | 0.017219 | -0.068345 | -0.017176
11 | 13 | 6.3918 | 4.0908 | 1.0734e-08 | 0 | 0 | 0 | 0 | 0 | 1 | -90 | 90 | 0.0037478 | 0.00093859 | -0.0037468 | -0.00093904
14 | 15 | 0.10135 | 0.064866 | 1.702e-10 | 0 | 0 | 0 | 0 | 0 | 1 | -90 | 90 | -0.044293 | -0.011116 | 0.044295 | 0.011117
14 | 16 | 0.79109 | 0.50629 | 1.3284e-09 | 0 | 0 | 0 | 0 | 0 | 1 | -90 | 90 | 0.033727 | 0.0084676 | -0.033717 | -0.0084615
15 | 17 | 1.3007 | 0.83243 | 2.1842e-09 | 0 | 0 | 0 | 0 | 0 | 1 | -90 | 90 | -0.046719 | -0.011724 | 0.046749 | 0.011744
16 | 18 | 0.33145 | 0.21213 | 5.566e-10 | 0 | 0 | 0 | 0 | 0 | 1 | -90 | 90 | 0.030268 | 0.0075972 | -0.030265 | -0.0075951
17 | 19 | 0.37291 | 0.23866 | 6.2622e-10 | 0 | 0 | 0 | 0 | 0 | 1 | -90 | 90 | -0.052977 | -0.013305 | 0.052988 | 0.013312
18 | 45 | 0.63356 | 0.40548 | 1.0639e-09 | 0 | 0 | 0 | 0 | 0 | 1 | -90 | 90 | 0.029673 | 0.0074467 | -0.029667 | -0.0074429
19 | 20 | 1.0063 | 0.64405 | 1.6899e-09 | 0 | 0 | 0 | 0 | 0 | 1 | -90 | 90 | -0.060197 | -0.015119 | 0.060237 | 0.015144
45 | 46 | 1.4712 | 0.94155 | 2.4705e-09 | 0 | 0 | 0 | 0 | 0 | 1 | -90 | 90 | 0.023126 | 0.0058038 | -0.023118 | -0.0057986
46 | 47 | 1.4779 | 0.94586 | 2.4818e-09 | 0 | 0 | 0 | 0 | 0 | 1 | -90 | 90 | 0.020666 | 0.005184 | -0.020659 | -0.0051799
22 | 23 | 2.3828 | 1.525 | 4.0014e-09 | 0 | 0 | 0 | 0 | 0 | 1 | -90 | 90 | -0.0087717 | -0.0021984 | 0.0087737 | 0.0021993
23 | 24 | 1.5645 | 1.0012 | 2.6271e-09 | 0 | 0 | 0 | 0 | 0 | 1 | -90 | 90 | 0.013896 | 0.0034839 | -0.013893 | -0.003482
23 | 25 | 2.462 | 1.5757 | 4.1344e-09 | 0 | 0 | 0 | 0 | 0 | 1 | -90 | 90 | -0.02267 | -0.0056831 | 0.022684 | 0.0056915
24 | 42 | 4.9716 | 3.1818 | 8.3486e-09 | 0 | 0 | 0 | 0 | 0 | 1 | -90 | 90 | 0.0050228 | 0.0012586 | -0.0050215 | -0.0012585
24 | 41 | 2.1112 | 1.3511 | 3.5452e-09 | 0 | 0 | 0 | 0 | 0 | 1 | -90 | 90 | 0.0088704 | 0.0022235 | -0.0088686 | -0.0022227
25 | 33 | 3.5043 | 2.2428 | 5.8847e-09 | 0 | 0 | 0 | 0 | 0 | 1 | -90 | 90 | 0.019657 | 0.0049324 | -0.019642 | -0.0049237
33 | 27 | 4.6898 | 3.0015 | 7.8755e-09 | 0 | 0 | 0 | 0 | 0 | 1 | -90 | 90 | 0.0090455 | 0.0022678 | -0.0090414 | -0.002266
27 | 26 | 0.17517 | 0.11211 | 2.9416e-10 | 0 | 0 | 0 | 0 | 0 | 1 | -90 | 90 | 0.0021508 | 0.00053903 | -0.0021508 | -0.00053905
47 | 51 | 0.39334 | 0.25174 | 6.6052e-10 | 0 | 0 | 0 | 0 | 0 | 1 | -90 | 90 | 0.0099783 | 0.0025014 | -0.0099779 | -0.0025011
47 | 49 | 3.5763 | 2.2888 | 6.0055e-09 | 0 | 0 | 0 | 0 | 0 | 1 | -90 | 90 | 0.010681 | 0.0026786 | -0.010676 | -0.0026763
51 | 52 | 2.7834 | 1.7813 | 4.674e-09 | 0 | 0 | 0 | 0 | 0 | 1 | -90 | 90 | 0.0096603 | 0.0024215 | -0.0096575 | -0.0024202
49 | 48 | 0.89608 | 0.57349 | 1.5048e-09 | 0 | 0 | 0 | 0 | 0 | 1 | -90 | 90 | 0.0094226 | 0.0023621 | -0.0094217 | -0.0023617
52 | 53 | 0.50534 | 0.32342 | 8.486e-10 | 0 | 0 | 0 | 0 | 0 | 1 | -90 | 90 | 0.0081891 | 0.0020522 | -0.0081888 | -0.0020521
48 | 50 | 2.5827 | 1.6529 | 4.3371e-09 | 0 | 0 | 0 | 0 | 0 | 1 | -90 | 90 | 0.0086479 | 0.0021678 | -0.0086459 | -0.0021669
53 | 56 | 1.8336 | 1.1735 | 3.079e-09 | 0 | 0 | 0 | 0 | 0 | 1 | -90 | 90 | 0.0068939 | 0.0017275 | -0.006893 | -0.0017272
56 | 54 | 1.9264 | 1.2329 | 3.235e-09 | 0 | 0 | 0 | 0 | 0 | 1 | -90 | 90 | 0.006893 | 0.0017272 | -0.006892 | -0.0017269
54 | 55 | 2.6417 | 1.6907 | 4.4361e-09 | 0 | 0 | 0 | 0 | 0 | 1 | -90 | 90 | 0.0030074 | 0.00075334 | -0.0030071 | -0.00075361
55 | 57 | 0.34082 | 0.21813 | 5.7233e-10 | 0 | 0 | 0 | 0 | 0 | 1 | -90 | 90 | 0.0021035 | 0.00052715 | -0.0021035 | -0.0005272