## bus_data
BUS_I | BUS_TYPE | Pd | Qd | Gs | Bs | area | Vm | Va | baseKV | zone | Vmax | Vmin
1 | 1 | 0.0024093 | 0.00060383 | 0 | 0 | 1 | 0.98008 | -0.38353 | 0.4 | 1 | 1.1 | 0.9
2 | 1 | 0 | 0 | 0 | 0 | 1 | 0.98013 | -0.38254 | 0.4 | 1 | 1.1 | 0.9
3 | 1 | 0 | 0 | 0 | 0 | 1 | 0.98011 | -0.383 | 0.4 | 1 | 1.1 | 0.9
4 | 1 | 0.001046 | 0.00026214 | 0 | 0 | 1 | 0.98035 | -0.37828 | 0.4 | 1 | 1.1 | 0.9
8 | 1 | 0.00058932 | 0.0001477 | 0 | 0 | 1 | 0.98001 | -0.38496 | 0.4 | 1 | 1.1 | 0.9
11 | 1 | 0.0020054 | 0.0005026 | 0 | 0 | 1 | 0.98051 | -0.37503 | 0.4 | 1 | 1.1 | 0.9
9 | 1 | 0.0014475 | 0.00036277 | 0 | 0 | 1 | 0.97997 | -0.38565 | 0.4 | 1 | 1.1 | 0.9
12 | 1 | 0 | 0 | 0 | 0 | 1 | 0.98115 | -0.36259 | 0.4 | 1 | 1.1 | 0.9
5 | 1 | 0 | 0 | 0 | 0 | 1 | 0.98352 | -0.31667 | 0.4 | 1 | 1.1 | 0.9
6 | 1 | 0.0080733 | 0.0020234 | 0 | 0 | 1 | 0.98338 | -0.31922 | 0.4 | 1 | 1.1 | 0.9
88 | 1 | 0.0022076 | 0.00055328 | 0 | 0 | 1 | 0.98492 | -0.28927 | 0.4 | 1 | 1.1 | 0.9
87 | 1 | 0.0020984 | 0.00052591 | 0 | 0 | 1 | 0.9852 | -0.28386 | 0.4 | 1 | 1.1 | 0.9
97 | 1 | 0.0013334 | 0.00033419 | 0 | 0 | 1 | 0.97975 | -0.39007 | 0.4 | 1 | 1.1 | 0.9
13 | 1 | 0.0022261 | 0.00055792 | 0 | 0 | 1 | 0.98171 | -0.3515 | 0.4 | 1 | 1.1 | 0.9
14 | 1 | 0.00089855 | 0.0002252 | 0 | 0 | 1 | 0.98113 | -0.36291 | 0.4 | 1 | 1.1 | 0.9
78 | 1 | 0.00108 | 0.00027066 | 0 | 0 | 1 | 0.98228 | -0.34034 | 0.4 | 1 | 1.1 | 0.9
77 | 1 | 0 | 0 | 0 | 0 | 1 | 0.98243 | -0.33741 | 0.4 | 1 | 1.1 | 0.9
15 | 1 | 0.025486 | 0.0063875 | 0 | 0 | 1 | 0.99072 | -0.17743 | 0.4 | 1 | 1.1 | 0.9
16 | 1 | 0.043792 | 0.010975 | 0 | 0 | 1 | 0.98893 | -0.21193 | 0.4 | 1 | 1.1 | 0.9
17 | 1 | 0 | 0 | 0 | 0 | 1 | 0.99346 | -0.12458 | 0.4 | 1 | 1.1 | 0.9
18 | 1 | 0.092713 | 0.023236 | 0 | 0 | 1 | 0.98627 | -0.26365 | 0.4 | 1 | 1.1 | 0.9
19 | 1 | 0 | 0 | 0 | 0 | 1 | 0.9945 | -0.10459 | 0.4 | 1 | 1.1 | 0.9
94 | 1 | 0.0023474 | 0.00058831 | 0 | 0 | 1 | 0.98501 | -0.28822 | 0.4 | 1 | 1.1 | 0.9
31 | 1 | 0.013351 | 0.003346 | 0 | 0 | 1 | 0.99661 | -0.064448 | 0.4 | 1 | 1.1 | 0.9
29 | 1 | 0.0029059 | 0.0007283 | 0 | 0 | 1 | 0.99389 | -0.11632 | 0.4 | 1 | 1.1 | 0.9
35 | 1 | 0 | 0 | 0 | 0 | 1 | 0.98449 | -0.29826 | 0.4 | 1 | 1.1 | 0.9
89 | 1 | 0.021239 | 0.0053231 | 0 | 0 | 1 | 0.99877 | -0.023279 | 0.4 | 1 | 1.1 | 0.9
27 | 1 | 0 | 0 | 0 | 0 | 1 | 0.99364 | -0.12114 | 0.4 | 1 | 1.1 | 0.9
20 | 1 | 0.0039676 | 0.00099437 | 0 | 0 | 1 | 0.98602 | -0.2678 | 0.4 | 1 | 1.1 | 0.9
21 | 1 | 0.0041414 | 0.0010379 | 0 | 0 | 1 | 0.98599 | -0.26846 | 0.4 | 1 | 1.1 | 0.9
22 | 1 | 0 | 0 | 0 | 0 | 1 | 0.98614 | -0.2655 | 0.4 | 1 | 1.1 | 0.9
23 | 1 | 0.00098286 | 0.00024633 | 0 | 0 | 1 | 0.98597 | -0.26879 | 0.4 | 1 | 1.1 | 0.9
25 | 1 | 0 | 0 | 0 | 0 | 1 | 0.98542 | -0.27941 | 0.4 | 1 | 1.1 | 0.9
26 | 1 | 0 | 0 | 0 | 0 | 1 | 0.98672 | -0.25415 | 0.4 | 1 | 1.1 | 0.9
24 | 1 | 0.0024621 | 0.00061706 | 0 | 0 | 1 | 0.99363 | -0.1213 | 0.4 | 1 | 1.1 | 0.9
85 | 1 | 0.0028034 | 0.0007026 | 0 | 0 | 1 | 0.98536 | -0.28068 | 0.4 | 1 | 1.1 | 0.9
84 | 1 | 0.0095954 | 0.0024048 | 0 | 0 | 1 | 0.98901 | -0.20989 | 0.4 | 1 | 1.1 | 0.9
83 | 1 | 0.0016894 | 0.0004234 | 0 | 0 | 1 | 0.98553 | -0.27722 | 0.4 | 1 | 1.1 | 0.9
28 | 1 | 0 | 0 | 0 | 0 | 1 | 0.9925 | -0.14293 | 0.4 | 1 | 1.1 | 0.9
86 | 1 | 0.002332 | 0.00058446 | 0 | 0 | 1 | 0.98535 | -0.28091 | 0.4 | 1 | 1.1 | 0.9
95 | 1 | 0.0019679 | 0.00049321 | 0 | 0 | 1 | 0.98959 | -0.19886 | 0.4 | 1 | 1.1 | 0.9
79 | 1 | 0 | 0 | 0 | 0 | 1 | 0.98307 | -0.32494 | 0.4 | 1 | 1.1 | 0.9
93 | 1 | 0.0030251 | 0.00075815 | 0 | 0 | 1 | 0.99123 | -0.16723 | 0.4 | 1 | 1.1 | 0.9
92 | 1 | 0.012629 | 0.0031651 | 0 | 0 | 1 | 0.99245 | -0.14381 | 0.4 | 1 | 1.1 | 0.9
90 | 1 | 0.0096982 | 0.0024306 | 0 | 0 | 1 | 0.99936 | -0.012096 | 0.4 | 1 | 1.1 | 0.9
32 | 1 | 0.0022425 | 0.00056201 | 0 | 0 | 1 | 0.98292 | -0.32887 | 0.4 | 1 | 1.1 | 0.9
33 | 1 | 0.0026315 | 0.0006595 | 0 | 0 | 1 | 0.98326 | -0.32229 | 0.4 | 1 | 1.1 | 0.9
34 | 1 | 0.0028189 | 0.00070649 | 0 | 0 | 1 | 0.98233 | -0.3405 | 0.4 | 1 | 1.1 | 0.9
36 | 1 | 0.0025689 | 0.00064382 | 0 | 0 | 1 | 0.98228 | -0.34139 | 0.4 | 1 | 1.1 | 0.9
37 | 1 | 0.0032215 | 0.00080737 | 0 | 0 | 1 | 0.98145 | -0.35771 | 0.4 | 1 | 1.1 | 0.9
38 | 1 | 0.0044257 | 0.0011092 | 0 | 0 | 1 | 0.98141 | -0.35839 | 0.4 | 1 | 1.1 | 0.9
39 | 1 | 0 | 0 | 0 | 0 | 1 | 0.98113 | -0.36386 | 0.4 | 1 | 1.1 | 0.9
43 | 1 | 0.0021093 | 0.00052864 | 0 | 0 | 1 | 0.9808 | -0.37045 | 0.4 | 1 | 1.1 | 0.9
40 | 1 | 0.0027465 | 0.00068835 | 0 | 0 | 1 | 0.98109 | -0.36468 | 0.4 | 1 | 1.1 | 0.9
48 | 1 | 0.0016887 | 0.00042323 | 0 | 0 | 1 | 0.98057 | -0.37486 | 0.4 | 1 | 1.1 | 0.9
41 | 1 | 0.0018849 | 0.0004724 | 0 | 0 | 1 | 0.98104 | -0.36559 | 0.4 | 1 | 1.1 | 0.9
42 | 1 | 0.00067425 | 0.00016898 | 0 | 0 | 1 | 0.98103 | -0.36578 | 0.4 | 1 | 1.1 | 0.9
46 | 1 | 0.0012985 | 0.00032543 | 0 | 0 | 1 | 0.98052 | -0.3758 | 0.4 | 1 | 1.1 | 0.9
44 | 1 | 0.0017819 | 0.0004466 | 0 | 0 | 1 | 0.98042 | -0.37776 | 0.4 | 1 | 1.1 | 0.9
45 | 1 | 0.00058201 | 0.00014587 | 0 | 0 | 1 | 0.98041 | -0.37793 | 0.4 | 1 | 1.1 | 0.9
47 | 1 | 0.0019147 | 0.00047988 | 0 | 0 | 1 | 0.98037 | -0.3787 | 0.4 | 1 | 1.1 | 0.9
49 | 1 | 0.0026102 | 0.00065417 | 0 | 0 | 1 | 0.97705 | -0.44272 | 0.4 | 1 | 1.1 | 0.9
50 | 1 | 0.0019263 | 0.00048278 | 0 | 0 | 1 | 0.97715 | -0.44084 | 0.4 | 1 | 1.1 | 0.9
51 | 1 | 0.00092443 | 0.00023168 | 0 | 0 | 1 | 0.97692 | -0.4452 | 0.4 | 1 | 1.1 | 0.9
52 | 1 | 0.0035963 | 0.00090131 | 0 | 0 | 1 | 0.97773 | -0.42928 | 0.4 | 1 | 1.1 | 0.9
53 | 1 | 0.0049497 | 0.0012405 | 0 | 0 | 1 | 0.97684 | -0.44687 | 0.4 | 1 | 1.1 | 0.9
54 | 1 | 0.0020025 | 0.00050187 | 0 | 0 | 1 | 0.97815 | -0.42115 | 0.4 | 1 | 1.1 | 0.9
55 | 1 | 0.0024252 | 0.00060782 | 0 | 0 | 1 | 0.97679 | -0.44787 | 0.4 | 1 | 1.1 | 0.9
70 | 1 | 0 | 0 | 0 | 0 | 1 | 0.97848 | -0.41455 | 0.4 | 1 | 1.1 | 0.9
71 | 1 | 0 | 0 | 0 | 0 | 1 | 0.97892 | -0.40604 | 0.4 | 1 | 1.1 | 0.9
69 | 1 | 0.001286 | 0.00032231 | 0 | 0 | 1 | 0.97807 | -0.42274 | 0.4 | 1 | 1.1 | 0.9
56 | 1 | 0.0025144 | 0.00063016 | 0 | 0 | 1 | 0.97596 | -0.46425 | 0.4 | 1 | 1.1 | 0.9
57 | 1 | 0.0031566 | 0.00079113 | 0 | 0 | 1 | 0.97608 | -0.46177 | 0.4 | 1 | 1.1 | 0.9
58 | 1 | 0.0019555 | 0.0004901 | 0 | 0 | 1 | 0.97592 | -0.46494 | 0.4 | 1 | 1.1 | 0.9
59 | 1 | 0 | 0 | 0 | 0 | 1 | 0.97627 | -0.45813 | 0.4 | 1 | 1.1 | 0.9
60 | 1 | 0.0010384 | 0.00026026 | 0 | 0 | 1 | 0.97619 | -0.45963 | 0.4 | 1 | 1.1 | 0.9
61 | 1 | 0.00090418 | 0.00022661 | 0 | 0 | 1 | 0.97659 | -0.45186 | 0.4 | 1 | 1.1 | 0.9
65 | 1 | 0.0021274 | 0.00053319 | 0 | 0 | 1 | 0.97603 | -0.46281 | 0.4 | 1 | 1.1 | 0.9
66 | 1 | 0.0032882 | 0.00082409 | 0 | 0 | 1 | 0.97694 | -0.44488 | 0.4 | 1 | 1.1 | 0.9
63 | 1 | 0.002598 | 0.00065111 | 0 | 0 | 1 | 0.97594 | -0.46456 | 0.4 | 1 | 1.1 | 0.9
67 | 1 | 0.0010195 | 0.00025552 | 0 | 0 | 1 | 0.97735 | -0.43682 | 0.4 | 1 | 1.1 | 0.9
62 | 1 | 0.0033031 | 0.00082784 | 0 | 0 | 1 | 0.97589 | -0.46558 | 0.4 | 1 | 1.1 | 0.9
68 | 1 | 0.0021639 | 0.00054232 | 0 | 0 | 1 | 0.97782 | -0.42758 | 0.4 | 1 | 1.1 | 0.9
74 | 1 | 0.0024385 | 0.00061114 | 0 | 0 | 1 | 0.97974 | -0.39001 | 0.4 | 1 | 1.1 | 0.9
72 | 1 | 0.00075958 | 0.00019037 | 0 | 0 | 1 | 0.97881 | -0.40825 | 0.4 | 1 | 1.1 | 0.9
75 | 1 | 0.0011149 | 0.00027943 | 0 | 0 | 1 | 0.98044 | -0.37631 | 0.4 | 1 | 1.1 | 0.9
73 | 1 | 0.0040915 | 0.0010254 | 0 | 0 | 1 | 0.97878 | -0.40883 | 0.4 | 1 | 1.1 | 0.9
76 | 1 | 0.0059413 | 0.001489 | 0 | 0 | 1 | 0.9806 | -0.3731 | 0.4 | 1 | 1.1 | 0.9
81 | 1 | 0.0070176 | 0.0017588 | 0 | 0 | 1 | 0.98287 | -0.32889 | 0.4 | 1 | 1.1 | 0.9
80 | 1 | 0.0016277 | 0.00040795 | 0 | 0 | 1 | 0.98282 | -0.32993 | 0.4 | 1 | 1.1 | 0.9
82 | 1 | 0.0048665 | 0.0012197 | 0 | 0 | 1 | 0.98274 | -0.33143 | 0.4 | 1 | 1.1 | 0.9
91 | 3 | 0.050012 | 0.012534 | 0 | 0 | 1 | 1 | 0 | 0.4 | 1 | 1.1 | 0.9

## generator_data
GEN_BUS | PG | QG | QMAX | QMIN | VG | MBASE | GEN_STATUS | PMAX | PMIN
91 | 0.44163 | 0.11254 | 10 | -10 | 1 | 100 | 1 | 10 | 0

## branch_data
F_BUS | T_BUS | BR_R | BR_X | BR_B | RATE_A | RATE_B | RATE_C | TAP | SHIFT | BR_STATUS | ANGMIN | ANGMAX | P_in | Q_in | P_out | Q_out
1 | 2 | 1.7619 | 1.1276 | 2.9587e-09 | 0 | 0 | 0 | 0 | 0 | 1 | -90 | 90 | -0.0024093 | -0.00060384 | 0.0024094 | 0.00060363
2 | 3 | 0.58367 | 0.37355 | 9.8014e-10 | 0 | 0 | 0 | 0 | 0 | 1 | -90 | 90 | 0.003371 | 0.0008422 | -0.0033709 | -0.00084225
2 | 4 | 3.1737 | 2.0312 | 5.3296e-09 | 0 | 0 | 0 | 0 | 0 | 1 | -90 | 90 | -0.0057804 | -0.0014458 | 0.0057815 | 0.0014461
3 | 8 | 2.5005 | 1.6003 | 4.199e-09 | 0 | 0 | 0 | 0 | 0 | 1 | -90 | 90 | 0.0033709 | 0.00084225 | -0.0033706 | -0.00084245
4 | 11 | 2.0489 | 1.3113 | 3.4407e-09 | 0 | 0 | 0 | 0 | 0 | 1 | -90 | 90 | -0.0068275 | -0.0017082 | 0.0068285 | 0.0017086
8 | 9 | 1.0596 | 0.67817 | 1.7794e-09 | 0 | 0 | 0 | 0 | 0 | 1 | -90 | 90 | 0.0027813 | 0.00069475 | -0.0027812 | -0.00069486
11 | 12 | 6.064 | 3.881 | 1.0183e-08 | 0 | 0 | 0 | 0 | 0 | 1 | -90 | 90 | -0.0088339 | -0.0022112 | 0.0088392 | 0.0022135
9 | 97 | 14.2418 | 9.1148 | 2.3916e-08 | 0 | 0 | 0 | 0 | 0 | 1 | -90 | 90 | 0.0013337 | 0.00033208 | -0.0013334 | -0.0003342
12 | 13 | 4.9146 | 3.1454 | 8.253e-09 | 0 | 0 | 0 | 0 | 0 | 1 | -90 | 90 | -0.0097377 | -0.0024385 | 0.0097429 | 0.002441
12 | 14 | 1.5269 | 0.97721 | 2.5641e-09 | 0 | 0 | 0 | 0 | 0 | 1 | -90 | 90 | 0.00089856 | 0.00022496 | -0.00089854 | -0.0002252
5 | 6 | 1.3706 | 0.87716 | 2.3015e-09 | 0 | 0 | 0 | 0 | 0 | 1 | -90 | 90 | 0.0080742 | 0.0020238 | -0.0080733 | -0.0020234
5 | 88 | 14.728 | 9.426 | 2.4732e-08 | 0 | 0 | 0 | 0 | 0 | 1 | -90 | 90 | -0.0080742 | -0.0020238 | 0.0080848 | 0.0020281
88 | 87 | 2.2899 | 1.4655 | 3.8454e-09 | 0 | 0 | 0 | 0 | 0 | 1 | -90 | 90 | -0.010292 | -0.0025814 | 0.010295 | 0.0025827
87 | 25 | 1.5618 | 0.99958 | 2.6228e-09 | 0 | 0 | 0 | 0 | 0 | 1 | -90 | 90 | -0.012393 | -0.0031087 | 0.012396 | 0.0031101
13 | 78 | 4.0313 | 2.58 | 6.7696e-09 | 0 | 0 | 0 | 0 | 0 | 1 | -90 | 90 | -0.011969 | -0.0029989 | 0.011975 | 0.0030023
78 | 77 | 0.96969 | 0.6206 | 1.6284e-09 | 0 | 0 | 0 | 0 | 0 | 1 | -90 | 90 | -0.013055 | -0.003273 | 0.013057 | 0.003274
77 | 79 | 0.75828 | 0.4853 | 1.2734e-09 | 0 | 0 | 0 | 0 | 0 | 1 | -90 | 90 | -0.071459 | -0.018009 | 0.071502 | 0.018036
77 | 76 | 2.6502 | 1.6961 | 4.4503e-09 | 0 | 0 | 0 | 0 | 0 | 1 | -90 | 90 | 0.058402 | 0.014735 | -0.058303 | -0.014671
15 | 16 | 0.88387 | 0.56568 | 2.9685e-09 | 0 | 0 | 0 | 0 | 0 | 1 | -90 | 90 | 0.17219 | 0.04344 | -0.1719 | -0.043259
15 | 17 | 1.1838 | 0.75764 | 5.9638e-09 | 0 | 0 | 0 | 0 | 0 | 1 | -90 | 90 | -0.19767 | -0.049828 | 0.19818 | 0.050148
16 | 18 | 1.7709 | 1.1334 | 2.9739e-09 | 0 | 0 | 0 | 0 | 0 | 1 | -90 | 90 | 0.12811 | 0.032284 | -0.1278 | -0.032082
17 | 19 | 0.44956 | 0.28772 | 2.2648e-09 | 0 | 0 | 0 | 0 | 0 | 1 | -90 | 90 | -0.19818 | -0.050148 | 0.19837 | 0.05027
18 | 94 | 3.0618 | 1.9595 | 5.1416e-09 | 0 | 0 | 0 | 0 | 0 | 1 | -90 | 90 | 0.035084 | 0.0088458 | -0.035043 | -0.0088199
19 | 31 | 0.52058 | 0.33317 | 2.6226e-09 | 0 | 0 | 0 | 0 | 0 | 1 | -90 | 90 | -0.34552 | -0.087744 | 0.34618 | 0.088172
19 | 29 | 0.35704 | 0.2285 | 1.7987e-09 | 0 | 0 | 0 | 0 | 0 | 1 | -90 | 90 | 0.14715 | 0.037475 | -0.14707 | -0.037422
94 | 35 | 1.3393 | 0.85714 | 2.249e-09 | 0 | 0 | 0 | 0 | 0 | 1 | -90 | 90 | 0.032696 | 0.0082316 | -0.03268 | -0.0082218
31 | 89 | 0.51609 | 0.3303 | 2.6e-09 | 0 | 0 | 0 | 0 | 0 | 1 | -90 | 90 | -0.35953 | -0.091518 | 0.36025 | 0.091976
29 | 27 | 0.14935 | 0.095587 | 7.5242e-10 | 0 | 0 | 0 | 0 | 0 | 1 | -90 | 90 | 0.14416 | 0.036694 | -0.14413 | -0.036672
35 | 33 | 3.1982 | 2.0468 | 5.3706e-09 | 0 | 0 | 0 | 0 | 0 | 1 | -90 | 90 | 0.03268 | 0.0082218 | -0.032643 | -0.0081984
89 | 90 | 0.13265 | 0.084898 | 6.6828e-10 | 0 | 0 | 0 | 0 | 0 | 1 | -90 | 90 | -0.38149 | -0.097299 | 0.3817 | 0.097431
27 | 28 | 0.68684 | 0.43957 | 2.3068e-09 | 0 | 0 | 0 | 0 | 0 | 1 | -90 | 90 | 0.14166 | 0.036055 | -0.14152 | -0.03596
27 | 24 | 0.29924 | 0.19151 | 5.025e-10 | 0 | 0 | 0 | 0 | 0 | 1 | -90 | 90 | 0.0024621 | 0.00061702 | -0.0024621 | -0.00061706
20 | 21 | 0.56674 | 0.36272 | 9.5172e-10 | 0 | 0 | 0 | 0 | 0 | 1 | -90 | 90 | 0.0051244 | 0.0012841 | -0.0051243 | -0.001284
20 | 22 | 1.1021 | 0.70534 | 1.8507e-09 | 0 | 0 | 0 | 0 | 0 | 1 | -90 | 90 | -0.009092 | -0.0022784 | 0.009093 | 0.0022789
21 | 23 | 1.468 | 0.93955 | 2.4652e-09 | 0 | 0 | 0 | 0 | 0 | 1 | -90 | 90 | 0.00098287 | 0.0002461 | -0.00098285 | -0.00024633
22 | 25 | 3.4587 | 2.2136 | 5.8081e-09 | 0 | 0 | 0 | 0 | 0 | 1 | -90 | 90 | 0.017543 | 0.004404 | -0.017532 | -0.0043971
22 | 26 | 1.8588 | 1.1896 | 3.1213e-09 | 0 | 0 | 0 | 0 | 0 | 1 | -90 | 90 | -0.026636 | -0.0066829 | 0.026651 | 0.0066918
25 | 85 | 1.0726 | 0.68647 | 1.8012e-09 | 0 | 0 | 0 | 0 | 0 | 1 | -90 | 90 | 0.0051358 | 0.001287 | -0.0051354 | -0.001287
26 | 84 | 1.7129 | 1.0963 | 2.8764e-09 | 0 | 0 | 0 | 0 | 0 | 1 | -90 | 90 | -0.11365 | -0.028724 | 0.11389 | 0.028879
26 | 83 | 1.1635 | 0.74462 | 1.9538e-09 | 0 | 0 | 0 | 0 | 0 | 1 | -90 | 90 | 0.086997 | 0.022033 | -0.086901 | -0.021971
85 | 86 | 0.43031 | 0.2754 | 7.2261e-10 | 0 | 0 | 0 | 0 | 0 | 1 | -90 | 90 | 0.002332 | 0.00058441 | -0.002332 | -0.00058447
84 | 95 | 0.3947 | 0.25261 | 6.6281e-10 | 0 | 0 | 0 | 0 | 0 | 1 | -90 | 90 | -0.12349 | -0.031283 | 0.12355 | 0.031325
83 | 79 | 2.4461 | 1.5655 | 4.1077e-09 | 0 | 0 | 0 | 0 | 0 | 1 | -90 | 90 | 0.085212 | 0.021548 | -0.085017 | -0.021424
28 | 93 | 0.83983 | 0.53749 | 1.4103e-09 | 0 | 0 | 0 | 0 | 0 | 1 | -90 | 90 | 0.12889 | 0.032795 | -0.12873 | -0.032699
28 | 92 | 0.30831 | 0.19732 | 5.1774e-10 | 0 | 0 | 0 | 0 | 0 | 1 | -90 | 90 | 0.012629 | 0.0031654 | -0.012629 | -0.0031651
95 | 93 | 1.116 | 0.71427 | 1.8741e-09 | 0 | 0 | 0 | 0 | 0 | 1 | -90 | 90 | -0.12552 | -0.031818 | 0.12571 | 0.031941
79 | 81 | 1.2673 | 0.81109 | 2.1282e-09 | 0 | 0 | 0 | 0 | 0 | 1 | -90 | 90 | 0.013515 | 0.0033879 | -0.013512 | -0.0033865
90 | 91 | 0.14007 | 0.089642 | 7.0562e-10 | 0 | 0 | 0 | 0 | 0 | 1 | -90 | 90 | -0.39139 | -0.099861 | 0.39162 | 0.10001
32 | 33 | 0.95103 | 0.60866 | 1.597e-09 | 0 | 0 | 0 | 0 | 0 | 1 | -90 | 90 | -0.030002 | -0.007533 | 0.030011 | 0.0075389
32 | 34 | 1.8159 | 1.1622 | 3.0495e-09 | 0 | 0 | 0 | 0 | 0 | 1 | -90 | 90 | 0.027759 | 0.006971 | -0.027744 | -0.0069614
34 | 36 | 0.1544 | 0.098813 | 2.5927e-10 | 0 | 0 | 0 | 0 | 0 | 1 | -90 | 90 | 0.024925 | 0.0062549 | -0.024924 | -0.0062543
36 | 37 | 3.1565 | 2.0202 | 5.3006e-09 | 0 | 0 | 0 | 0 | 0 | 1 | -90 | 90 | 0.022355 | 0.0056105 | -0.022338 | -0.0055999
37 | 38 | 0.15368 | 0.098352 | 2.5806e-10 | 0 | 0 | 0 | 0 | 0 | 1 | -90 | 90 | 0.019116 | 0.0047925 | -0.019116 | -0.0047921
38 | 39 | 1.6099 | 1.0303 | 2.7034e-09 | 0 | 0 | 0 | 0 | 0 | 1 | -90 | 90 | 0.01469 | 0.0036829 | -0.014686 | -0.0036807
39 | 43 | 3.0302 | 1.9393 | 5.0885e-09 | 0 | 0 | 0 | 0 | 0 | 1 | -90 | 90 | 0.0093803 | 0.0023513 | -0.0093773 | -0.0023499
39 | 40 | 0.66236 | 0.42391 | 1.1123e-09 | 0 | 0 | 0 | 0 | 0 | 1 | -90 | 90 | 0.005306 | 0.0013294 | -0.0053058 | -0.0013294
43 | 48 | 2.6155 | 1.6739 | 4.3921e-09 | 0 | 0 | 0 | 0 | 0 | 1 | -90 | 90 | 0.0072681 | 0.0018213 | -0.0072665 | -0.0018207
40 | 41 | 1.5325 | 0.98077 | 2.5734e-09 | 0 | 0 | 0 | 0 | 0 | 1 | -90 | 90 | 0.0025592 | 0.00064101 | -0.0025591 | -0.00064119
48 | 46 | 0.72155 | 0.46179 | 1.2117e-09 | 0 | 0 | 0 | 0 | 0 | 1 | -90 | 90 | 0.0055779 | 0.0013975 | -0.0055776 | -0.0013975
41 | 42 | 1.2589 | 0.80572 | 2.1141e-09 | 0 | 0 | 0 | 0 | 0 | 1 | -90 | 90 | 0.00067425 | 0.00016878 | -0.00067424 | -0.00016898
46 | 44 | 1.9795 | 1.2669 | 3.3242e-09 | 0 | 0 | 0 | 0 | 0 | 1 | -90 | 90 | 0.0042791 | 0.001072 | -0.0042787 | -0.0010721
44 | 45 | 0.29169 | 0.18668 | 4.8982e-10 | 0 | 0 | 0 | 0 | 0 | 1 | -90 | 90 | 0.0024968 | 0.00062548 | -0.0024968 | -0.00062552
45 | 47 | 1.7335 | 1.1094 | 2.911e-09 | 0 | 0 | 0 | 0 | 0 | 1 | -90 | 90 | 0.0019148 | 0.00047965 | -0.0019147 | -0.00047988
49 | 50 | 0.73577 | 0.47089 | 1.2356e-09 | 0 | 0 | 0 | 0 | 0 | 1 | -90 | 90 | -0.010911 | -0.0027347 | 0.010912 | 0.0027352
49 | 51 | 1.2799 | 0.81914 | 2.1493e-09 | 0 | 0 | 0 | 0 | 0 | 1 | -90 | 90 | 0.0083009 | 0.0020805 | -0.0083 | -0.0020801
50 | 52 | 3.8564 | 2.4681 | 6.476e-09 | 0 | 0 | 0 | 0 | 0 | 1 | -90 | 90 | -0.012838 | -0.003218 | 0.012845 | 0.0032219
51 | 53 | 0.96458 | 0.61733 | 1.6198e-09 | 0 | 0 | 0 | 0 | 0 | 1 | -90 | 90 | 0.0073755 | 0.0018484 | -0.007375 | -0.0018482
52 | 54 | 2.1227 | 1.3585 | 3.5646e-09 | 0 | 0 | 0 | 0 | 0 | 1 | -90 | 90 | -0.016442 | -0.0041232 | 0.016448 | 0.004127
53 | 55 | 1.7758 | 1.1365 | 2.9821e-09 | 0 | 0 | 0 | 0 | 0 | 1 | -90 | 90 | 0.0024253 | 0.00060763 | -0.0024252 | -0.00060784
54 | 70 | 1.5352 | 0.98256 | 2.5781e-09 | 0 | 0 | 0 | 0 | 0 | 1 | -90 | 90 | -0.01845 | -0.0046288 | 0.018456 | 0.0046323
70 | 71 | 0.83367 | 0.53355 | 1.4e-09 | 0 | 0 | 0 | 0 | 0 | 1 | -90 | 90 | -0.04386 | -0.011015 | 0.043877 | 0.011026
70 | 69 | 1.386 | 0.88703 | 2.3274e-09 | 0 | 0 | 0 | 0 | 0 | 1 | -90 | 90 | 0.025403 | 0.0063826 | -0.025393 | -0.0063764
71 | 74 | 1.4169 | 0.90682 | 2.3794e-09 | 0 | 0 | 0 | 0 | 0 | 1 | -90 | 90 | -0.048729 | -0.012242 | 0.048766 | 0.012266
71 | 72 | 1.9567 | 1.2523 | 3.2858e-09 | 0 | 0 | 0 | 0 | 0 | 1 | -90 | 90 | 0.0048517 | 0.0012158 | -0.0048512 | -0.0012158
69 | 68 | 0.86098 | 0.55103 | 1.4458e-09 | 0 | 0 | 0 | 0 | 0 | 1 | -90 | 90 | 0.024107 | 0.0060541 | -0.024102 | -0.0060507
56 | 57 | 2.372 | 1.5181 | 3.9832e-09 | 0 | 0 | 0 | 0 | 0 | 1 | -90 | 90 | -0.0044699 | -0.0011201 | 0.0044704 | 0.0011201
56 | 58 | 1.5078 | 0.96497 | 2.532e-09 | 0 | 0 | 0 | 0 | 0 | 1 | -90 | 90 | 0.0019556 | 0.00048992 | -0.0019555 | -0.00049012
57 | 59 | 2.033 | 1.3011 | 3.414e-09 | 0 | 0 | 0 | 0 | 0 | 1 | -90 | 90 | -0.007627 | -0.0019112 | 0.0076283 | 0.0019117
59 | 60 | 0.703 | 0.44992 | 1.1805e-09 | 0 | 0 | 0 | 0 | 0 | 1 | -90 | 90 | 0.0090693 | 0.0022733 | -0.0090687 | -0.002273
59 | 61 | 1.6066 | 1.0282 | 2.698e-09 | 0 | 0 | 0 | 0 | 0 | 1 | -90 | 90 | -0.016698 | -0.004185 | 0.016703 | 0.0041879
60 | 65 | 1.6918 | 1.0828 | 2.8411e-09 | 0 | 0 | 0 | 0 | 0 | 1 | -90 | 90 | 0.0080302 | 0.0020127 | -0.008029 | -0.0020122
61 | 66 | 1.6953 | 1.085 | 2.8468e-09 | 0 | 0 | 0 | 0 | 0 | 1 | -90 | 90 | -0.017607 | -0.0044145 | 0.017613 | 0.004418
65 | 63 | 1.2645 | 0.8093 | 2.1235e-09 | 0 | 0 | 0 | 0 | 0 | 1 | -90 | 90 | 0.0059016 | 0.001479 | -0.0059011 | -0.0014789
66 | 67 | 1.6519 | 1.0572 | 2.7739e-09 | 0 | 0 | 0 | 0 | 0 | 1 | -90 | 90 | -0.020901 | -0.0052421 | 0.020909 | 0.005247
63 | 62 | 1.3183 | 0.84372 | 2.2138e-09 | 0 | 0 | 0 | 0 | 0 | 1 | -90 | 90 | 0.0033032 | 0.00082775 | -0.0033031 | -0.00082786
67 | 68 | 1.8063 | 1.156 | 3.0333e-09 | 0 | 0 | 0 | 0 | 0 | 1 | -90 | 90 | -0.021928 | -0.0055025 | 0.021938 | 0.0055084
74 | 75 | 1.1544 | 0.73881 | 1.9385e-09 | 0 | 0 | 0 | 0 | 0 | 1 | -90 | 90 | -0.051205 | -0.012877 | 0.051238 | 0.012898
72 | 73 | 0.60331 | 0.38612 | 1.0131e-09 | 0 | 0 | 0 | 0 | 0 | 1 | -90 | 90 | 0.0040916 | 0.0010254 | -0.0040915 | -0.0010255
75 | 76 | 0.26488 | 0.16952 | 4.4481e-10 | 0 | 0 | 0 | 0 | 0 | 1 | -90 | 90 | -0.052353 | -0.013177 | 0.052361 | 0.013182
81 | 80 | 0.69537 | 0.44504 | 1.1677e-09 | 0 | 0 | 0 | 0 | 0 | 1 | -90 | 90 | 0.0064949 | 0.0016277 | -0.0064945 | -0.0016276
80 | 82 | 1.3332 | 0.85327 | 2.2389e-09 | 0 | 0 | 0 | 0 | 0 | 1 | -90 | 90 | 0.0048668 | 0.0012197 | -0.0048665 | -0.0012197