## bus_data
BUS_I | BUS_TYPE | Pd | Qd | Gs | Bs | area | Vm | Va | baseKV | zone | Vmax | Vmin
1 | 1 | 0.031396 | 0.0078686 | 0 | 0 | 1 | 0.98283 | -0.32842 | 0.4 | 1 | 1.1 | 0.9
2 | 1 | 0 | 0 | 0 | 0 | 1 | 0.98565 | -0.2738 | 0.4 | 1 | 1.1 | 0.9
3 | 1 | 0 | 0 | 0 | 0 | 1 | 0.98215 | -0.34164 | 0.4 | 1 | 1.1 | 0.9
6 | 1 | 0 | 0 | 0 | 0 | 1 | 0.99662 | -0.063821 | 0.4 | 1 | 1.1 | 0.9
12 | 1 | 0 | 0 | 0 | 0 | 1 | 0.97817 | -0.41927 | 0.4 | 1 | 1.1 | 0.9
4 | 1 | 0 | 0 | 0 | 0 | 1 | 0.98739 | -0.2414 | 0.4 | 1 | 1.1 | 0.9
36 | 1 | 0.033537 | 0.0084051 | 0 | 0 | 1 | 0.98668 | -0.2552 | 0.4 | 1 | 1.1 | 0.9
5 | 1 | 0 | 0 | 0 | 0 | 1 | 0.98235 | -0.33948 | 0.4 | 1 | 1.1 | 0.9
34 | 1 | 0.025697 | 0.0064402 | 0 | 0 | 1 | 0.98632 | -0.26221 | 0.4 | 1 | 1.1 | 0.9
33 | 1 | 0.0071701 | 0.001797 | 0 | 0 | 1 | 0.98216 | -0.3431 | 0.4 | 1 | 1.1 | 0.9
30 | 1 | 0.0033377 | 0.00083651 | 0 | 0 | 1 | 0.98206 | -0.34518 | 0.4 | 1 | 1.1 | 0.9
7 | 3 | 0 | 0 | 0 | 0 | 1 | 1 | 0 | 0.4 | 1 | 1.1 | 0.9
11 | 1 | 0 | 0 | 0 | 0 | 1 | 0.97704 | -0.44034 | 0.4 | 1 | 1.1 | 0.9
58 | 1 | 0.008558 | 0.0021448 | 0 | 0 | 1 | 0.99642 | -0.06772 | 0.4 | 1 | 1.1 | 0.9
39 | 1 | 0.011908 | 0.0029844 | 0 | 0 | 1 | 0.99962 | -0.0073835 | 0.4 | 1 | 1.1 | 0.9
37 | 1 | 0.023604 | 0.0059156 | 0 | 0 | 1 | 0.99891 | -0.021013 | 0.4 | 1 | 1.1 | 0.9
9 | 1 | 0 | 0 | 0 | 0 | 1 | 0.97482 | -0.48408 | 0.4 | 1 | 1.1 | 0.9
46 | 1 | 0.0093366 | 0.00234 | 0 | 0 | 1 | 0.97448 | -0.49077 | 0.4 | 1 | 1.1 | 0.9
49 | 1 | 0.0012806 | 0.00032096 | 0 | 0 | 1 | 0.97701 | -0.44105 | 0.4 | 1 | 1.1 | 0.9
45 | 1 | 0 | 0 | 0 | 0 | 1 | 0.97528 | -0.47496 | 0.4 | 1 | 1.1 | 0.9
48 | 1 | 0.043534 | 0.010911 | 0 | 0 | 1 | 0.97587 | -0.46343 | 0.4 | 1 | 1.1 | 0.9
26 | 1 | 0.0022368 | 0.00056058 | 0 | 0 | 1 | 0.97677 | -0.44675 | 0.4 | 1 | 1.1 | 0.9
35 | 1 | 0.0096927 | 0.0024292 | 0 | 0 | 1 | 0.98631 | -0.26234 | 0.4 | 1 | 1.1 | 0.9
31 | 1 | 0.010361 | 0.0025967 | 0 | 0 | 1 | 0.98172 | -0.35189 | 0.4 | 1 | 1.1 | 0.9
38 | 1 | 0 | 0 | 0 | 0 | 1 | 0.99863 | -0.026368 | 0.4 | 1 | 1.1 | 0.9
47 | 1 | 0.011176 | 0.002801 | 0 | 0 | 1 | 0.97525 | -0.47552 | 0.4 | 1 | 1.1 | 0.9
44 | 1 | 0 | 0 | 0 | 0 | 1 | 0.97447 | -0.49087 | 0.4 | 1 | 1.1 | 0.9
20 | 1 | 0.036215 | 0.0090764 | 0 | 0 | 1 | 0.97533 | -0.4751 | 0.4 | 1 | 1.1 | 0.9
32 | 1 | 0.0051816 | 0.0012986 | 0 | 0 | 1 | 0.98153 | -0.35552 | 0.4 | 1 | 1.1 | 0.9
40 | 1 | 0.015349 | 0.0038469 | 0 | 0 | 1 | 0.99797 | -0.03901 | 0.4 | 1 | 1.1 | 0.9
41 | 1 | 0.0052765 | 0.0013224 | 0 | 0 | 1 | 0.97339 | -0.51215 | 0.4 | 1 | 1.1 | 0.9
42 | 1 | 0.0057022 | 0.0014291 | 0 | 0 | 1 | 0.97391 | -0.50197 | 0.4 | 1 | 1.1 | 0.9
43 | 1 | 0.01086 | 0.0027218 | 0 | 0 | 1 | 0.97326 | -0.51482 | 0.4 | 1 | 1.1 | 0.9

## generator_data
GEN_BUS | PG | QG | QMAX | QMIN | VG | MBASE | GEN_STATUS | PMAX | PMIN
7 | 0.31623 | 0.081106 | 10 | -10 | 1 | 100 | 1 | 10 | 0

## branch_data
F_BUS | T_BUS | BR_R | BR_X | BR_B | RATE_A | RATE_B | RATE_C | TAP | SHIFT | BR_STATUS | ANGMIN | ANGMAX | P_in | Q_in | P_out | Q_out
1 | 2 | 3.3957 | 2.1732 | 5.7023e-09 | 0 | 0 | 0 | 0 | 0 | 1 | -90 | 90 | -0.070116 | -0.017674 | 0.0703 | 0.017791
1 | 3 | 1.4865 | 0.95136 | 2.4962e-09 | 0 | 0 | 0 | 0 | 0 | 1 | -90 | 90 | 0.03872 | 0.0098056 | -0.038695 | -0.0097902
2 | 6 | 13.2342 | 8.4699 | 2.2224e-08 | 0 | 0 | 0 | 0 | 0 | 1 | -90 | 90 | -0.0703 | -0.017791 | 0.071016 | 0.018248
3 | 12 | 8.6932 | 5.5636 | 1.4598e-08 | 0 | 0 | 0 | 0 | 0 | 1 | -90 | 90 | 0.038695 | 0.0097902 | -0.038552 | -0.0096997
6 | 7 | 1.094 | 0.70016 | 3.6742e-09 | 0 | 0 | 0 | 0 | 0 | 1 | -90 | 90 | -0.26449 | -0.067799 | 0.26531 | 0.068324
6 | 11 | 18.8489 | 12.0633 | 3.1652e-08 | 0 | 0 | 0 | 0 | 0 | 1 | -90 | 90 | 0.088929 | 0.022965 | -0.087329 | -0.021943
6 | 58 | 2.028 | 1.2979 | 3.4056e-09 | 0 | 0 | 0 | 0 | 0 | 1 | -90 | 90 | 0.0085596 | 0.0021455 | -0.008558 | -0.0021448
6 | 4 | 8.2461 | 5.2775 | 1.3847e-08 | 0 | 0 | 0 | 0 | 0 | 1 | -90 | 90 | 0.095983 | 0.024441 | -0.095169 | -0.023921
12 | 26 | 3.0607 | 1.9588 | 5.1397e-09 | 0 | 0 | 0 | 0 | 0 | 1 | -90 | 90 | 0.038552 | 0.0096997 | -0.038501 | -0.0096678
4 | 36 | 1.7966 | 1.1499 | 3.017e-09 | 0 | 0 | 0 | 0 | 0 | 1 | -90 | 90 | 0.033559 | 0.0084189 | -0.033537 | -0.0084051
4 | 5 | 16.3635 | 10.4727 | 2.7479e-08 | 0 | 0 | 0 | 0 | 0 | 1 | -90 | 90 | 0.026185 | 0.006611 | -0.026063 | -0.0065353
4 | 34 | 2.5663 | 1.6424 | 4.3094e-09 | 0 | 0 | 0 | 0 | 0 | 1 | -90 | 90 | 0.035425 | 0.0088915 | -0.03539 | -0.0088695
5 | 33 | 2.1881 | 1.4004 | 3.6744e-09 | 0 | 0 | 0 | 0 | 0 | 1 | -90 | 90 | 0.0071714 | 0.0017974 | -0.0071701 | -0.001797
5 | 30 | 1.3059 | 0.83575 | 2.1929e-09 | 0 | 0 | 0 | 0 | 0 | 1 | -90 | 90 | 0.018891 | 0.0047379 | -0.018886 | -0.0047348
34 | 35 | 0.057441 | 0.036762 | 9.6458e-11 | 0 | 0 | 0 | 0 | 0 | 1 | -90 | 90 | 0.0096928 | 0.0024293 | -0.0096927 | -0.0024292
30 | 31 | 1.8651 | 1.1936 | 3.132e-09 | 0 | 0 | 0 | 0 | 0 | 1 | -90 | 90 | 0.015549 | 0.0038983 | -0.015544 | -0.0038954
7 | 39 | 2.778 | 1.7779 | 4.6651e-09 | 0 | 0 | 0 | 0 | 0 | 1 | -90 | 90 | 0.011912 | 0.0029867 | -0.011908 | -0.0029844
7 | 37 | 2.4152 | 1.5457 | 4.0558e-09 | 0 | 0 | 0 | 0 | 0 | 1 | -90 | 90 | 0.039005 | 0.0097947 | -0.038966 | -0.0097701
11 | 49 | 2.358 | 1.5091 | 3.9598e-09 | 0 | 0 | 0 | 0 | 0 | 1 | -90 | 90 | 0.0012807 | 0.00032061 | -0.0012806 | -0.00032096
11 | 45 | 4.4784 | 2.8662 | 7.5205e-09 | 0 | 0 | 0 | 0 | 0 | 1 | -90 | 90 | 0.033107 | 0.0083312 | -0.033052 | -0.0082969
11 | 48 | 2.2662 | 1.4504 | 3.8056e-09 | 0 | 0 | 0 | 0 | 0 | 1 | -90 | 90 | 0.043582 | 0.010941 | -0.043534 | -0.010911
11 | 9 | 19.9898 | 12.7934 | 3.3568e-08 | 0 | 0 | 0 | 0 | 0 | 1 | -90 | 90 | 0.0093591 | 0.0023507 | -0.0093396 | -0.0023414
37 | 38 | 1.5598 | 0.99827 | 2.6193e-09 | 0 | 0 | 0 | 0 | 0 | 1 | -90 | 90 | 0.015363 | 0.0038545 | -0.015359 | -0.0038522
9 | 46 | 3.0478 | 1.9506 | 5.1181e-09 | 0 | 0 | 0 | 0 | 0 | 1 | -90 | 90 | 0.0093396 | 0.0023414 | -0.0093366 | -0.00234
45 | 47 | 0.2126 | 0.13606 | 3.5701e-10 | 0 | 0 | 0 | 0 | 0 | 1 | -90 | 90 | 0.011176 | 0.0028011 | -0.011176 | -0.002801
45 | 44 | 3.1027 | 1.9857 | 5.2103e-09 | 0 | 0 | 0 | 0 | 0 | 1 | -90 | 90 | 0.021876 | 0.0054958 | -0.021859 | -0.0054856
26 | 20 | 3.3422 | 2.139 | 5.6125e-09 | 0 | 0 | 0 | 0 | 0 | 1 | -90 | 90 | 0.036264 | 0.0091072 | -0.036215 | -0.0090764
31 | 32 | 3.0302 | 1.9393 | 5.0886e-09 | 0 | 0 | 0 | 0 | 0 | 1 | -90 | 90 | 0.0051825 | 0.0012987 | -0.0051816 | -0.0012986
38 | 40 | 3.6788 | 2.3544 | 6.1777e-09 | 0 | 0 | 0 | 0 | 0 | 1 | -90 | 90 | 0.015359 | 0.0038522 | -0.015349 | -0.0038469
44 | 42 | 2.1624 | 1.3839 | 3.6313e-09 | 0 | 0 | 0 | 0 | 0 | 1 | -90 | 90 | 0.021859 | 0.0054856 | -0.021848 | -0.0054786
41 | 42 | 2.6806 | 1.7156 | 4.5015e-09 | 0 | 0 | 0 | 0 | 0 | 1 | -90 | 90 | -0.016138 | -0.0040449 | 0.016146 | 0.0040495
41 | 43 | 1.0414 | 0.66652 | 1.7488e-09 | 0 | 0 | 0 | 0 | 0 | 1 | -90 | 90 | 0.010861 | 0.0027225 | -0.01086 | -0.0027218