## bus_data
BUS_I | BUS_TYPE | Pd | Qd | Gs | Bs | area | Vm | Va | baseKV | zone | Vmax | Vmin
1 | 1 | 0.053076 | 0.013302 | 0 | 0 | 1 | 0.99331 | -0.12704 | 0.4 | 1 | 1.1 | 0.9
2 | 1 | 0 | 0 | 0 | 0 | 1 | 0.99192 | -0.15357 | 0.4 | 1 | 1.1 | 0.9
3 | 1 | 0 | 0 | 0 | 0 | 1 | 0.99398 | -0.1142 | 0.4 | 1 | 1.1 | 0.9
5 | 1 | 0 | 0 | 0 | 0 | 1 | 0.98418 | -0.30273 | 0.4 | 1 | 1.1 | 0.9
10 | 1 | 0 | 0 | 0 | 0 | 1 | 0.99984 | -0.0029298 | 0.4 | 1 | 1.1 | 0.9
4 | 1 | 0 | 0 | 0 | 0 | 1 | 0.97989 | -0.38612 | 0.4 | 1 | 1.1 | 0.9
6 | 1 | 0 | 0 | 0 | 0 | 1 | 0.97453 | -0.49119 | 0.4 | 1 | 1.1 | 0.9
55 | 1 | 0.026785 | 0.006713 | 0 | 0 | 1 | 0.97884 | -0.40682 | 0.4 | 1 | 1.1 | 0.9
57 | 1 | 0 | 0 | 0 | 0 | 1 | 0.9787 | -0.40955 | 0.4 | 1 | 1.1 | 0.9
59 | 1 | 0.04255 | 0.010664 | 0 | 0 | 1 | 0.98273 | -0.33106 | 0.4 | 1 | 1.1 | 0.9
69 | 1 | 0.028742 | 0.0072034 | 0 | 0 | 1 | 0.97429 | -0.49597 | 0.4 | 1 | 1.1 | 0.9
7 | 1 | 0 | 0 | 0 | 0 | 1 | 0.97778 | -0.42506 | 0.4 | 1 | 1.1 | 0.9
9 | 1 | 0 | 0 | 0 | 0 | 1 | 0.97661 | -0.44796 | 0.4 | 1 | 1.1 | 0.9
37 | 1 | 0 | 0 | 0 | 0 | 1 | 0.97553 | -0.4691 | 0.4 | 1 | 1.1 | 0.9
33 | 1 | 0.00070171 | 0.00017586 | 0 | 0 | 1 | 0.97913 | -0.39858 | 0.4 | 1 | 1.1 | 0.9
8 | 1 | 0 | 0 | 0 | 0 | 1 | 0.98509 | -0.28313 | 0.4 | 1 | 1.1 | 0.9
22 | 1 | 0 | 0 | 0 | 0 | 1 | 0.99069 | -0.17573 | 0.4 | 1 | 1.1 | 0.9
45 | 1 | 0.0024924 | 0.00062466 | 0 | 0 | 1 | 0.98329 | -0.31787 | 0.4 | 1 | 1.1 | 0.9
18 | 1 | 0 | 0 | 0 | 0 | 1 | 0.97529 | -0.4738 | 0.4 | 1 | 1.1 | 0.9
44 | 1 | 0.0097132 | 0.0024344 | 0 | 0 | 1 | 0.9762 | -0.45602 | 0.4 | 1 | 1.1 | 0.9
72 | 3 | 0.057738 | 0.01447 | 0 | 0 | 1 | 1 | 0 | 0.4 | 1 | 1.1 | 0.9
13 | 1 | 0 | 0 | 0 | 0 | 1 | 0.99205 | -0.1512 | 0.4 | 1 | 1.1 | 0.9
12 | 1 | 0 | 0 | 0 | 0 | 1 | 0.98731 | -0.2427 | 0.4 | 1 | 1.1 | 0.9
32 | 1 | 0.0065808 | 0.0016493 | 0 | 0 | 1 | 0.98626 | -0.26287 | 0.4 | 1 | 1.1 | 0.9
28 | 1 | 0.0088378 | 0.002215 | 0 | 0 | 1 | 0.9916 | -0.15997 | 0.4 | 1 | 1.1 | 0.9
15 | 1 | 0 | 0 | 0 | 0 | 1 | 0.98544 | -0.27881 | 0.4 | 1 | 1.1 | 0.9
23 | 1 | 0 | 0 | 0 | 0 | 1 | 0.98598 | -0.26835 | 0.4 | 1 | 1.1 | 0.9
30 | 1 | 0.010735 | 0.0026904 | 0 | 0 | 1 | 0.98473 | -0.29265 | 0.4 | 1 | 1.1 | 0.9
16 | 1 | 0 | 0 | 0 | 0 | 1 | 0.97298 | -0.51932 | 0.4 | 1 | 1.1 | 0.9
17 | 1 | 0 | 0 | 0 | 0 | 1 | 0.97392 | -0.50074 | 0.4 | 1 | 1.1 | 0.9
20 | 1 | 0 | 0 | 0 | 0 | 1 | 0.97249 | -0.52901 | 0.4 | 1 | 1.1 | 0.9
67 | 1 | 0.016973 | 0.0042538 | 0 | 0 | 1 | 0.97164 | -0.54573 | 0.4 | 1 | 1.1 | 0.9
52 | 1 | 0.0040985 | 0.0010272 | 0 | 0 | 1 | 0.9737 | -0.50514 | 0.4 | 1 | 1.1 | 0.9
19 | 1 | 0 | 0 | 0 | 0 | 1 | 0.97424 | -0.49446 | 0.4 | 1 | 1.1 | 0.9
21 | 1 | 0 | 0 | 0 | 0 | 1 | 0.97142 | -0.55011 | 0.4 | 1 | 1.1 | 0.9
73 | 1 | 0.0013358 | 0.00033479 | 0 | 0 | 1 | 0.97527 | -0.47422 | 0.4 | 1 | 1.1 | 0.9
49 | 1 | 0 | 0 | 0 | 0 | 1 | 0.97409 | -0.49754 | 0.4 | 1 | 1.1 | 0.9
47 | 1 | 0.023383 | 0.0058603 | 0 | 0 | 1 | 0.97143 | -0.55003 | 0.4 | 1 | 1.1 | 0.9
60 | 1 | 0.011057 | 0.0027712 | 0 | 0 | 1 | 0.97074 | -0.56353 | 0.4 | 1 | 1.1 | 0.9
27 | 1 | 0.016628 | 0.0041672 | 0 | 0 | 1 | 0.98923 | -0.20403 | 0.4 | 1 | 1.1 | 0.9
24 | 1 | 0 | 0 | 0 | 0 | 1 | 0.98238 | -0.33852 | 0.4 | 1 | 1.1 | 0.9
26 | 1 | 0 | 0 | 0 | 0 | 1 | 0.98376 | -0.31158 | 0.4 | 1 | 1.1 | 0.9
25 | 1 | 0.041569 | 0.010418 | 0 | 0 | 1 | 0.98063 | -0.37281 | 0.4 | 1 | 1.1 | 0.9
54 | 1 | 0.0067876 | 0.0017011 | 0 | 0 | 1 | 0.97853 | -0.41278 | 0.4 | 1 | 1.1 | 0.9
58 | 1 | 0.014778 | 0.0037036 | 0 | 0 | 1 | 0.9783 | -0.41744 | 0.4 | 1 | 1.1 | 0.9
56 | 1 | 0.023138 | 0.005799 | 0 | 0 | 1 | 0.97803 | -0.42275 | 0.4 | 1 | 1.1 | 0.9
36 | 1 | 0 | 0 | 0 | 0 | 1 | 0.97422 | -0.49499 | 0.4 | 1 | 1.1 | 0.9
46 | 1 | 0.031226 | 0.0078261 | 0 | 0 | 1 | 0.97349 | -0.50936 | 0.4 | 1 | 1.1 | 0.9
38 | 1 | 0 | 0 | 0 | 0 | 1 | 0.97589 | -0.46212 | 0.4 | 1 | 1.1 | 0.9
70 | 1 | 0.038777 | 0.0097185 | 0 | 0 | 1 | 0.97387 | -0.50187 | 0.4 | 1 | 1.1 | 0.9
40 | 1 | 0 | 0 | 0 | 0 | 1 | 0.98061 | -0.36989 | 0.4 | 1 | 1.1 | 0.9
66 | 1 | 0 | 0 | 0 | 0 | 1 | 0.9744 | -0.49142 | 0.4 | 1 | 1.1 | 0.9
43 | 1 | 0 | 0 | 0 | 0 | 1 | 0.98317 | -0.32021 | 0.4 | 1 | 1.1 | 0.9
41 | 1 | 0.0011404 | 0.0002858 | 0 | 0 | 1 | 0.98001 | -0.38149 | 0.4 | 1 | 1.1 | 0.9
34 | 1 | 0.0086638 | 0.0021714 | 0 | 0 | 1 | 0.97923 | -0.3967 | 0.4 | 1 | 1.1 | 0.9
29 | 1 | 0.0047677 | 0.0011949 | 0 | 0 | 1 | 0.98357 | -0.31525 | 0.4 | 1 | 1.1 | 0.9
48 | 1 | 0.0034286 | 0.00085928 | 0 | 0 | 1 | 0.97391 | -0.50114 | 0.4 | 1 | 1.1 | 0.9
51 | 1 | 0.0044011 | 0.001103 | 0 | 0 | 1 | 0.9734 | -0.51117 | 0.4 | 1 | 1.1 | 0.9
50 | 1 | 0 | 0 | 0 | 0 | 1 | 0.97356 | -0.508 | 0.4 | 1 | 1.1 | 0.9
61 | 1 | 0.0034743 | 0.00087074 | 0 | 0 | 1 | 0.97057 | -0.56704 | 0.4 | 1 | 1.1 | 0.9
35 | 1 | 0 | 0 | 0 | 0 | 1 | 0.97958 | -0.38981 | 0.4 | 1 | 1.1 | 0.9
42 | 1 | 0.0063241 | 0.001585 | 0 | 0 | 1 | 0.97999 | -0.38192 | 0.4 | 1 | 1.1 | 0.9
64 | 1 | 0 | 0 | 0 | 0 | 1 | 0.97287 | -0.5215 | 0.4 | 1 | 1.1 | 0.9
71 | 1 | 0.043421 | 0.010882 | 0 | 0 | 1 | 0.97242 | -0.53041 | 0.4 | 1 | 1.1 | 0.9
63 | 1 | 0 | 0 | 0 | 0 | 1 | 0.97316 | -0.51577 | 0.4 | 1 | 1.1 | 0.9
65 | 1 | 0 | 0 | 0 | 0 | 1 | 0.97382 | -0.50276 | 0.4 | 1 | 1.1 | 0.9
62 | 1 | 0.0023857 | 0.00059792 | 0 | 0 | 1 | 0.97299 | -0.5191 | 0.4 | 1 | 1.1 | 0.9
68 | 1 | 0.00022472 | 5.6319e-05 | 0 | 0 | 1 | 0.97388 | -0.50159 | 0.4 | 1 | 1.1 | 0.9

## generator_data
GEN_BUS | PG | QG | QMAX | QMIN | VG | MBASE | GEN_STATUS | PMAX | PMIN
72 | 0.56568 | 0.14551 | 10 | -10 | 1 | 100 | 1 | 10 | 0

## branch_data
F_BUS | T_BUS | BR_R | BR_X | BR_B | RATE_A | RATE_B | RATE_C | TAP | SHIFT | BR_STATUS | ANGMIN | ANGMAX | P_in | Q_in | P_out | Q_out
1 | 2 | 0.82036 | 0.52503 | 5.5105e-09 | 0 | 0 | 0 | 0 | 0 | 1 | -90 | 90 | 0.14471 | 0.037007 | -0.14452 | -0.036889
1 | 3 | 0.29001 | 0.18561 | 1.948e-09 | 0 | 0 | 0 | 0 | 0 | 1 | -90 | 90 | -0.19778 | -0.050309 | 0.19791 | 0.050387
2 | 5 | 4.5706 | 2.9252 | 1.5351e-08 | 0 | 0 | 0 | 0 | 0 | 1 | -90 | 90 | 0.14452 | 0.036889 | -0.14349 | -0.036229
3 | 10 | 2.5305 | 1.6195 | 1.6997e-08 | 0 | 0 | 0 | 0 | 0 | 1 | -90 | 90 | -0.19791 | -0.050387 | 0.19897 | 0.051069
5 | 57 | 12.1624 | 7.7839 | 2.0424e-08 | 0 | 0 | 0 | 0 | 0 | 1 | -90 | 90 | 0.03813 | 0.009637 | -0.037936 | -0.0095147
5 | 59 | 2.8864 | 1.8473 | 4.847e-09 | 0 | 0 | 0 | 0 | 0 | 1 | -90 | 90 | 0.042608 | 0.0107 | -0.04255 | -0.010664
5 | 4 | 5.7839 | 3.7017 | 1.9426e-08 | 0 | 0 | 0 | 0 | 0 | 1 | -90 | 90 | 0.062752 | 0.015891 | -0.062501 | -0.015733
10 | 72 | 0.026348 | 0.016862 | 1.7698e-10 | 0 | 0 | 0 | 0 | 0 | 1 | -90 | 90 | -0.50787 | -0.131 | 0.50795 | 0.13104
10 | 13 | 9.0923 | 5.8191 | 1.5268e-08 | 0 | 0 | 0 | 0 | 0 | 1 | -90 | 90 | 0.073609 | 0.018878 | -0.073083 | -0.018543
10 | 22 | 3.3364 | 2.1353 | 2.2411e-08 | 0 | 0 | 0 | 0 | 0 | 1 | -90 | 90 | 0.23529 | 0.061048 | -0.23332 | -0.059788
4 | 6 | 15.6453 | 10.013 | 2.6273e-08 | 0 | 0 | 0 | 0 | 0 | 1 | -90 | 90 | 0.028893 | 0.0072976 | -0.028749 | -0.0072075
4 | 55 | 2.6496 | 1.6958 | 4.4494e-09 | 0 | 0 | 0 | 0 | 0 | 1 | -90 | 90 | 0.033608 | 0.0084356 | -0.033575 | -0.0084148
6 | 69 | 0.70766 | 0.4529 | 1.1883e-09 | 0 | 0 | 0 | 0 | 0 | 1 | -90 | 90 | 0.028749 | 0.0072075 | -0.028742 | -0.0072034
55 | 54 | 3.7711 | 2.4135 | 6.3327e-09 | 0 | 0 | 0 | 0 | 0 | 1 | -90 | 90 | 0.0067895 | 0.0017018 | -0.0067876 | -0.0017011
57 | 58 | 2.2921 | 1.467 | 3.8491e-09 | 0 | 0 | 0 | 0 | 0 | 1 | -90 | 90 | 0.014783 | 0.0037068 | -0.014778 | -0.0037036
57 | 56 | 2.4472 | 1.5662 | 4.1095e-09 | 0 | 0 | 0 | 0 | 0 | 1 | -90 | 90 | 0.023153 | 0.0058079 | -0.023138 | -0.005799
7 | 9 | 1.2581 | 0.80517 | 8.4506e-09 | 0 | 0 | 0 | 0 | 0 | 1 | -90 | 90 | 0.078263 | 0.019748 | -0.078177 | -0.019694
7 | 37 | 6.0291 | 3.8586 | 1.0125e-08 | 0 | 0 | 0 | 0 | 0 | 1 | -90 | 90 | 0.031352 | 0.0079049 | -0.031287 | -0.0078636
7 | 33 | 1.0412 | 0.66638 | 6.9939e-09 | 0 | 0 | 0 | 0 | 0 | 1 | -90 | 90 | -0.10962 | -0.027653 | 0.10975 | 0.027741
9 | 18 | 1.6174 | 1.0352 | 1.0864e-08 | 0 | 0 | 0 | 0 | 0 | 1 | -90 | 90 | 0.068461 | 0.017258 | -0.068376 | -0.017205
9 | 44 | 3.5446 | 2.2686 | 5.9524e-09 | 0 | 0 | 0 | 0 | 0 | 1 | -90 | 90 | 0.0097169 | 0.0024362 | -0.0097132 | -0.0024344
37 | 36 | 3.5321 | 2.2605 | 5.9314e-09 | 0 | 0 | 0 | 0 | 0 | 1 | -90 | 90 | 0.031287 | 0.0078636 | -0.031248 | -0.0078395
33 | 34 | 0.073169 | 0.046828 | 4.9148e-10 | 0 | 0 | 0 | 0 | 0 | 1 | -90 | 90 | -0.11046 | -0.027917 | 0.11047 | 0.027923
8 | 22 | 2.2026 | 1.4097 | 1.4795e-08 | 0 | 0 | 0 | 0 | 0 | 1 | -90 | 90 | -0.21554 | -0.054891 | 0.21667 | 0.055608
8 | 45 | 0.70713 | 0.45256 | 4.7498e-09 | 0 | 0 | 0 | 0 | 0 | 1 | -90 | 90 | 0.21554 | 0.054891 | -0.21518 | -0.05466
22 | 27 | 7.477 | 4.7853 | 1.2556e-08 | 0 | 0 | 0 | 0 | 0 | 1 | -90 | 90 | 0.01665 | 0.0041804 | -0.016628 | -0.0041672
45 | 43 | 0.048109 | 0.03079 | 3.2315e-10 | 0 | 0 | 0 | 0 | 0 | 1 | -90 | 90 | 0.21269 | 0.054036 | -0.21267 | -0.054021
18 | 19 | 11.2254 | 7.1843 | 1.8851e-08 | 0 | 0 | 0 | 0 | 0 | 1 | -90 | 90 | 0.007842 | 0.0019663 | -0.0078343 | -0.0019631
18 | 21 | 22.282 | 14.2605 | 7.4835e-08 | 0 | 0 | 0 | 0 | 0 | 1 | -90 | 90 | 0.014594 | 0.0036738 | -0.014541 | -0.003647
18 | 73 | 1.3337 | 0.85355 | 2.2396e-09 | 0 | 0 | 0 | 0 | 0 | 1 | -90 | 90 | 0.0013359 | 0.00033459 | -0.0013358 | -0.00033479
18 | 17 | 2.5793 | 1.6507 | 1.7325e-08 | 0 | 0 | 0 | 0 | 0 | 1 | -90 | 90 | 0.044604 | 0.01123 | -0.044546 | -0.011195
13 | 28 | 4.3737 | 2.7991 | 7.3446e-09 | 0 | 0 | 0 | 0 | 0 | 1 | -90 | 90 | 0.0088415 | 0.0022166 | -0.0088378 | -0.002215
13 | 12 | 6.3101 | 4.0385 | 1.0596e-08 | 0 | 0 | 0 | 0 | 0 | 1 | -90 | 90 | 0.064242 | 0.016327 | -0.06396 | -0.016147
12 | 32 | 1.3833 | 0.88533 | 2.323e-09 | 0 | 0 | 0 | 0 | 0 | 1 | -90 | 90 | 0.06396 | 0.016147 | -0.063899 | -0.016108
32 | 23 | 0.41804 | 0.26754 | 7.0199e-10 | 0 | 0 | 0 | 0 | 0 | 1 | -90 | 90 | 0.057318 | 0.014459 | -0.057303 | -0.014449
15 | 23 | 0.7982 | 0.51085 | 1.3404e-09 | 0 | 0 | 0 | 0 | 0 | 1 | -90 | 90 | -0.057274 | -0.014431 | 0.057303 | 0.014449
15 | 30 | 1.0548 | 0.67509 | 1.7713e-09 | 0 | 0 | 0 | 0 | 0 | 1 | -90 | 90 | 0.057274 | 0.014431 | -0.057236 | -0.014407
30 | 26 | 1.7741 | 1.1354 | 2.9791e-09 | 0 | 0 | 0 | 0 | 0 | 1 | -90 | 90 | 0.046501 | 0.011717 | -0.046459 | -0.01169
16 | 17 | 1.9553 | 1.2514 | 1.3134e-08 | 0 | 0 | 0 | 0 | 0 | 1 | -90 | 90 | -0.040411 | -0.010146 | 0.040447 | 0.010168
16 | 20 | 1.7567 | 1.1243 | 1.18e-08 | 0 | 0 | 0 | 0 | 0 | 1 | -90 | 90 | 0.023417 | 0.0058799 | -0.023406 | -0.0058741
16 | 67 | 6.5917 | 4.2187 | 1.1069e-08 | 0 | 0 | 0 | 0 | 0 | 1 | -90 | 90 | 0.016994 | 0.0042664 | -0.016973 | -0.0042538
17 | 52 | 4.5613 | 2.9192 | 7.6597e-09 | 0 | 0 | 0 | 0 | 0 | 1 | -90 | 90 | 0.0040993 | 0.001027 | -0.0040985 | -0.0010272
20 | 47 | 3.8063 | 2.436 | 1.2784e-08 | 0 | 0 | 0 | 0 | 0 | 1 | -90 | 90 | 0.023406 | 0.0058741 | -0.023383 | -0.0058603
19 | 49 | 1.6721 | 1.0701 | 2.8079e-09 | 0 | 0 | 0 | 0 | 0 | 1 | -90 | 90 | 0.0078343 | 0.0019631 | -0.0078331 | -0.0019627
21 | 60 | 3.904 | 2.4985 | 6.5558e-09 | 0 | 0 | 0 | 0 | 0 | 1 | -90 | 90 | 0.014541 | 0.003647 | -0.014532 | -0.0036416
49 | 48 | 1.9538 | 1.2504 | 3.281e-09 | 0 | 0 | 0 | 0 | 0 | 1 | -90 | 90 | 0.0078331 | 0.0019627 | -0.0078318 | -0.0019621
60 | 61 | 4.2628 | 2.7282 | 7.1583e-09 | 0 | 0 | 0 | 0 | 0 | 1 | -90 | 90 | 0.0034749 | 0.00087043 | -0.0034743 | -0.00087074
24 | 26 | 2.807 | 1.7965 | 4.7136e-09 | 0 | 0 | 0 | 0 | 0 | 1 | -90 | 90 | -0.041637 | -0.010461 | 0.041691 | 0.010495
24 | 25 | 3.5624 | 2.2799 | 5.9822e-09 | 0 | 0 | 0 | 0 | 0 | 1 | -90 | 90 | 0.041637 | 0.010461 | -0.041569 | -0.010418
26 | 29 | 3.3377 | 2.1362 | 5.605e-09 | 0 | 0 | 0 | 0 | 0 | 1 | -90 | 90 | 0.0047685 | 0.0011949 | -0.0047677 | -0.0011949
36 | 46 | 1.9557 | 1.2516 | 3.2841e-09 | 0 | 0 | 0 | 0 | 0 | 1 | -90 | 90 | 0.031248 | 0.0078395 | -0.031226 | -0.0078261
38 | 70 | 4.3665 | 2.7946 | 7.3325e-09 | 0 | 0 | 0 | 0 | 0 | 1 | -90 | 90 | 0.038851 | 0.0097649 | -0.038777 | -0.0097185
38 | 40 | 4.6642 | 2.9851 | 3.133e-08 | 0 | 0 | 0 | 0 | 0 | 1 | -90 | 90 | -0.085031 | -0.021393 | 0.085408 | 0.021631
38 | 66 | 2.7126 | 1.736 | 1.8221e-08 | 0 | 0 | 0 | 0 | 0 | 1 | -90 | 90 | 0.04618 | 0.011628 | -0.046116 | -0.011588
40 | 43 | 1.0183 | 0.65171 | 6.84e-09 | 0 | 0 | 0 | 0 | 0 | 1 | -90 | 90 | -0.21216 | -0.053697 | 0.21267 | 0.054021
40 | 41 | 0.39665 | 0.25386 | 2.6643e-09 | 0 | 0 | 0 | 0 | 0 | 1 | -90 | 90 | 0.12675 | 0.032066 | -0.12668 | -0.032021
66 | 68 | 0.93928 | 0.60114 | 6.3092e-09 | 0 | 0 | 0 | 0 | 0 | 1 | -90 | 90 | 0.046116 | 0.011588 | -0.046093 | -0.011575
41 | 42 | 0.014895 | 0.009533 | 1.0005e-10 | 0 | 0 | 0 | 0 | 0 | 1 | -90 | 90 | 0.12554 | 0.031735 | -0.12554 | -0.031734
34 | 35 | 0.25007 | 0.16004 | 1.6797e-09 | 0 | 0 | 0 | 0 | 0 | 1 | -90 | 90 | -0.11913 | -0.030095 | 0.11917 | 0.03012
48 | 50 | 6.6221 | 4.2382 | 1.112e-08 | 0 | 0 | 0 | 0 | 0 | 1 | -90 | 90 | 0.0044032 | 0.0011028 | -0.0044018 | -0.001103
51 | 50 | 3.0619 | 1.9596 | 5.1418e-09 | 0 | 0 | 0 | 0 | 0 | 1 | -90 | 90 | -0.0044011 | -0.001103 | 0.0044018 | 0.001103
35 | 42 | 0.28648 | 0.18334 | 1.9243e-09 | 0 | 0 | 0 | 0 | 0 | 1 | -90 | 90 | -0.11917 | -0.03012 | 0.11921 | 0.030149
64 | 71 | 0.86945 | 0.55645 | 1.46e-09 | 0 | 0 | 0 | 0 | 0 | 1 | -90 | 90 | 0.04344 | 0.010894 | -0.043421 | -0.010882
64 | 63 | 0.55992 | 0.35835 | 9.4026e-10 | 0 | 0 | 0 | 0 | 0 | 1 | -90 | 90 | -0.04344 | -0.010894 | 0.043452 | 0.010902
63 | 65 | 1.2064 | 0.7721 | 4.0517e-09 | 0 | 0 | 0 | 0 | 0 | 1 | -90 | 90 | -0.045838 | -0.011499 | 0.045866 | 0.011517
63 | 62 | 5.9123 | 3.7839 | 9.9283e-09 | 0 | 0 | 0 | 0 | 0 | 1 | -90 | 90 | 0.0023861 | 0.00059722 | -0.0023857 | -0.00059792
65 | 68 | 0.1089 | 0.069695 | 7.3147e-10 | 0 | 0 | 0 | 0 | 0 | 1 | -90 | 90 | -0.045866 | -0.011517 | 0.045869 | 0.011518