## bus_data
BUS_I | BUS_TYPE | Pd | Qd | Gs | Bs | area | Vm | Va | baseKV | zone | Vmax | Vmin
1 | 1 | 0.012427 | 0.0031146 | 0 | 0 | 1 | 0.97595 | -0.463 | 0.4 | 1 | 1.1 | 0.9
2 | 1 | 0.0018368 | 0.00046034 | 0 | 0 | 1 | 0.97618 | -0.45842 | 0.4 | 1 | 1.1 | 0.9
3 | 1 | 0.0067 | 0.0016792 | 0 | 0 | 1 | 0.97627 | -0.45671 | 0.4 | 1 | 1.1 | 0.9
8 | 1 | 0 | 0 | 0 | 0 | 1 | 0.97654 | -0.45146 | 0.4 | 1 | 1.1 | 0.9
21 | 1 | 0.015864 | 0.0039758 | 0 | 0 | 1 | 0.9784 | -0.41489 | 0.4 | 1 | 1.1 | 0.9
6 | 1 | 0 | 0 | 0 | 0 | 1 | 0.97573 | -0.46719 | 0.4 | 1 | 1.1 | 0.9
4 | 1 | 0.0023791 | 0.00059626 | 0 | 0 | 1 | 0.9756 | -0.46979 | 0.4 | 1 | 1.1 | 0.9
5 | 1 | 0.0036223 | 0.00090783 | 0 | 0 | 1 | 0.9749 | -0.48355 | 0.4 | 1 | 1.1 | 0.9
7 | 1 | 0.0024363 | 0.00061058 | 0 | 0 | 1 | 0.97377 | -0.50575 | 0.4 | 1 | 1.1 | 0.9
23 | 1 | 0 | 0 | 0 | 0 | 1 | 0.97366 | -0.50804 | 0.4 | 1 | 1.1 | 0.9
25 | 1 | 0.0021618 | 0.0005418 | 0 | 0 | 1 | 0.97337 | -0.51363 | 0.4 | 1 | 1.1 | 0.9
28 | 1 | 0 | 0 | 0 | 0 | 1 | 0.98048 | -0.37425 | 0.4 | 1 | 1.1 | 0.9
9 | 1 | 0.0011935 | 0.00029912 | 0 | 0 | 1 | 0.97194 | -0.54195 | 0.4 | 1 | 1.1 | 0.9
10 | 1 | 0.00065189 | 0.00016338 | 0 | 0 | 1 | 0.97179 | -0.54487 | 0.4 | 1 | 1.1 | 0.9
11 | 1 | 0 | 0 | 0 | 0 | 1 | 0.97213 | -0.53826 | 0.4 | 1 | 1.1 | 0.9
12 | 1 | 0.0069811 | 0.0017496 | 0 | 0 | 1 | 0.97125 | -0.55563 | 0.4 | 1 | 1.1 | 0.9
13 | 1 | 0.0019912 | 0.00049905 | 0 | 0 | 1 | 0.97211 | -0.53851 | 0.4 | 1 | 1.1 | 0.9
14 | 1 | 0.0035424 | 0.00088781 | 0 | 0 | 1 | 0.97233 | -0.53417 | 0.4 | 1 | 1.1 | 0.9
24 | 1 | 0.0022808 | 0.00057162 | 0 | 0 | 1 | 0.97118 | -0.55701 | 0.4 | 1 | 1.1 | 0.9
27 | 1 | 0.0057816 | 0.001449 | 0 | 0 | 1 | 0.97273 | -0.52635 | 0.4 | 1 | 1.1 | 0.9
26 | 1 | 0 | 0 | 0 | 0 | 1 | 0.97324 | -0.5162 | 0.4 | 1 | 1.1 | 0.9
15 | 1 | 0.0038212 | 0.00095767 | 0 | 0 | 1 | 0.98569 | -0.27556 | 0.4 | 1 | 1.1 | 0.9
17 | 1 | 0 | 0 | 0 | 0 | 1 | 0.98573 | -0.27469 | 0.4 | 1 | 1.1 | 0.9
16 | 1 | 0.0030875 | 0.00077381 | 0 | 0 | 1 | 0.99036 | -0.18433 | 0.4 | 1 | 1.1 | 0.9
18 | 1 | 0.0010698 | 0.00026812 | 0 | 0 | 1 | 0.99049 | -0.18187 | 0.4 | 1 | 1.1 | 0.9
19 | 1 | 0 | 0 | 0 | 0 | 1 | 0.9862 | -0.26565 | 0.4 | 1 | 1.1 | 0.9
20 | 1 | 0.0054177 | 0.0013578 | 0 | 0 | 1 | 0.98556 | -0.27804 | 0.4 | 1 | 1.1 | 0.9
22 | 1 | 0.0043091 | 0.00108 | 0 | 0 | 1 | 0.99057 | -0.18024 | 0.4 | 1 | 1.1 | 0.9
87 | 1 | 0.0056121 | 0.0014065 | 0 | 0 | 1 | 0.98646 | -0.2606 | 0.4 | 1 | 1.1 | 0.9
85 | 1 | 0.0027698 | 0.00069417 | 0 | 0 | 1 | 0.98594 | -0.27071 | 0.4 | 1 | 1.1 | 0.9
38 | 1 | 0.0042808 | 0.0010729 | 0 | 0 | 1 | 0.99083 | -0.17534 | 0.4 | 1 | 1.1 | 0.9
82 | 1 | 0.010509 | 0.0026338 | 0 | 0 | 1 | 0.98649 | -0.26 | 0.4 | 1 | 1.1 | 0.9
84 | 1 | 0.0054772 | 0.0013727 | 0 | 0 | 1 | 0.98579 | -0.27355 | 0.4 | 1 | 1.1 | 0.9
29 | 1 | 0 | 0 | 0 | 0 | 1 | 0.98356 | -0.31448 | 0.4 | 1 | 1.1 | 0.9
36 | 1 | 0 | 0 | 0 | 0 | 1 | 0.9911 | -0.17009 | 0.4 | 1 | 1.1 | 0.9
41 | 1 | 0.0040349 | 0.0010112 | 0 | 0 | 1 | 0.98681 | -0.25167 | 0.4 | 1 | 1.1 | 0.9
40 | 1 | 0.019613 | 0.0049154 | 0 | 0 | 1 | 0.98317 | -0.32198 | 0.4 | 1 | 1.1 | 0.9
46 | 1 | 0 | 0 | 0 | 0 | 1 | 0.98981 | -0.19402 | 0.4 | 1 | 1.1 | 0.9
31 | 1 | 0.0029316 | 0.00073473 | 0 | 0 | 1 | 0.99482 | -0.098319 | 0.4 | 1 | 1.1 | 0.9
60 | 1 | 0.0023156 | 0.00058034 | 0 | 0 | 1 | 0.99494 | -0.096022 | 0.4 | 1 | 1.1 | 0.9
32 | 1 | 0.0014139 | 0.00035436 | 0 | 0 | 1 | 0.98723 | -0.24561 | 0.4 | 1 | 1.1 | 0.9
81 | 1 | 0 | 0 | 0 | 0 | 1 | 0.98723 | -0.24547 | 0.4 | 1 | 1.1 | 0.9
54 | 1 | 0 | 0 | 0 | 0 | 1 | 0.99522 | -0.090575 | 0.4 | 1 | 1.1 | 0.9
83 | 1 | 0.0054372 | 0.0013627 | 0 | 0 | 1 | 0.98779 | -0.23459 | 0.4 | 1 | 1.1 | 0.9
33 | 1 | 0.0038295 | 0.00095977 | 0 | 0 | 1 | 0.99083 | -0.17523 | 0.4 | 1 | 1.1 | 0.9
34 | 1 | 0.0013315 | 0.00033372 | 0 | 0 | 1 | 0.99104 | -0.17123 | 0.4 | 1 | 1.1 | 0.9
39 | 1 | 0 | 0 | 0 | 0 | 1 | 0.99162 | -0.15998 | 0.4 | 1 | 1.1 | 0.9
94 | 1 | 0 | 0 | 0 | 0 | 1 | 0.99286 | -0.1359 | 0.4 | 1 | 1.1 | 0.9
100 | 1 | 0.0081759 | 0.0020491 | 0 | 0 | 1 | 0.99118 | -0.1685 | 0.4 | 1 | 1.1 | 0.9
130 | 1 | 0.0011335 | 0.00028407 | 0 | 0 | 1 | 0.97605 | -0.46056 | 0.4 | 1 | 1.1 | 0.9
127 | 1 | 0.001329 | 0.00033307 | 0 | 0 | 1 | 0.9761 | -0.45954 | 0.4 | 1 | 1.1 | 0.9
111 | 1 | 0.00032573 | 8.1636e-05 | 0 | 0 | 1 | 0.99255 | -0.14193 | 0.4 | 1 | 1.1 | 0.9
93 | 1 | 0 | 0 | 0 | 0 | 1 | 0.99297 | -0.1338 | 0.4 | 1 | 1.1 | 0.9
99 | 1 | 0.0080961 | 0.0020291 | 0 | 0 | 1 | 0.99096 | -0.17279 | 0.4 | 1 | 1.1 | 0.9
47 | 1 | 0.0019134 | 0.00047955 | 0 | 0 | 1 | 0.98965 | -0.19712 | 0.4 | 1 | 1.1 | 0.9
48 | 1 | 0.0058105 | 0.0014563 | 0 | 0 | 1 | 0.99185 | -0.15498 | 0.4 | 1 | 1.1 | 0.9
42 | 1 | 0.016922 | 0.0042409 | 0 | 0 | 1 | 0.98214 | -0.34419 | 0.4 | 1 | 1.1 | 0.9
43 | 1 | 0 | 0 | 0 | 0 | 1 | 0.98269 | -0.33345 | 0.4 | 1 | 1.1 | 0.9
44 | 1 | 0.0055575 | 0.0013928 | 0 | 0 | 1 | 0.98185 | -0.34998 | 0.4 | 1 | 1.1 | 0.9
45 | 1 | 0 | 0 | 0 | 0 | 1 | 0.98454 | -0.29748 | 0.4 | 1 | 1.1 | 0.9
52 | 1 | 0.0023692 | 0.00059378 | 0 | 0 | 1 | 0.9856 | -0.27673 | 0.4 | 1 | 1.1 | 0.9
50 | 1 | 0.017725 | 0.0044422 | 0 | 0 | 1 | 0.98402 | -0.30747 | 0.4 | 1 | 1.1 | 0.9
64 | 1 | 0.0036468 | 0.00091398 | 0 | 0 | 1 | 0.98655 | -0.25822 | 0.4 | 1 | 1.1 | 0.9
51 | 1 | 0.0042142 | 0.0010562 | 0 | 0 | 1 | 0.98387 | -0.31048 | 0.4 | 1 | 1.1 | 0.9
49 | 1 | 0.012157 | 0.0030469 | 0 | 0 | 1 | 0.98936 | -0.20277 | 0.4 | 1 | 1.1 | 0.9
53 | 1 | 0.0083378 | 0.0020897 | 0 | 0 | 1 | 0.99293 | -0.13433 | 0.4 | 1 | 1.1 | 0.9
65 | 1 | 0.0013333 | 0.00033415 | 0 | 0 | 1 | 0.98677 | -0.25408 | 0.4 | 1 | 1.1 | 0.9
59 | 1 | 0.0085038 | 0.0021313 | 0 | 0 | 1 | 0.99496 | -0.09563 | 0.4 | 1 | 1.1 | 0.9
55 | 1 | 0.0070067 | 0.001756 | 0 | 0 | 1 | 0.99745 | -0.04831 | 0.4 | 1 | 1.1 | 0.9
56 | 1 | 0 | 0 | 0 | 0 | 1 | 0.99871 | -0.024471 | 0.4 | 1 | 1.1 | 0.9
57 | 1 | 0.0028785 | 0.00072142 | 0 | 0 | 1 | 0.99608 | -0.074729 | 0.4 | 1 | 1.1 | 0.9
58 | 3 | 0.0089842 | 0.0022517 | 0 | 0 | 1 | 1 | 0 | 0.4 | 1 | 1.1 | 0.9
72 | 1 | 0 | 0 | 0 | 0 | 1 | 0.99587 | -0.078709 | 0.4 | 1 | 1.1 | 0.9
73 | 1 | 0.0050505 | 0.0012658 | 0 | 0 | 1 | 0.9977 | -0.043592 | 0.4 | 1 | 1.1 | 0.9
70 | 1 | 0 | 0 | 0 | 0 | 1 | 0.99419 | -0.11086 | 0.4 | 1 | 1.1 | 0.9
74 | 1 | 0 | 0 | 0 | 0 | 1 | 0.99716 | -0.053945 | 0.4 | 1 | 1.1 | 0.9
61 | 1 | 0.015614 | 0.0039132 | 0 | 0 | 1 | 0.99279 | -0.1379 | 0.4 | 1 | 1.1 | 0.9
62 | 1 | 0.0056127 | 0.0014067 | 0 | 0 | 1 | 0.99323 | -0.12942 | 0.4 | 1 | 1.1 | 0.9
63 | 1 | 0 | 0 | 0 | 0 | 1 | 0.99356 | -0.12309 | 0.4 | 1 | 1.1 | 0.9
107 | 1 | 0.00732 | 0.0018346 | 0 | 0 | 1 | 0.99178 | -0.15735 | 0.4 | 1 | 1.1 | 0.9
69 | 1 | 0 | 0 | 0 | 0 | 1 | 0.99359 | -0.12233 | 0.4 | 1 | 1.1 | 0.9
66 | 1 | 0 | 0 | 0 | 0 | 1 | 0.98906 | -0.20962 | 0.4 | 1 | 1.1 | 0.9
67 | 1 | 0.006005 | 0.001505 | 0 | 0 | 1 | 0.99101 | -0.17198 | 0.4 | 1 | 1.1 | 0.9
68 | 1 | 0 | 0 | 0 | 0 | 1 | 0.98811 | -0.22817 | 0.4 | 1 | 1.1 | 0.9
102 | 1 | 0.014364 | 0.0035999 | 0 | 0 | 1 | 0.98766 | -0.23684 | 0.4 | 1 | 1.1 | 0.9
71 | 1 | 0.014711 | 0.003687 | 0 | 0 | 1 | 0.99246 | -0.14432 | 0.4 | 1 | 1.1 | 0.9
101 | 1 | 0.0048965 | 0.0012272 | 0 | 0 | 1 | 0.98762 | -0.23759 | 0.4 | 1 | 1.1 | 0.9
106 | 1 | 0.01265 | 0.0031705 | 0 | 0 | 1 | 0.99131 | -0.16661 | 0.4 | 1 | 1.1 | 0.9
75 | 1 | 0.0034524 | 0.00086525 | 0 | 0 | 1 | 0.99557 | -0.084425 | 0.4 | 1 | 1.1 | 0.9
76 | 1 | 0.012295 | 0.0030814 | 0 | 0 | 1 | 0.99668 | -0.063108 | 0.4 | 1 | 1.1 | 0.9
77 | 1 | 0.033084 | 0.0082917 | 0 | 0 | 1 | 0.99329 | -0.12833 | 0.4 | 1 | 1.1 | 0.9
92 | 1 | 0.0011598 | 0.00029068 | 0 | 0 | 1 | 0.99573 | -0.081173 | 0.4 | 1 | 1.1 | 0.9
78 | 1 | 0.020876 | 0.005232 | 0 | 0 | 1 | 0.99034 | -0.18529 | 0.4 | 1 | 1.1 | 0.9
91 | 1 | 0.0036785 | 0.00092192 | 0 | 0 | 1 | 0.99499 | -0.095246 | 0.4 | 1 | 1.1 | 0.9
79 | 1 | 0.0046483 | 0.001165 | 0 | 0 | 1 | 0.9894 | -0.20341 | 0.4 | 1 | 1.1 | 0.9
80 | 1 | 0 | 0 | 0 | 0 | 1 | 0.98834 | -0.22388 | 0.4 | 1 | 1.1 | 0.9
88 | 1 | 0.0017773 | 0.00044543 | 0 | 0 | 1 | 0.98827 | -0.22527 | 0.4 | 1 | 1.1 | 0.9
89 | 1 | 0.0078942 | 0.0019785 | 0 | 0 | 1 | 0.98789 | -0.23266 | 0.4 | 1 | 1.1 | 0.9
90 | 1 | 0.0037242 | 0.00093336 | 0 | 0 | 1 | 0.98788 | -0.23294 | 0.4 | 1 | 1.1 | 0.9
95 | 1 | 0.007812 | 0.0019579 | 0 | 0 | 1 | 0.99248 | -0.14341 | 0.4 | 1 | 1.1 | 0.9
96 | 1 | 0.0084307 | 0.0021129 | 0 | 0 | 1 | 0.99117 | -0.16866 | 0.4 | 1 | 1.1 | 0.9
112 | 1 | 0.0005981 | 0.0001499 | 0 | 0 | 1 | 0.99175 | -0.15696 | 0.4 | 1 | 1.1 | 0.9
97 | 1 | 0.012501 | 0.003133 | 0 | 0 | 1 | 0.99105 | -0.17114 | 0.4 | 1 | 1.1 | 0.9
98 | 1 | 0.0014508 | 0.00036361 | 0 | 0 | 1 | 0.99102 | -0.17165 | 0.4 | 1 | 1.1 | 0.9
103 | 1 | 0 | 0 | 0 | 0 | 1 | 0.98197 | -0.34479 | 0.4 | 1 | 1.1 | 0.9
104 | 1 | 0.0012648 | 0.00031699 | 0 | 0 | 1 | 0.98408 | -0.30408 | 0.4 | 1 | 1.1 | 0.9
105 | 1 | 0 | 0 | 0 | 0 | 1 | 0.97846 | -0.41317 | 0.4 | 1 | 1.1 | 0.9
114 | 1 | 0.00085957 | 0.00021543 | 0 | 0 | 1 | 0.98767 | -0.23494 | 0.4 | 1 | 1.1 | 0.9
120 | 1 | 0 | 0 | 0 | 0 | 1 | 0.97509 | -0.47913 | 0.4 | 1 | 1.1 | 0.9
118 | 1 | 0.0059244 | 0.0014848 | 0 | 0 | 1 | 0.97743 | -0.43331 | 0.4 | 1 | 1.1 | 0.9
115 | 1 | 0.00066962 | 0.00016782 | 0 | 0 | 1 | 0.98956 | -0.19884 | 0.4 | 1 | 1.1 | 0.9
131 | 1 | 0.044014 | 0.011031 | 0 | 0 | 1 | 0.97211 | -0.53789 | 0.4 | 1 | 1.1 | 0.9
119 | 1 | 0 | 0 | 0 | 0 | 1 | 0.97657 | -0.45026 | 0.4 | 1 | 1.1 | 0.9
108 | 1 | 0.007416 | 0.0018586 | 0 | 0 | 1 | 0.99003 | -0.19138 | 0.4 | 1 | 1.1 | 0.9
109 | 1 | 0.010313 | 0.0025847 | 0 | 0 | 1 | 0.98993 | -0.19325 | 0.4 | 1 | 1.1 | 0.9
110 | 1 | 0.012266 | 0.0030742 | 0 | 0 | 1 | 0.98962 | -0.19932 | 0.4 | 1 | 1.1 | 0.9
113 | 1 | 0.00044539 | 0.00011163 | 0 | 0 | 1 | 0.9917 | -0.15796 | 0.4 | 1 | 1.1 | 0.9
116 | 1 | 0.00029525 | 7.3998e-05 | 0 | 0 | 1 | 0.99115 | -0.16842 | 0.4 | 1 | 1.1 | 0.9
117 | 1 | 0.00054417 | 0.00013638 | 0 | 0 | 1 | 0.98996 | -0.19112 | 0.4 | 1 | 1.1 | 0.9
121 | 1 | 0.0011578 | 0.00029018 | 0 | 0 | 1 | 0.97657 | -0.45037 | 0.4 | 1 | 1.1 | 0.9
122 | 1 | 0.0063064 | 0.0015805 | 0 | 0 | 1 | 0.97631 | -0.45549 | 0.4 | 1 | 1.1 | 0.9
125 | 1 | 0 | 0 | 0 | 0 | 1 | 0.97613 | -0.45896 | 0.4 | 1 | 1.1 | 0.9
126 | 1 | 0.00055314 | 0.00013863 | 0 | 0 | 1 | 0.97608 | -0.45998 | 0.4 | 1 | 1.1 | 0.9
128 | 1 | 0.0021616 | 0.00054175 | 0 | 0 | 1 | 0.97607 | -0.46013 | 0.4 | 1 | 1.1 | 0.9

## generator_data
GEN_BUS | PG | QG | QMAX | QMIN | VG | MBASE | GEN_STATUS | PMAX | PMIN
58 | 0.59472 | 0.15188 | 10 | -10 | 1 | 100 | 1 | 10 | 0

## branch_data
F_BUS | T_BUS | BR_R | BR_X | BR_B | RATE_A | RATE_B | RATE_C | TAP | SHIFT | BR_STATUS | ANGMIN | ANGMAX | P_in | Q_in | P_out | Q_out
1 | 2 | 1.5713 | 1.0056 | 2.6387e-09 | 0 | 0 | 0 | 0 | 0 | 1 | -90 | 90 | -0.012427 | -0.0031146 | 0.01243 | 0.0031161
2 | 3 | 0.51308 | 0.32837 | 8.6161e-10 | 0 | 0 | 0 | 0 | 0 | 1 | -90 | 90 | -0.014267 | -0.0035764 | 0.014268 | 0.0035771
3 | 8 | 1.069 | 0.68419 | 1.7952e-09 | 0 | 0 | 0 | 0 | 0 | 1 | -90 | 90 | -0.020968 | -0.0052563 | 0.020973 | 0.0052594
8 | 21 | 2.9009 | 1.8566 | 4.8714e-09 | 0 | 0 | 0 | 0 | 0 | 1 | -90 | 90 | -0.054113 | -0.013607 | 0.054208 | 0.013667
8 | 6 | 2.0337 | 1.3015 | 3.4151e-09 | 0 | 0 | 0 | 0 | 0 | 1 | -90 | 90 | 0.03314 | 0.0083474 | -0.033115 | -0.0083318
21 | 28 | 2.501 | 1.6006 | 4.1999e-09 | 0 | 0 | 0 | 0 | 0 | 1 | -90 | 90 | -0.070071 | -0.017643 | 0.070208 | 0.01773
6 | 4 | 0.33493 | 0.21436 | 5.6244e-10 | 0 | 0 | 0 | 0 | 0 | 1 | -90 | 90 | 0.033115 | 0.0083318 | -0.033111 | -0.0083292
4 | 5 | 1.9145 | 1.2253 | 3.215e-09 | 0 | 0 | 0 | 0 | 0 | 1 | -90 | 90 | 0.030732 | 0.007733 | -0.030711 | -0.0077203
5 | 7 | 3.4947 | 2.2366 | 5.8686e-09 | 0 | 0 | 0 | 0 | 0 | 1 | -90 | 90 | 0.027089 | 0.0068125 | -0.02706 | -0.0067947
7 | 23 | 0.39663 | 0.25384 | 6.6605e-10 | 0 | 0 | 0 | 0 | 0 | 1 | -90 | 90 | 0.024624 | 0.0061841 | -0.024621 | -0.0061825
23 | 25 | 0.9649 | 0.61754 | 1.6203e-09 | 0 | 0 | 0 | 0 | 0 | 1 | -90 | 90 | 0.024621 | 0.0061825 | -0.024615 | -0.0061784
25 | 26 | 0.48584 | 0.31094 | 8.1586e-10 | 0 | 0 | 0 | 0 | 0 | 1 | -90 | 90 | 0.022453 | 0.0056366 | -0.02245 | -0.0056349
28 | 29 | 3.6982 | 2.3668 | 6.2103e-09 | 0 | 0 | 0 | 0 | 0 | 1 | -90 | 90 | -0.070208 | -0.01773 | 0.070409 | 0.017858
9 | 10 | 1.2465 | 0.79773 | 2.0931e-09 | 0 | 0 | 0 | 0 | 0 | 1 | -90 | 90 | 0.0099201 | 0.0024873 | -0.0099187 | -0.0024866
9 | 11 | 1.4084 | 0.90138 | 2.3651e-09 | 0 | 0 | 0 | 0 | 0 | 1 | -90 | 90 | -0.011114 | -0.0027864 | 0.011116 | 0.0027874
10 | 12 | 4.9112 | 3.1432 | 8.2472e-09 | 0 | 0 | 0 | 0 | 0 | 1 | -90 | 90 | 0.0092668 | 0.0023232 | -0.0092621 | -0.0023209
11 | 13 | 0.53676 | 0.34352 | 9.0136e-10 | 0 | 0 | 0 | 0 | 0 | 1 | -90 | 90 | 0.0019912 | 0.00049898 | -0.0019912 | -0.00049905
11 | 14 | 1.3237 | 0.84719 | 2.2229e-09 | 0 | 0 | 0 | 0 | 0 | 1 | -90 | 90 | -0.013107 | -0.0032864 | 0.013109 | 0.0032878
12 | 24 | 2.5529 | 1.6339 | 4.2871e-09 | 0 | 0 | 0 | 0 | 0 | 1 | -90 | 90 | 0.0022809 | 0.00057131 | -0.0022808 | -0.00057162
14 | 27 | 1.9894 | 1.2732 | 3.3407e-09 | 0 | 0 | 0 | 0 | 0 | 1 | -90 | 90 | -0.016652 | -0.0041756 | 0.016658 | 0.0041793
27 | 26 | 1.922 | 1.2301 | 3.2276e-09 | 0 | 0 | 0 | 0 | 0 | 1 | -90 | 90 | -0.02244 | -0.0056283 | 0.02245 | 0.0056349
15 | 17 | 0.99417 | 0.63627 | 1.6695e-09 | 0 | 0 | 0 | 0 | 0 | 1 | -90 | 90 | -0.0038212 | -0.00095767 | 0.0038213 | 0.00095761
17 | 19 | 4.259 | 2.7258 | 7.152e-09 | 0 | 0 | 0 | 0 | 0 | 1 | -90 | 90 | -0.0092399 | -0.0023155 | 0.0092439 | 0.0023174
17 | 20 | 2.6924 | 1.7231 | 4.5212e-09 | 0 | 0 | 0 | 0 | 0 | 1 | -90 | 90 | 0.0054186 | 0.0013579 | -0.0054177 | -0.0013578
16 | 18 | 3.5053 | 2.2434 | 5.8863e-09 | 0 | 0 | 0 | 0 | 0 | 1 | -90 | 90 | -0.0030875 | -0.00077381 | 0.0030879 | 0.00077346
18 | 22 | 1.7285 | 1.1062 | 2.9026e-09 | 0 | 0 | 0 | 0 | 0 | 1 | -90 | 90 | -0.0041577 | -0.0010416 | 0.004158 | 0.0010415
19 | 87 | 1.2597 | 0.8062 | 2.1154e-09 | 0 | 0 | 0 | 0 | 0 | 1 | -90 | 90 | -0.017494 | -0.0043852 | 0.017498 | 0.0043877
19 | 85 | 2.6702 | 1.709 | 4.484e-09 | 0 | 0 | 0 | 0 | 0 | 1 | -90 | 90 | 0.0082496 | 0.0020678 | -0.0082477 | -0.002067
22 | 38 | 2.542 | 1.6269 | 4.2688e-09 | 0 | 0 | 0 | 0 | 0 | 1 | -90 | 90 | -0.0084671 | -0.0021215 | 0.0084691 | 0.0021223
87 | 82 | 0.11266 | 0.072102 | 1.8919e-10 | 0 | 0 | 0 | 0 | 0 | 1 | -90 | 90 | -0.02311 | -0.0057942 | 0.023111 | 0.0057946
85 | 84 | 2.2606 | 1.4468 | 3.7961e-09 | 0 | 0 | 0 | 0 | 0 | 1 | -90 | 90 | 0.0054779 | 0.0013728 | -0.0054772 | -0.0013727
38 | 36 | 1.8142 | 1.1611 | 3.0466e-09 | 0 | 0 | 0 | 0 | 0 | 1 | -90 | 90 | -0.01275 | -0.0031952 | 0.012753 | 0.0031969
82 | 81 | 1.8881 | 1.2084 | 3.1706e-09 | 0 | 0 | 0 | 0 | 0 | 1 | -90 | 90 | -0.03362 | -0.0084284 | 0.033643 | 0.0084431
29 | 41 | 3.054 | 1.9546 | 5.1285e-09 | 0 | 0 | 0 | 0 | 0 | 1 | -90 | 90 | -0.090029 | -0.022778 | 0.090301 | 0.022952
29 | 40 | 1.6579 | 1.061 | 2.784e-09 | 0 | 0 | 0 | 0 | 0 | 1 | -90 | 90 | 0.01962 | 0.0049196 | -0.019613 | -0.0049154
36 | 39 | 2.4866 | 1.5914 | 4.1756e-09 | 0 | 0 | 0 | 0 | 0 | 1 | -90 | 90 | -0.017915 | -0.0044901 | 0.017924 | 0.0044952
36 | 34 | 0.97234 | 0.62229 | 1.6328e-09 | 0 | 0 | 0 | 0 | 0 | 1 | -90 | 90 | 0.0051621 | 0.0012932 | -0.0051618 | -0.0012932
41 | 46 | 2.6989 | 1.7273 | 4.5321e-09 | 0 | 0 | 0 | 0 | 0 | 1 | -90 | 90 | -0.094336 | -0.023963 | 0.094599 | 0.02413
46 | 47 | 0.96828 | 0.6197 | 1.626e-09 | 0 | 0 | 0 | 0 | 0 | 1 | -90 | 90 | 0.014076 | 0.0035294 | -0.014074 | -0.0035282
46 | 48 | 1.5968 | 1.022 | 2.6815e-09 | 0 | 0 | 0 | 0 | 0 | 1 | -90 | 90 | -0.10868 | -0.02766 | 0.10888 | 0.027791
31 | 60 | 3.4748 | 2.2238 | 5.8351e-09 | 0 | 0 | 0 | 0 | 0 | 1 | -90 | 90 | -0.0029316 | -0.00073473 | 0.0029319 | 0.00073436
60 | 54 | 4.6051 | 2.9473 | 7.7332e-09 | 0 | 0 | 0 | 0 | 0 | 1 | -90 | 90 | -0.0052475 | -0.0013147 | 0.0052489 | 0.0013148
32 | 81 | 0.44545 | 0.28509 | 7.4803e-10 | 0 | 0 | 0 | 0 | 0 | 1 | -90 | 90 | -0.0014139 | -0.00035436 | 0.0014139 | 0.00035429
81 | 83 | 1.357 | 0.86846 | 2.2787e-09 | 0 | 0 | 0 | 0 | 0 | 1 | -90 | 90 | -0.035057 | -0.0087973 | 0.035075 | 0.0088088
54 | 59 | 2.6379 | 1.6883 | 4.4298e-09 | 0 | 0 | 0 | 0 | 0 | 1 | -90 | 90 | 0.0085058 | 0.0021321 | -0.0085038 | -0.0021313
54 | 55 | 1.388 | 0.88832 | 2.3308e-09 | 0 | 0 | 0 | 0 | 0 | 1 | -90 | 90 | -0.13716 | -0.035023 | 0.13744 | 0.035203
54 | 53 | 1.5921 | 1.0189 | 2.6736e-09 | 0 | 0 | 0 | 0 | 0 | 1 | -90 | 90 | 0.1234 | 0.031576 | -0.12314 | -0.03141
83 | 80 | 1.1581 | 0.74116 | 1.9447e-09 | 0 | 0 | 0 | 0 | 0 | 1 | -90 | 90 | -0.040512 | -0.010171 | 0.040533 | 0.010185
33 | 34 | 4.5988 | 2.9432 | 7.7226e-09 | 0 | 0 | 0 | 0 | 0 | 1 | -90 | 90 | -0.0038295 | -0.00095977 | 0.0038303 | 0.00095948
39 | 94 | 3.108 | 1.9891 | 5.2192e-09 | 0 | 0 | 0 | 0 | 0 | 1 | -90 | 90 | -0.034204 | -0.0085779 | 0.034243 | 0.0086025
39 | 100 | 2.3065 | 1.4762 | 3.8732e-09 | 0 | 0 | 0 | 0 | 0 | 1 | -90 | 90 | 0.01628 | 0.0040827 | -0.016274 | -0.0040788
94 | 111 | 0.39389 | 0.25209 | 1.9843e-09 | 0 | 0 | 0 | 0 | 0 | 1 | -90 | 90 | 0.068745 | 0.017671 | -0.068724 | -0.017658
94 | 93 | 0.091224 | 0.058383 | 4.5957e-10 | 0 | 0 | 0 | 0 | 0 | 1 | -90 | 90 | -0.10299 | -0.026274 | 0.103 | 0.02628
100 | 99 | 2.337 | 1.4957 | 3.9245e-09 | 0 | 0 | 0 | 0 | 0 | 1 | -90 | 90 | 0.0080977 | 0.0020297 | -0.0080961 | -0.0020291
130 | 127 | 3.8451 | 2.4609 | 6.457e-09 | 0 | 0 | 0 | 0 | 0 | 1 | -90 | 90 | -0.0011335 | -0.00028407 | 0.0011335 | 0.00028349
127 | 125 | 1.0057 | 0.64364 | 1.6888e-09 | 0 | 0 | 0 | 0 | 0 | 1 | -90 | 90 | -0.0024625 | -0.00061656 | 0.0024625 | 0.00061644
111 | 112 | 0.98595 | 0.63101 | 4.967e-09 | 0 | 0 | 0 | 0 | 0 | 1 | -90 | 90 | 0.068399 | 0.017577 | -0.068349 | -0.017545
93 | 95 | 1.407 | 0.90045 | 2.3627e-09 | 0 | 0 | 0 | 0 | 0 | 1 | -90 | 90 | 0.030237 | 0.0075932 | -0.030223 | -0.0075846
93 | 91 | 1.2933 | 0.82772 | 6.5155e-09 | 0 | 0 | 0 | 0 | 0 | 1 | -90 | 90 | -0.13324 | -0.033873 | 0.13348 | 0.034031
47 | 49 | 2.038 | 1.3043 | 3.4223e-09 | 0 | 0 | 0 | 0 | 0 | 1 | -90 | 90 | 0.012161 | 0.0030487 | -0.012157 | -0.0030469
48 | 53 | 0.80374 | 0.51439 | 1.3497e-09 | 0 | 0 | 0 | 0 | 0 | 1 | -90 | 90 | -0.11469 | -0.029247 | 0.11481 | 0.02932
42 | 43 | 2.0679 | 1.3234 | 3.4725e-09 | 0 | 0 | 0 | 0 | 0 | 1 | -90 | 90 | -0.022481 | -0.005634 | 0.022492 | 0.0056411
42 | 44 | 4.5023 | 2.8815 | 7.5605e-09 | 0 | 0 | 0 | 0 | 0 | 1 | -90 | 90 | 0.005559 | 0.0013931 | -0.0055575 | -0.0013928
43 | 45 | 6.9371 | 4.4398 | 1.1649e-08 | 0 | 0 | 0 | 0 | 0 | 1 | -90 | 90 | -0.022492 | -0.0056411 | 0.022531 | 0.0056647
45 | 52 | 2.0321 | 1.3005 | 3.4124e-09 | 0 | 0 | 0 | 0 | 0 | 1 | -90 | 90 | -0.044481 | -0.011169 | 0.044525 | 0.011197
45 | 50 | 1.9766 | 1.265 | 3.3192e-09 | 0 | 0 | 0 | 0 | 0 | 1 | -90 | 90 | 0.02195 | 0.0055047 | -0.02194 | -0.0054983
52 | 64 | 1.7235 | 1.1031 | 2.8942e-09 | 0 | 0 | 0 | 0 | 0 | 1 | -90 | 90 | -0.046894 | -0.011791 | 0.046935 | 0.011817
50 | 51 | 3.1034 | 1.9862 | 5.2115e-09 | 0 | 0 | 0 | 0 | 0 | 1 | -90 | 90 | 0.0042149 | 0.0010561 | -0.0042142 | -0.0010562
64 | 65 | 0.35842 | 0.22939 | 6.0188e-10 | 0 | 0 | 0 | 0 | 0 | 1 | -90 | 90 | -0.050582 | -0.012731 | 0.050592 | 0.012738
65 | 66 | 3.7564 | 2.4041 | 6.3081e-09 | 0 | 0 | 0 | 0 | 0 | 1 | -90 | 90 | -0.051926 | -0.013072 | 0.052036 | 0.013142
55 | 56 | 0.74695 | 0.47805 | 2.5087e-09 | 0 | 0 | 0 | 0 | 0 | 1 | -90 | 90 | -0.14445 | -0.036959 | 0.14461 | 0.037065
56 | 57 | 1.3513 | 0.86482 | 6.8075e-09 | 0 | 0 | 0 | 0 | 0 | 1 | -90 | 90 | 0.16737 | 0.042543 | -0.16697 | -0.042285
56 | 58 | 0.35528 | 0.22738 | 1.7898e-09 | 0 | 0 | 0 | 0 | 0 | 1 | -90 | 90 | -0.31199 | -0.079608 | 0.31235 | 0.079845
57 | 72 | 0.10858 | 0.069494 | 5.4703e-10 | 0 | 0 | 0 | 0 | 0 | 1 | -90 | 90 | 0.16409 | 0.041564 | -0.16406 | -0.041544
58 | 73 | 0.72171 | 0.4619 | 3.6359e-09 | 0 | 0 | 0 | 0 | 0 | 1 | -90 | 90 | 0.27338 | 0.069786 | -0.2728 | -0.069419
72 | 70 | 0.87565 | 0.56042 | 2.9409e-09 | 0 | 0 | 0 | 0 | 0 | 1 | -90 | 90 | 0.16406 | 0.041544 | -0.16381 | -0.041382
73 | 74 | 0.17419 | 0.11148 | 8.7755e-10 | 0 | 0 | 0 | 0 | 0 | 1 | -90 | 90 | 0.26775 | 0.068153 | -0.26762 | -0.068068
70 | 107 | 4.1118 | 2.6315 | 6.9048e-09 | 0 | 0 | 0 | 0 | 0 | 1 | -90 | 90 | 0.050137 | 0.01263 | -0.050025 | -0.01256
70 | 69 | 0.55344 | 0.3542 | 9.2937e-10 | 0 | 0 | 0 | 0 | 0 | 1 | -90 | 90 | 0.092418 | 0.023417 | -0.092367 | -0.023385
70 | 63 | 2.5506 | 1.6324 | 4.2832e-09 | 0 | 0 | 0 | 0 | 0 | 1 | -90 | 90 | 0.021252 | 0.0053349 | -0.021239 | -0.0053274
74 | 75 | 1.17 | 0.74878 | 1.9647e-09 | 0 | 0 | 0 | 0 | 0 | 1 | -90 | 90 | 0.11672 | 0.029563 | -0.11655 | -0.029454
74 | 76 | 0.2737 | 0.17517 | 1.3789e-09 | 0 | 0 | 0 | 0 | 0 | 1 | -90 | 90 | 0.1509 | 0.038505 | -0.15083 | -0.038462
61 | 62 | 2.4009 | 1.5366 | 4.0318e-09 | 0 | 0 | 0 | 0 | 0 | 1 | -90 | 90 | -0.015614 | -0.0039132 | 0.01562 | 0.0039168
62 | 63 | 1.3176 | 0.84325 | 2.2126e-09 | 0 | 0 | 0 | 0 | 0 | 1 | -90 | 90 | -0.021233 | -0.0053235 | 0.021239 | 0.0053274
107 | 106 | 0.9567 | 0.61229 | 1.6066e-09 | 0 | 0 | 0 | 0 | 0 | 1 | -90 | 90 | 0.042705 | 0.010725 | -0.042687 | -0.010713
69 | 71 | 6.6053 | 4.2274 | 1.1092e-08 | 0 | 0 | 0 | 0 | 0 | 1 | -90 | 90 | 0.014727 | 0.0036958 | -0.014711 | -0.003687
69 | 67 | 2.844 | 1.8202 | 4.7759e-09 | 0 | 0 | 0 | 0 | 0 | 1 | -90 | 90 | 0.07764 | 0.019689 | -0.077455 | -0.019571
66 | 67 | 2.3276 | 1.4897 | 3.9087e-09 | 0 | 0 | 0 | 0 | 0 | 1 | -90 | 90 | -0.071322 | -0.017984 | 0.07145 | 0.018066
66 | 68 | 4.219 | 2.7001 | 7.0848e-09 | 0 | 0 | 0 | 0 | 0 | 1 | -90 | 90 | 0.019285 | 0.004842 | -0.019268 | -0.0048318
68 | 102 | 1.9689 | 1.2601 | 3.3064e-09 | 0 | 0 | 0 | 0 | 0 | 1 | -90 | 90 | 0.019268 | 0.0048318 | -0.01926 | -0.0048271
102 | 101 | 0.67016 | 0.4289 | 1.1254e-09 | 0 | 0 | 0 | 0 | 0 | 1 | -90 | 90 | 0.0048966 | 0.0012272 | -0.0048965 | -0.0012272
106 | 108 | 3.6323 | 2.3247 | 6.0996e-09 | 0 | 0 | 0 | 0 | 0 | 1 | -90 | 90 | 0.030036 | 0.0075428 | -0.030001 | -0.0075207
75 | 77 | 1.7304 | 1.1075 | 2.9058e-09 | 0 | 0 | 0 | 0 | 0 | 1 | -90 | 90 | 0.1131 | 0.028589 | -0.11286 | -0.028437
76 | 92 | 0.58724 | 0.37583 | 2.9584e-09 | 0 | 0 | 0 | 0 | 0 | 1 | -90 | 90 | 0.13854 | 0.035381 | -0.13841 | -0.035303
77 | 78 | 3.1635 | 2.0247 | 5.3124e-09 | 0 | 0 | 0 | 0 | 0 | 1 | -90 | 90 | 0.079778 | 0.020146 | -0.079561 | -0.020007
92 | 91 | 0.46063 | 0.29481 | 2.3206e-09 | 0 | 0 | 0 | 0 | 0 | 1 | -90 | 90 | 0.13725 | 0.035013 | -0.13716 | -0.034953
78 | 79 | 1.3596 | 0.87013 | 2.2831e-09 | 0 | 0 | 0 | 0 | 0 | 1 | -90 | 90 | 0.058685 | 0.014775 | -0.058635 | -0.014743
79 | 80 | 1.6662 | 1.0664 | 2.798e-09 | 0 | 0 | 0 | 0 | 0 | 1 | -90 | 90 | 0.053986 | 0.013578 | -0.053934 | -0.013544
80 | 88 | 0.45444 | 0.29084 | 7.6313e-10 | 0 | 0 | 0 | 0 | 0 | 1 | -90 | 90 | 0.013401 | 0.0033599 | -0.0134 | -0.0033594
88 | 89 | 2.7834 | 1.7814 | 4.6741e-09 | 0 | 0 | 0 | 0 | 0 | 1 | -90 | 90 | 0.011622 | 0.002914 | -0.011618 | -0.0029118
89 | 90 | 0.32122 | 0.20558 | 5.3942e-10 | 0 | 0 | 0 | 0 | 0 | 1 | -90 | 90 | 0.0037242 | 0.00093334 | -0.0037242 | -0.00093336
95 | 96 | 4.974 | 3.1834 | 8.3528e-09 | 0 | 0 | 0 | 0 | 0 | 1 | -90 | 90 | 0.022411 | 0.0056267 | -0.022384 | -0.0056103
96 | 97 | 0.78047 | 0.4995 | 1.3106e-09 | 0 | 0 | 0 | 0 | 0 | 1 | -90 | 90 | 0.013953 | 0.0034973 | -0.013952 | -0.0034964
112 | 113 | 0.066063 | 0.042281 | 3.3281e-10 | 0 | 0 | 0 | 0 | 0 | 1 | -90 | 90 | 0.067751 | 0.017395 | -0.067747 | -0.017393
97 | 98 | 1.5398 | 0.98545 | 2.5857e-09 | 0 | 0 | 0 | 0 | 0 | 1 | -90 | 90 | 0.0014509 | 0.00036338 | -0.0014508 | -0.00036361
103 | 104 | 2.817 | 1.8029 | 4.7305e-09 | 0 | 0 | 0 | 0 | 0 | 1 | -90 | 90 | -0.063082 | -0.015999 | 0.063206 | 0.016078
103 | 105 | 4.7049 | 3.0111 | 7.9008e-09 | 0 | 0 | 0 | 0 | 0 | 1 | -90 | 90 | 0.063082 | 0.015999 | -0.062875 | -0.015868
104 | 114 | 4.7165 | 3.0185 | 7.9202e-09 | 0 | 0 | 0 | 0 | 0 | 1 | -90 | 90 | -0.064471 | -0.016395 | 0.064686 | 0.016532
105 | 120 | 6.4078 | 4.101 | 1.076e-08 | 0 | 0 | 0 | 0 | 0 | 1 | -90 | 90 | 0.044278 | 0.011198 | -0.044138 | -0.011109
105 | 118 | 4.6478 | 2.9746 | 7.8049e-09 | 0 | 0 | 0 | 0 | 0 | 1 | -90 | 90 | 0.018598 | 0.00467 | -0.01858 | -0.0046593
114 | 115 | 2.4433 | 1.5637 | 8.2058e-09 | 0 | 0 | 0 | 0 | 0 | 1 | -90 | 90 | -0.065546 | -0.016747 | 0.06566 | 0.01682
120 | 131 | 5.6725 | 3.6304 | 9.5257e-09 | 0 | 0 | 0 | 0 | 0 | 1 | -90 | 90 | 0.044138 | 0.011109 | -0.044014 | -0.011031
118 | 119 | 5.734 | 3.6698 | 9.6289e-09 | 0 | 0 | 0 | 0 | 0 | 1 | -90 | 90 | 0.012656 | 0.0031745 | -0.012645 | -0.0031689
115 | 117 | 0.51837 | 0.33176 | 2.6115e-09 | 0 | 0 | 0 | 0 | 0 | 1 | -90 | 90 | -0.06633 | -0.016988 | 0.066355 | 0.017003
119 | 121 | 0.41839 | 0.26777 | 7.0258e-10 | 0 | 0 | 0 | 0 | 0 | 1 | -90 | 90 | 0.0011579 | 0.00029012 | -0.0011578 | -0.00029018
119 | 122 | 1.9441 | 1.2442 | 3.2647e-09 | 0 | 0 | 0 | 0 | 0 | 1 | -90 | 90 | 0.011488 | 0.0028787 | -0.011485 | -0.0028772
108 | 109 | 0.36449 | 0.23327 | 6.1208e-10 | 0 | 0 | 0 | 0 | 0 | 1 | -90 | 90 | 0.022585 | 0.005662 | -0.022583 | -0.0056608
109 | 110 | 2.173 | 1.3907 | 3.6491e-09 | 0 | 0 | 0 | 0 | 0 | 1 | -90 | 90 | 0.01227 | 0.0030761 | -0.012266 | -0.0030742
113 | 116 | 0.6961 | 0.4455 | 3.5068e-09 | 0 | 0 | 0 | 0 | 0 | 1 | -90 | 90 | 0.067302 | 0.017282 | -0.067268 | -0.01726
116 | 117 | 1.514 | 0.96897 | 7.6274e-09 | 0 | 0 | 0 | 0 | 0 | 1 | -90 | 90 | 0.066973 | 0.017186 | -0.066899 | -0.01714
122 | 125 | 2.8607 | 1.8309 | 4.8039e-09 | 0 | 0 | 0 | 0 | 0 | 1 | -90 | 90 | 0.0051783 | 0.0012967 | -0.0051774 | -0.0012966
125 | 126 | 1.6032 | 1.026 | 2.6922e-09 | 0 | 0 | 0 | 0 | 0 | 1 | -90 | 90 | 0.0027149 | 0.00068017 | -0.0027148 | -0.00068034
126 | 128 | 0.31319 | 0.20044 | 5.2594e-10 | 0 | 0 | 0 | 0 | 0 | 1 | -90 | 90 | 0.0021616 | 0.00054171 | -0.0021616 | -0.00054175