## bus_data
BUS_I | BUS_TYPE | Pd | Qd | Gs | Bs | area | Vm | Va | baseKV | zone | Vmax | Vmin
1 | 1 | 0.05107 | 0.012799 | 0 | 0 | 1 | 0.98907 | -0.20801 | 0.4 | 1 | 1.1 | 0.9
2 | 1 | 0.011934 | 0.0029908 | 0 | 0 | 1 | 0.98875 | -0.21414 | 0.4 | 1 | 1.1 | 0.9
3 | 1 | 0 | 0 | 0 | 0 | 1 | 0.9938 | -0.11741 | 0.4 | 1 | 1.1 | 0.9
4 | 1 | 0.019085 | 0.0047833 | 0 | 0 | 1 | 0.98726 | -0.24273 | 0.4 | 1 | 1.1 | 0.9
5 | 1 | 0 | 0 | 0 | 0 | 1 | 0.99675 | -0.061481 | 0.4 | 1 | 1.1 | 0.9
8 | 1 | 0 | 0 | 0 | 0 | 1 | 0.98622 | -0.26279 | 0.4 | 1 | 1.1 | 0.9
6 | 1 | 0 | 0 | 0 | 0 | 1 | 0.99914 | -0.016239 | 0.4 | 1 | 1.1 | 0.9
10 | 1 | 0.057231 | 0.014344 | 0 | 0 | 1 | 0.99568 | -0.08209 | 0.4 | 1 | 1.1 | 0.9
11 | 3 | 0.029933 | 0.007502 | 0 | 0 | 1 | 1 | 0 | 0.4 | 1 | 1.1 | 0.9
9 | 1 | 0 | 0 | 0 | 0 | 1 | 0.98283 | -0.32841 | 0.4 | 1 | 1.1 | 0.9
21 | 1 | 0.005334 | 0.0013368 | 0 | 0 | 1 | 0.9712 | -0.55611 | 0.4 | 1 | 1.1 | 0.9
22 | 1 | 0.0093962 | 0.0023549 | 0 | 0 | 1 | 0.97138 | -0.55265 | 0.4 | 1 | 1.1 | 0.9
13 | 1 | 0.016348 | 0.0040972 | 0 | 0 | 1 | 0.98032 | -0.3772 | 0.4 | 1 | 1.1 | 0.9
12 | 1 | 0.060946 | 0.015275 | 0 | 0 | 1 | 0.97987 | -0.38595 | 0.4 | 1 | 1.1 | 0.9
14 | 1 | 0.011555 | 0.0028959 | 0 | 0 | 1 | 0.97939 | -0.39522 | 0.4 | 1 | 1.1 | 0.9
15 | 1 | 0 | 0 | 0 | 0 | 1 | 0.97824 | -0.41771 | 0.4 | 1 | 1.1 | 0.9
16 | 1 | 0.0018175 | 0.0004555 | 0 | 0 | 1 | 0.97719 | -0.43828 | 0.4 | 1 | 1.1 | 0.9
33 | 1 | 0.012887 | 0.0032298 | 0 | 0 | 1 | 0.97596 | -0.46231 | 0.4 | 1 | 1.1 | 0.9
32 | 1 | 0.01103 | 0.0027645 | 0 | 0 | 1 | 0.97565 | -0.46851 | 0.4 | 1 | 1.1 | 0.9
17 | 1 | 0.005082 | 0.0012737 | 0 | 0 | 1 | 0.97211 | -0.53816 | 0.4 | 1 | 1.1 | 0.9
18 | 1 | 0.0054951 | 0.0013772 | 0 | 0 | 1 | 0.97249 | -0.53079 | 0.4 | 1 | 1.1 | 0.9
20 | 1 | 0.0045988 | 0.0011526 | 0 | 0 | 1 | 0.97295 | -0.52162 | 0.4 | 1 | 1.1 | 0.9
26 | 1 | 0.0022655 | 0.00056778 | 0 | 0 | 1 | 0.97299 | -0.52074 | 0.4 | 1 | 1.1 | 0.9
30 | 1 | 0 | 0 | 0 | 0 | 1 | 0.97397 | -0.50142 | 0.4 | 1 | 1.1 | 0.9
23 | 1 | 0 | 0 | 0 | 0 | 1 | 0.97184 | -0.54357 | 0.4 | 1 | 1.1 | 0.9
24 | 1 | 0.0056843 | 0.0014246 | 0 | 0 | 1 | 0.97202 | -0.53999 | 0.4 | 1 | 1.1 | 0.9
25 | 1 | 0.020839 | 0.0052228 | 0 | 0 | 1 | 0.97133 | -0.55353 | 0.4 | 1 | 1.1 | 0.9
27 | 1 | 0 | 0 | 0 | 0 | 1 | 0.97229 | -0.53471 | 0.4 | 1 | 1.1 | 0.9
35 | 1 | 0.0018341 | 0.00045967 | 0 | 0 | 1 | 0.97126 | -0.55491 | 0.4 | 1 | 1.1 | 0.9
28 | 1 | 0.005127 | 0.001285 | 0 | 0 | 1 | 0.97249 | -0.5306 | 0.4 | 1 | 1.1 | 0.9
36 | 1 | 0 | 0 | 0 | 0 | 1 | 0.97117 | -0.5567 | 0.4 | 1 | 1.1 | 0.9
31 | 1 | 0 | 0 | 0 | 0 | 1 | 0.97491 | -0.48299 | 0.4 | 1 | 1.1 | 0.9
29 | 1 | 0 | 0 | 0 | 0 | 1 | 0.97292 | -0.52225 | 0.4 | 1 | 1.1 | 0.9
34 | 1 | 0.0013776 | 0.00034527 | 0 | 0 | 1 | 0.97536 | -0.47424 | 0.4 | 1 | 1.1 | 0.9
37 | 1 | 0.010085 | 0.0025274 | 0 | 0 | 1 | 0.97107 | -0.55866 | 0.4 | 1 | 1.1 | 0.9
38 | 1 | 0.010712 | 0.0026846 | 0 | 0 | 1 | 0.97106 | -0.55904 | 0.4 | 1 | 1.1 | 0.9

## generator_data
GEN_BUS | PG | QG | QMAX | QMIN | VG | MBASE | GEN_STATUS | PMAX | PMIN
11 | 0.37735 | 0.096767 | 10 | -10 | 1 | 100 | 1 | 10 | 0

## branch_data
F_BUS | T_BUS | BR_R | BR_X | BR_B | RATE_A | RATE_B | RATE_C | TAP | SHIFT | BR_STATUS | ANGMIN | ANGMAX | P_in | Q_in | P_out | Q_out
1 | 2 | 0.11506 | 0.07364 | 9.6611e-10 | 0 | 0 | 0 | 0 | 0 | 1 | -90 | 90 | 0.23598 | 0.060122 | -0.23591 | -0.060077
1 | 3 | 1.4029 | 0.89786 | 1.1779e-08 | 0 | 0 | 0 | 0 | 0 | 1 | -90 | 90 | -0.28705 | -0.072921 | 0.28831 | 0.073725
2 | 4 | 0.56463 | 0.36136 | 4.7408e-09 | 0 | 0 | 0 | 0 | 0 | 1 | -90 | 90 | 0.22398 | 0.057087 | -0.22367 | -0.05689
3 | 5 | 0.8727 | 0.55853 | 7.3275e-09 | 0 | 0 | 0 | 0 | 0 | 1 | -90 | 90 | -0.28831 | -0.073725 | 0.28909 | 0.074225
4 | 8 | 0.43263 | 0.27689 | 3.6325e-09 | 0 | 0 | 0 | 0 | 0 | 1 | -90 | 90 | 0.20458 | 0.052107 | -0.20439 | -0.05198
5 | 6 | 0.5909 | 0.37818 | 4.9614e-09 | 0 | 0 | 0 | 0 | 0 | 1 | -90 | 90 | -0.34638 | -0.088604 | 0.34714 | 0.08909
5 | 10 | 1.6019 | 1.0252 | 2.69e-09 | 0 | 0 | 0 | 0 | 0 | 1 | -90 | 90 | 0.057288 | 0.014379 | -0.057231 | -0.014344
8 | 9 | 1.4082 | 0.90127 | 1.1824e-08 | 0 | 0 | 0 | 0 | 0 | 1 | -90 | 90 | 0.20439 | 0.051981 | -0.20374 | -0.05157
6 | 11 | 0.21279 | 0.13619 | 1.7867e-09 | 0 | 0 | 0 | 0 | 0 | 1 | -90 | 90 | -0.34714 | -0.08909 | 0.34741 | 0.089265
9 | 13 | 1.0409 | 0.66617 | 8.7397e-09 | 0 | 0 | 0 | 0 | 0 | 1 | -90 | 90 | 0.20374 | 0.05157 | -0.20327 | -0.051267
21 | 22 | 2.7359 | 1.751 | 4.5943e-09 | 0 | 0 | 0 | 0 | 0 | 1 | -90 | 90 | -0.0053338 | -0.0013369 | 0.0053347 | 0.001337
22 | 23 | 2.6104 | 1.6707 | 4.3836e-09 | 0 | 0 | 0 | 0 | 0 | 1 | -90 | 90 | -0.014731 | -0.003692 | 0.014737 | 0.0036957
13 | 12 | 0.2023 | 0.12947 | 1.6986e-09 | 0 | 0 | 0 | 0 | 0 | 1 | -90 | 90 | 0.18692 | 0.04717 | -0.18684 | -0.04712
12 | 14 | 0.31866 | 0.20394 | 2.6756e-09 | 0 | 0 | 0 | 0 | 0 | 1 | -90 | 90 | 0.12589 | 0.031845 | -0.12584 | -0.031809
14 | 15 | 0.85048 | 0.54431 | 7.1409e-09 | 0 | 0 | 0 | 0 | 0 | 1 | -90 | 90 | 0.11428 | 0.028913 | -0.11416 | -0.028835
15 | 16 | 0.77578 | 0.4965 | 6.5137e-09 | 0 | 0 | 0 | 0 | 0 | 1 | -90 | 90 | 0.11416 | 0.028835 | -0.11405 | -0.028764
16 | 33 | 0.91944 | 0.58844 | 7.72e-09 | 0 | 0 | 0 | 0 | 0 | 1 | -90 | 90 | 0.11223 | 0.028309 | -0.1121 | -0.028227
33 | 32 | 0.26725 | 0.17104 | 2.2439e-09 | 0 | 0 | 0 | 0 | 0 | 1 | -90 | 90 | 0.099215 | 0.024997 | -0.099186 | -0.024979
32 | 34 | 0.27843 | 0.17819 | 2.3378e-09 | 0 | 0 | 0 | 0 | 0 | 1 | -90 | 90 | 0.088155 | 0.022214 | -0.088131 | -0.022199
17 | 18 | 6.1487 | 3.9352 | 1.0325e-08 | 0 | 0 | 0 | 0 | 0 | 1 | -90 | 90 | -0.0050818 | -0.0012737 | 0.0050836 | 0.0012739
18 | 20 | 3.6772 | 2.3534 | 6.175e-09 | 0 | 0 | 0 | 0 | 0 | 1 | -90 | 90 | -0.010579 | -0.0026511 | 0.010583 | 0.0026535
20 | 26 | 0.24477 | 0.15665 | 4.1103e-10 | 0 | 0 | 0 | 0 | 0 | 1 | -90 | 90 | -0.015182 | -0.0038061 | 0.015183 | 0.0038065
26 | 30 | 4.7047 | 3.011 | 7.9005e-09 | 0 | 0 | 0 | 0 | 0 | 1 | -90 | 90 | -0.017448 | -0.0043743 | 0.017464 | 0.0043838
30 | 31 | 0.90692 | 0.58043 | 7.6148e-09 | 0 | 0 | 0 | 0 | 0 | 1 | -90 | 90 | -0.086641 | -0.021783 | 0.086717 | 0.021831
30 | 29 | 1.2822 | 0.82064 | 1.0766e-08 | 0 | 0 | 0 | 0 | 0 | 1 | -90 | 90 | 0.069177 | 0.017399 | -0.069108 | -0.017356
23 | 24 | 0.26028 | 0.16658 | 2.1854e-09 | 0 | 0 | 0 | 0 | 0 | 1 | -90 | 90 | -0.058231 | -0.014605 | 0.058241 | 0.014611
23 | 25 | 0.9696 | 0.62055 | 8.1411e-09 | 0 | 0 | 0 | 0 | 0 | 1 | -90 | 90 | 0.043494 | 0.01091 | -0.043473 | -0.010897
24 | 27 | 0.34994 | 0.22396 | 2.9382e-09 | 0 | 0 | 0 | 0 | 0 | 1 | -90 | 90 | -0.063925 | -0.016036 | 0.063941 | 0.016046
25 | 35 | 0.25843 | 0.1654 | 2.1699e-09 | 0 | 0 | 0 | 0 | 0 | 1 | -90 | 90 | 0.022635 | 0.0056742 | -0.022633 | -0.0056734
27 | 28 | 0.27278 | 0.17458 | 2.2903e-09 | 0 | 0 | 0 | 0 | 0 | 1 | -90 | 90 | -0.063941 | -0.016046 | 0.063954 | 0.016054
35 | 36 | 0.36446 | 0.23326 | 3.0602e-09 | 0 | 0 | 0 | 0 | 0 | 1 | -90 | 90 | 0.020799 | 0.0052137 | -0.020798 | -0.0052129
28 | 29 | 0.51293 | 0.32827 | 4.3067e-09 | 0 | 0 | 0 | 0 | 0 | 1 | -90 | 90 | -0.069081 | -0.017339 | 0.069108 | 0.017356
36 | 37 | 0.82022 | 0.52494 | 2.7547e-09 | 0 | 0 | 0 | 0 | 0 | 1 | -90 | 90 | 0.010085 | 0.0025279 | -0.010084 | -0.0025275
36 | 38 | 0.92243 | 0.59035 | 4.647e-09 | 0 | 0 | 0 | 0 | 0 | 1 | -90 | 90 | 0.010712 | 0.002685 | -0.010711 | -0.0026847
31 | 34 | 0.43149 | 0.27615 | 3.6229e-09 | 0 | 0 | 0 | 0 | 0 | 1 | -90 | 90 | -0.086717 | -0.021831 | 0.086754 | 0.021854