## bus_data
BUS_I | BUS_TYPE | Pd | Qd | Gs | Bs | area | Vm | Va | baseKV | zone | Vmax | Vmin
1 | 1 | 0.01386 | 0.0034737 | 0 | 0 | 1 | 0.97059 | -0.56799 | 0.4 | 1 | 1.1 | 0.9
2 | 1 | 0.0033128 | 0.00083027 | 0 | 0 | 1 | 0.9709 | -0.56181 | 0.4 | 1 | 1.1 | 0.9
3 | 1 | 0.003008 | 0.00075387 | 0 | 0 | 1 | 0.97193 | -0.5415 | 0.4 | 1 | 1.1 | 0.9
4 | 1 | 0.0033608 | 0.0008423 | 0 | 0 | 1 | 0.97232 | -0.5338 | 0.4 | 1 | 1.1 | 0.9
5 | 1 | 0.0015737 | 0.00039441 | 0 | 0 | 1 | 0.97243 | -0.53165 | 0.4 | 1 | 1.1 | 0.9
6 | 1 | 0.0064424 | 0.0016146 | 0 | 0 | 1 | 0.9729 | -0.52239 | 0.4 | 1 | 1.1 | 0.9
7 | 1 | 0.0022222 | 0.00055694 | 0 | 0 | 1 | 0.97294 | -0.52148 | 0.4 | 1 | 1.1 | 0.9
8 | 1 | 0.0030966 | 0.00077609 | 0 | 0 | 1 | 0.97377 | -0.50512 | 0.4 | 1 | 1.1 | 0.9
9 | 1 | 0.0034921 | 0.00087519 | 0 | 0 | 1 | 0.97395 | -0.50156 | 0.4 | 1 | 1.1 | 0.9
15 | 1 | 0 | 0 | 0 | 0 | 1 | 0.97518 | -0.47748 | 0.4 | 1 | 1.1 | 0.9
125 | 1 | 0.0050689 | 0.0012704 | 0 | 0 | 1 | 0.97499 | -0.48112 | 0.4 | 1 | 1.1 | 0.9
13 | 1 | 0 | 0 | 0 | 0 | 1 | 0.9758 | -0.46514 | 0.4 | 1 | 1.1 | 0.9
10 | 1 | 0.0024285 | 0.00060863 | 0 | 0 | 1 | 0.97464 | -0.48803 | 0.4 | 1 | 1.1 | 0.9
11 | 1 | 0.0027137 | 0.00068013 | 0 | 0 | 1 | 0.97511 | -0.4788 | 0.4 | 1 | 1.1 | 0.9
12 | 1 | 0.0059761 | 0.0014978 | 0 | 0 | 1 | 0.97432 | -0.4943 | 0.4 | 1 | 1.1 | 0.9
14 | 1 | 0.0048196 | 0.0012079 | 0 | 0 | 1 | 0.97414 | -0.49785 | 0.4 | 1 | 1.1 | 0.9
16 | 1 | 0.0038376 | 0.00096179 | 0 | 0 | 1 | 0.97722 | -0.43738 | 0.4 | 1 | 1.1 | 0.9
17 | 1 | 0.0039884 | 0.00099958 | 0 | 0 | 1 | 0.97405 | -0.49973 | 0.4 | 1 | 1.1 | 0.9
126 | 1 | 0.002933 | 0.00073507 | 0 | 0 | 1 | 0.97878 | -0.4069 | 0.4 | 1 | 1.1 | 0.9
19 | 1 | 0.0025307 | 0.00063425 | 0 | 0 | 1 | 0.97377 | -0.50532 | 0.4 | 1 | 1.1 | 0.9
124 | 1 | 0.0049578 | 0.0012425 | 0 | 0 | 1 | 0.97476 | -0.48573 | 0.4 | 1 | 1.1 | 0.9
24 | 1 | 0 | 0 | 0 | 0 | 1 | 0.97936 | -0.39548 | 0.4 | 1 | 1.1 | 0.9
18 | 1 | 0.0013548 | 0.00033954 | 0 | 0 | 1 | 0.97374 | -0.50579 | 0.4 | 1 | 1.1 | 0.9
20 | 1 | 0.0024011 | 0.00060178 | 0 | 0 | 1 | 0.97374 | -0.50591 | 0.4 | 1 | 1.1 | 0.9
21 | 1 | 0.00064999 | 0.0001629 | 0 | 0 | 1 | 0.97889 | -0.40467 | 0.4 | 1 | 1.1 | 0.9
22 | 1 | 0.0041191 | 0.0010323 | 0 | 0 | 1 | 0.9789 | -0.40448 | 0.4 | 1 | 1.1 | 0.9
23 | 1 | 0 | 0 | 0 | 0 | 1 | 0.97919 | -0.39885 | 0.4 | 1 | 1.1 | 0.9
25 | 1 | 0.00095358 | 0.00023899 | 0 | 0 | 1 | 0.97841 | -0.41418 | 0.4 | 1 | 1.1 | 0.9
33 | 1 | 0 | 0 | 0 | 0 | 1 | 0.97989 | -0.3852 | 0.4 | 1 | 1.1 | 0.9
26 | 1 | 0.011402 | 0.0028576 | 0 | 0 | 1 | 0.97832 | -0.41599 | 0.4 | 1 | 1.1 | 0.9
34 | 1 | 0 | 0 | 0 | 0 | 1 | 0.98032 | -0.37675 | 0.4 | 1 | 1.1 | 0.9
32 | 1 | 0.0036949 | 0.00092604 | 0 | 0 | 1 | 0.97951 | -0.39263 | 0.4 | 1 | 1.1 | 0.9
27 | 1 | 0.0022334 | 0.00055974 | 0 | 0 | 1 | 0.97873 | -0.40791 | 0.4 | 1 | 1.1 | 0.9
28 | 1 | 0.00090588 | 0.00022703 | 0 | 0 | 1 | 0.97891 | -0.40448 | 0.4 | 1 | 1.1 | 0.9
29 | 1 | 0.0033769 | 0.00084633 | 0 | 0 | 1 | 0.97869 | -0.40881 | 0.4 | 1 | 1.1 | 0.9
30 | 1 | 0.0026179 | 0.0006561 | 0 | 0 | 1 | 0.97898 | -0.4031 | 0.4 | 1 | 1.1 | 0.9
31 | 1 | 0.0023494 | 0.00058881 | 0 | 0 | 1 | 0.97924 | -0.39787 | 0.4 | 1 | 1.1 | 0.9
47 | 1 | 0 | 0 | 0 | 0 | 1 | 0.98205 | -0.34313 | 0.4 | 1 | 1.1 | 0.9
119 | 1 | 0.0060861 | 0.0015253 | 0 | 0 | 1 | 0.97936 | -0.39568 | 0.4 | 1 | 1.1 | 0.9
127 | 1 | 0.003851 | 0.00096514 | 0 | 0 | 1 | 0.982 | -0.34406 | 0.4 | 1 | 1.1 | 0.9
46 | 1 | 0 | 0 | 0 | 0 | 1 | 0.98274 | -0.32967 | 0.4 | 1 | 1.1 | 0.9
120 | 1 | 0.0028898 | 0.00072425 | 0 | 0 | 1 | 0.97898 | -0.40313 | 0.4 | 1 | 1.1 | 0.9
35 | 1 | 0.0031532 | 0.00079026 | 0 | 0 | 1 | 0.97851 | -0.4125 | 0.4 | 1 | 1.1 | 0.9
36 | 1 | 0.0034587 | 0.00086682 | 0 | 0 | 1 | 0.97858 | -0.41122 | 0.4 | 1 | 1.1 | 0.9
37 | 1 | 0.0032197 | 0.00080693 | 0 | 0 | 1 | 0.9786 | -0.41076 | 0.4 | 1 | 1.1 | 0.9
93 | 1 | 0 | 0 | 0 | 0 | 1 | 0.97657 | -0.45025 | 0.4 | 1 | 1.1 | 0.9
95 | 1 | 0.0015849 | 0.00039722 | 0 | 0 | 1 | 0.97654 | -0.45085 | 0.4 | 1 | 1.1 | 0.9
91 | 1 | 0.002081 | 0.00052156 | 0 | 0 | 1 | 0.97664 | -0.44889 | 0.4 | 1 | 1.1 | 0.9
115 | 1 | 0.0044219 | 0.0011082 | 0 | 0 | 1 | 0.9711 | -0.55804 | 0.4 | 1 | 1.1 | 0.9
114 | 1 | 0 | 0 | 0 | 0 | 1 | 0.97133 | -0.55344 | 0.4 | 1 | 1.1 | 0.9
116 | 1 | 0.003754 | 0.00094083 | 0 | 0 | 1 | 0.97116 | -0.55693 | 0.4 | 1 | 1.1 | 0.9
117 | 1 | 0.0037852 | 0.00094865 | 0 | 0 | 1 | 0.97106 | -0.55884 | 0.4 | 1 | 1.1 | 0.9
118 | 1 | 0.0058624 | 0.0014693 | 0 | 0 | 1 | 0.97093 | -0.56135 | 0.4 | 1 | 1.1 | 0.9
38 | 1 | 0.0041765 | 0.0010467 | 0 | 0 | 1 | 0.97881 | -0.40672 | 0.4 | 1 | 1.1 | 0.9
39 | 1 | 0.0034377 | 0.00086157 | 0 | 0 | 1 | 0.97891 | -0.40469 | 0.4 | 1 | 1.1 | 0.9
40 | 1 | 0.0053592 | 0.0013432 | 0 | 0 | 1 | 0.97942 | -0.39471 | 0.4 | 1 | 1.1 | 0.9
41 | 1 | 0.0027016 | 0.00067709 | 0 | 0 | 1 | 0.97943 | -0.3945 | 0.4 | 1 | 1.1 | 0.9
42 | 1 | 0.0042363 | 0.0010617 | 0 | 0 | 1 | 0.9803 | -0.37742 | 0.4 | 1 | 1.1 | 0.9
43 | 1 | 0.0052552 | 0.0013171 | 0 | 0 | 1 | 0.98037 | -0.37612 | 0.4 | 1 | 1.1 | 0.9
44 | 1 | 0.0058789 | 0.0014734 | 0 | 0 | 1 | 0.9815 | -0.35389 | 0.4 | 1 | 1.1 | 0.9
45 | 1 | 0.0058503 | 0.0014662 | 0 | 0 | 1 | 0.98176 | -0.3489 | 0.4 | 1 | 1.1 | 0.9
48 | 1 | 0 | 0 | 0 | 0 | 1 | 0.98479 | -0.28997 | 0.4 | 1 | 1.1 | 0.9
56 | 1 | 0.0025045 | 0.00062769 | 0 | 0 | 1 | 0.98774 | -0.23297 | 0.4 | 1 | 1.1 | 0.9
55 | 1 | 0.002026 | 0.00050777 | 0 | 0 | 1 | 0.98457 | -0.29418 | 0.4 | 1 | 1.1 | 0.9
65 | 1 | 0.0015198 | 0.00038089 | 0 | 0 | 1 | 0.99303 | -0.13172 | 0.4 | 1 | 1.1 | 0.9
54 | 1 | 0.0027033 | 0.0006775 | 0 | 0 | 1 | 0.98419 | -0.30175 | 0.4 | 1 | 1.1 | 0.9
49 | 1 | 0.0031412 | 0.00078726 | 0 | 0 | 1 | 0.98331 | -0.31893 | 0.4 | 1 | 1.1 | 0.9
50 | 1 | 0.0034987 | 0.00087685 | 0 | 0 | 1 | 0.98343 | -0.31647 | 0.4 | 1 | 1.1 | 0.9
51 | 1 | 0.0026538 | 0.00066509 | 0 | 0 | 1 | 0.98325 | -0.32006 | 0.4 | 1 | 1.1 | 0.9
52 | 1 | 0.00086869 | 0.00021771 | 0 | 0 | 1 | 0.98369 | -0.31146 | 0.4 | 1 | 1.1 | 0.9
61 | 1 | 0.013034 | 0.0032667 | 0 | 0 | 1 | 0.99964 | -0.0068614 | 0.4 | 1 | 1.1 | 0.9
59 | 1 | 0.0077814 | 0.0019502 | 0 | 0 | 1 | 0.99982 | -0.0035391 | 0.4 | 1 | 1.1 | 0.9
75 | 1 | 0 | 0 | 0 | 0 | 1 | 0.98169 | -0.3502 | 0.4 | 1 | 1.1 | 0.9
76 | 1 | 0.0071746 | 0.0017981 | 0 | 0 | 1 | 0.98142 | -0.3556 | 0.4 | 1 | 1.1 | 0.9
77 | 1 | 0 | 0 | 0 | 0 | 1 | 0.98139 | -0.35619 | 0.4 | 1 | 1.1 | 0.9
73 | 1 | 0.01389 | 0.0034812 | 0 | 0 | 1 | 0.98429 | -0.29983 | 0.4 | 1 | 1.1 | 0.9
79 | 1 | 0.0035134 | 0.00088053 | 0 | 0 | 1 | 0.98114 | -0.36099 | 0.4 | 1 | 1.1 | 0.9
53 | 1 | 0.0024173 | 0.00060583 | 0 | 0 | 1 | 0.9838 | -0.30926 | 0.4 | 1 | 1.1 | 0.9
60 | 3 | 0.0014995 | 0.00037582 | 0 | 0 | 1 | 1 | 0 | 0.4 | 1 | 1.1 | 0.9
62 | 1 | 0.0032294 | 0.00080937 | 0 | 0 | 1 | 0.99756 | -0.045876 | 0.4 | 1 | 1.1 | 0.9
80 | 1 | 0.0022004 | 0.00055146 | 0 | 0 | 1 | 0.98055 | -0.37254 | 0.4 | 1 | 1.1 | 0.9
78 | 1 | 0.0057028 | 0.0014293 | 0 | 0 | 1 | 0.98096 | -0.36451 | 0.4 | 1 | 1.1 | 0.9
81 | 1 | 0 | 0 | 0 | 0 | 1 | 0.97904 | -0.40202 | 0.4 | 1 | 1.1 | 0.9
82 | 1 | 0 | 0 | 0 | 0 | 1 | 0.97892 | -0.40435 | 0.4 | 1 | 1.1 | 0.9
84 | 1 | 0 | 0 | 0 | 0 | 1 | 0.97731 | -0.43577 | 0.4 | 1 | 1.1 | 0.9
88 | 1 | 0.0019554 | 0.00049007 | 0 | 0 | 1 | 0.97886 | -0.40537 | 0.4 | 1 | 1.1 | 0.9
85 | 1 | 0.003516 | 0.00088119 | 0 | 0 | 1 | 0.97854 | -0.41179 | 0.4 | 1 | 1.1 | 0.9
83 | 1 | 0 | 0 | 0 | 0 | 1 | 0.97654 | -0.45083 | 0.4 | 1 | 1.1 | 0.9
101 | 1 | 0.0065768 | 0.0016483 | 0 | 0 | 1 | 0.97518 | -0.47765 | 0.4 | 1 | 1.1 | 0.9
96 | 1 | 0.0094292 | 0.0023632 | 0 | 0 | 1 | 0.97709 | -0.44009 | 0.4 | 1 | 1.1 | 0.9
94 | 1 | 0.0072359 | 0.0018135 | 0 | 0 | 1 | 0.97687 | -0.4445 | 0.4 | 1 | 1.1 | 0.9
86 | 1 | 0.0035158 | 0.00088114 | 0 | 0 | 1 | 0.97821 | -0.41824 | 0.4 | 1 | 1.1 | 0.9
87 | 1 | 0.0030679 | 0.0007689 | 0 | 0 | 1 | 0.97819 | -0.41854 | 0.4 | 1 | 1.1 | 0.9
89 | 1 | 0.0024519 | 0.00061451 | 0 | 0 | 1 | 0.97885 | -0.40572 | 0.4 | 1 | 1.1 | 0.9
90 | 1 | 0.0012587 | 0.00031545 | 0 | 0 | 1 | 0.97669 | -0.44803 | 0.4 | 1 | 1.1 | 0.9
92 | 1 | 0.0011583 | 0.0002903 | 0 | 0 | 1 | 0.97674 | -0.44703 | 0.4 | 1 | 1.1 | 0.9
98 | 1 | 0.0030843 | 0.00077301 | 0 | 0 | 1 | 0.9769 | -0.44377 | 0.4 | 1 | 1.1 | 0.9
97 | 1 | 0.0019948 | 0.00049995 | 0 | 0 | 1 | 0.97689 | -0.44411 | 0.4 | 1 | 1.1 | 0.9
99 | 1 | 0.0016057 | 0.00040243 | 0 | 0 | 1 | 0.97686 | -0.44468 | 0.4 | 1 | 1.1 | 0.9
102 | 1 | 0.003176 | 0.00079598 | 0 | 0 | 1 | 0.97435 | -0.49397 | 0.4 | 1 | 1.1 | 0.9
107 | 1 | 0 | 0 | 0 | 0 | 1 | 0.97333 | -0.51408 | 0.4 | 1 | 1.1 | 0.9
103 | 1 | 0.0017046 | 0.00042722 | 0 | 0 | 1 | 0.97199 | -0.54049 | 0.4 | 1 | 1.1 | 0.9
111 | 1 | 0.0036776 | 0.00092169 | 0 | 0 | 1 | 0.97204 | -0.53954 | 0.4 | 1 | 1.1 | 0.9
105 | 1 | 0.003948 | 0.00098947 | 0 | 0 | 1 | 0.97326 | -0.51538 | 0.4 | 1 | 1.1 | 0.9
106 | 1 | 0.0017581 | 0.00044061 | 0 | 0 | 1 | 0.97318 | -0.51688 | 0.4 | 1 | 1.1 | 0.9
109 | 1 | 0.0019919 | 0.00049921 | 0 | 0 | 1 | 0.97271 | -0.52613 | 0.4 | 1 | 1.1 | 0.9
110 | 1 | 0 | 0 | 0 | 0 | 1 | 0.97223 | -0.53571 | 0.4 | 1 | 1.1 | 0.9
112 | 1 | 0.0020465 | 0.00051291 | 0 | 0 | 1 | 0.97167 | -0.54674 | 0.4 | 1 | 1.1 | 0.9
113 | 1 | 0.0079054 | 0.0019813 | 0 | 0 | 1 | 0.97137 | -0.55271 | 0.4 | 1 | 1.1 | 0.9
63 | 1 | 0.0016732 | 0.00041933 | 0 | 0 | 1 | 0.99647 | -0.066501 | 0.4 | 1 | 1.1 | 0.9
64 | 1 | 0.0037312 | 0.00093511 | 0 | 0 | 1 | 0.99312 | -0.13012 | 0.4 | 1 | 1.1 | 0.9
57 | 1 | 0.010075 | 0.002525 | 0 | 0 | 1 | 0.98326 | -0.32012 | 0.4 | 1 | 1.1 | 0.9
58 | 1 | 0.0055628 | 0.0013942 | 0 | 0 | 1 | 0.98332 | -0.31899 | 0.4 | 1 | 1.1 | 0.9
68 | 1 | 0 | 0 | 0 | 0 | 1 | 0.98444 | -0.29704 | 0.4 | 1 | 1.1 | 0.9
66 | 1 | 0.0039271 | 0.00098424 | 0 | 0 | 1 | 0.98988 | -0.19206 | 0.4 | 1 | 1.1 | 0.9
67 | 1 | 0.004449 | 0.001115 | 0 | 0 | 1 | 0.98844 | -0.21978 | 0.4 | 1 | 1.1 | 0.9
71 | 1 | 0.0027179 | 0.00068116 | 0 | 0 | 1 | 0.98793 | -0.22954 | 0.4 | 1 | 1.1 | 0.9
69 | 1 | 0.0054999 | 0.0013784 | 0 | 0 | 1 | 0.98519 | -0.28246 | 0.4 | 1 | 1.1 | 0.9
70 | 1 | 0 | 0 | 0 | 0 | 1 | 0.98573 | -0.27189 | 0.4 | 1 | 1.1 | 0.9
72 | 1 | 0.0018758 | 0.00047012 | 0 | 0 | 1 | 0.98529 | -0.28054 | 0.4 | 1 | 1.1 | 0.9
74 | 1 | 0.004035 | 0.0010113 | 0 | 0 | 1 | 0.98469 | -0.29204 | 0.4 | 1 | 1.1 | 0.9
121 | 1 | 0.011674 | 0.0029257 | 0 | 0 | 1 | 0.97876 | -0.40749 | 0.4 | 1 | 1.1 | 0.9
122 | 1 | 0.0023243 | 0.00058253 | 0 | 0 | 1 | 0.97465 | -0.48785 | 0.4 | 1 | 1.1 | 0.9
123 | 1 | 0.0032193 | 0.00080683 | 0 | 0 | 1 | 0.97465 | -0.48778 | 0.4 | 1 | 1.1 | 0.9

## generator_data
GEN_BUS | PG | QG | QMAX | QMIN | VG | MBASE | GEN_STATUS | PMAX | PMIN
60 | 0.41774 | 0.1077 | 10 | -10 | 1 | 100 | 1 | 10 | 0

## branch_data
F_BUS | T_BUS | BR_R | BR_X | BR_B | RATE_A | RATE_B | RATE_C | TAP | SHIFT | BR_STATUS | ANGMIN | ANGMAX | P_in | Q_in | P_out | Q_out
1 | 2 | 1.884 | 1.2058 | 3.1637e-09 | 0 | 0 | 0 | 0 | 0 | 1 | -90 | 90 | -0.01386 | -0.0034739 | 0.013864 | 0.0034762
2 | 3 | 5.0016 | 3.201 | 8.3991e-09 | 0 | 0 | 0 | 0 | 0 | 1 | -90 | 90 | -0.017177 | -0.0043065 | 0.017193 | 0.0043164
3 | 4 | 1.6173 | 1.0351 | 2.7159e-09 | 0 | 0 | 0 | 0 | 0 | 1 | -90 | 90 | -0.020201 | -0.0050702 | 0.020209 | 0.0050747
4 | 5 | 0.38734 | 0.2479 | 6.5045e-10 | 0 | 0 | 0 | 0 | 0 | 1 | -90 | 90 | -0.023569 | -0.0059171 | 0.023572 | 0.0059186
5 | 6 | 1.5636 | 1.0007 | 2.6258e-09 | 0 | 0 | 0 | 0 | 0 | 1 | -90 | 90 | -0.025145 | -0.006313 | 0.025157 | 0.0063198
6 | 7 | 0.12202 | 0.07809 | 2.049e-10 | 0 | 0 | 0 | 0 | 0 | 1 | -90 | 90 | -0.031599 | -0.0079345 | 0.0316 | 0.0079354
7 | 8 | 2.0557 | 1.3156 | 3.4521e-09 | 0 | 0 | 0 | 0 | 0 | 1 | -90 | 90 | -0.033822 | -0.0084923 | 0.033849 | 0.0085089
8 | 9 | 0.41115 | 0.26313 | 6.9042e-10 | 0 | 0 | 0 | 0 | 0 | 1 | -90 | 90 | -0.036945 | -0.009285 | 0.036952 | 0.0092889
9 | 15 | 2.5388 | 1.6248 | 4.2633e-09 | 0 | 0 | 0 | 0 | 0 | 1 | -90 | 90 | -0.040444 | -0.010164 | 0.04049 | 0.010193
15 | 125 | 0.99558 | 0.63717 | 1.6719e-09 | 0 | 0 | 0 | 0 | 0 | 1 | -90 | 90 | 0.015575 | 0.0039052 | -0.015573 | -0.0039037
15 | 13 | 0.94133 | 0.60245 | 1.5807e-09 | 0 | 0 | 0 | 0 | 0 | 1 | -90 | 90 | -0.056066 | -0.014099 | 0.056099 | 0.01412
125 | 124 | 1.8711 | 1.1975 | 3.1421e-09 | 0 | 0 | 0 | 0 | 0 | 1 | -90 | 90 | 0.010504 | 0.0026332 | -0.010502 | -0.0026321
13 | 16 | 1.4441 | 0.92422 | 2.425e-09 | 0 | 0 | 0 | 0 | 0 | 1 | -90 | 90 | -0.08235 | -0.020712 | 0.082459 | 0.020782
13 | 11 | 2.2229 | 1.4226 | 3.7328e-09 | 0 | 0 | 0 | 0 | 0 | 1 | -90 | 90 | 0.026251 | 0.0065926 | -0.026234 | -0.006582
10 | 11 | 1.6724 | 1.0703 | 2.8084e-09 | 0 | 0 | 0 | 0 | 0 | 1 | -90 | 90 | -0.02351 | -0.0058955 | 0.02352 | 0.0059019
10 | 12 | 1.2667 | 0.81066 | 2.1271e-09 | 0 | 0 | 0 | 0 | 0 | 1 | -90 | 90 | 0.021082 | 0.0052869 | -0.021075 | -0.0052831
12 | 14 | 1.0009 | 0.64057 | 1.6808e-09 | 0 | 0 | 0 | 0 | 0 | 1 | -90 | 90 | 0.015099 | 0.0037853 | -0.015097 | -0.0037838
14 | 17 | 0.77872 | 0.49838 | 1.3077e-09 | 0 | 0 | 0 | 0 | 0 | 1 | -90 | 90 | 0.010277 | 0.0025758 | -0.010276 | -0.0025754
16 | 126 | 1.5191 | 0.9722 | 5.1018e-09 | 0 | 0 | 0 | 0 | 0 | 1 | -90 | 90 | -0.086297 | -0.021744 | 0.086423 | 0.021824
17 | 19 | 3.7787 | 2.4184 | 6.3454e-09 | 0 | 0 | 0 | 0 | 0 | 1 | -90 | 90 | 0.0062882 | 0.0015758 | -0.0062865 | -0.0015753
126 | 24 | 0.5518 | 0.35315 | 2.7799e-09 | 0 | 0 | 0 | 0 | 0 | 1 | -90 | 90 | -0.089356 | -0.022559 | 0.089405 | 0.02259
19 | 20 | 1.0475 | 0.67042 | 1.7591e-09 | 0 | 0 | 0 | 0 | 0 | 1 | -90 | 90 | 0.0024011 | 0.00060168 | -0.0024011 | -0.0006018
19 | 18 | 1.4933 | 0.95574 | 2.5077e-09 | 0 | 0 | 0 | 0 | 0 | 1 | -90 | 90 | 0.0013548 | 0.00033934 | -0.0013547 | -0.00033955
124 | 123 | 1.5758 | 1.0085 | 2.6461e-09 | 0 | 0 | 0 | 0 | 0 | 1 | -90 | 90 | 0.005544 | 0.0013895 | -0.0055435 | -0.0013894
24 | 33 | 0.41719 | 0.267 | 2.1017e-09 | 0 | 0 | 0 | 0 | 0 | 1 | -90 | 90 | -0.10654 | -0.026888 | 0.1066 | 0.026922
24 | 23 | 0.84469 | 0.5406 | 1.4185e-09 | 0 | 0 | 0 | 0 | 0 | 1 | -90 | 90 | 0.017138 | 0.0042988 | -0.017136 | -0.0042972
21 | 22 | 1.2561 | 0.80389 | 2.1093e-09 | 0 | 0 | 0 | 0 | 0 | 1 | -90 | 90 | -0.00064998 | -0.00016291 | 0.00064998 | 0.00016271
22 | 23 | 5.068 | 3.2435 | 8.5105e-09 | 0 | 0 | 0 | 0 | 0 | 1 | -90 | 90 | -0.004769 | -0.0011951 | 0.0047703 | 0.0011951
23 | 25 | 5.3292 | 3.4107 | 8.9491e-09 | 0 | 0 | 0 | 0 | 0 | 1 | -90 | 90 | 0.012365 | 0.0031021 | -0.012356 | -0.0030972
25 | 26 | 0.67803 | 0.43394 | 1.1386e-09 | 0 | 0 | 0 | 0 | 0 | 1 | -90 | 90 | 0.011403 | 0.0028582 | -0.011402 | -0.0028577
33 | 34 | 0.30005 | 0.19203 | 1.5116e-09 | 0 | 0 | 0 | 0 | 0 | 1 | -90 | 90 | -0.12179 | -0.030732 | 0.12184 | 0.030763
33 | 32 | 2.1057 | 1.3476 | 3.536e-09 | 0 | 0 | 0 | 0 | 0 | 1 | -90 | 90 | 0.01519 | 0.00381 | -0.015185 | -0.0038069
34 | 47 | 1.0224 | 0.65437 | 5.1509e-09 | 0 | 0 | 0 | 0 | 0 | 1 | -90 | 90 | -0.14251 | -0.035954 | 0.14274 | 0.036101
34 | 119 | 3.9456 | 2.5252 | 6.6256e-09 | 0 | 0 | 0 | 0 | 0 | 1 | -90 | 90 | 0.020675 | 0.0051909 | -0.020657 | -0.0051796
32 | 31 | 1.9609 | 1.255 | 3.2929e-09 | 0 | 0 | 0 | 0 | 0 | 1 | -90 | 90 | 0.01149 | 0.0028809 | -0.011487 | -0.0028793
27 | 28 | 2.6257 | 1.6804 | 4.4092e-09 | 0 | 0 | 0 | 0 | 0 | 1 | -90 | 90 | -0.0056103 | -0.001406 | 0.0056113 | 0.0014062
27 | 29 | 1.1367 | 0.72748 | 1.9088e-09 | 0 | 0 | 0 | 0 | 0 | 1 | -90 | 90 | 0.003377 | 0.00084626 | -0.0033769 | -0.00084635
28 | 30 | 0.90954 | 0.5821 | 1.5274e-09 | 0 | 0 | 0 | 0 | 0 | 1 | -90 | 90 | -0.0065171 | -0.0016332 | 0.0065175 | 0.0016333
30 | 31 | 2.4624 | 1.5759 | 4.135e-09 | 0 | 0 | 0 | 0 | 0 | 1 | -90 | 90 | -0.0091354 | -0.0022895 | 0.0091377 | 0.0022905
47 | 127 | 1.0491 | 0.6714 | 1.7617e-09 | 0 | 0 | 0 | 0 | 0 | 1 | -90 | 90 | 0.0038511 | 0.0009651 | -0.0038509 | -0.00096516
47 | 46 | 0.3994 | 0.25562 | 2.0121e-09 | 0 | 0 | 0 | 0 | 0 | 1 | -90 | 90 | -0.14659 | -0.037065 | 0.14669 | 0.037126
119 | 120 | 2.1982 | 1.4069 | 3.6914e-09 | 0 | 0 | 0 | 0 | 0 | 1 | -90 | 90 | 0.014571 | 0.0036543 | -0.014566 | -0.0036513
46 | 48 | 0.89464 | 0.57257 | 4.507e-09 | 0 | 0 | 0 | 0 | 0 | 1 | -90 | 90 | -0.19354 | -0.048914 | 0.19391 | 0.04915
46 | 45 | 1.7797 | 1.139 | 2.9885e-09 | 0 | 0 | 0 | 0 | 0 | 1 | -90 | 90 | 0.046851 | 0.011788 | -0.046808 | -0.011761
120 | 121 | 1.6055 | 1.0275 | 2.6961e-09 | 0 | 0 | 0 | 0 | 0 | 1 | -90 | 90 | 0.011676 | 0.002927 | -0.011673 | -0.0029257
35 | 36 | 1.7388 | 1.1129 | 2.92e-09 | 0 | 0 | 0 | 0 | 0 | 1 | -90 | 90 | -0.0031531 | -0.00079028 | 0.0031533 | 0.00079012
36 | 37 | 0.30325 | 0.19408 | 5.0925e-10 | 0 | 0 | 0 | 0 | 0 | 1 | -90 | 90 | -0.0066119 | -0.001657 | 0.0066121 | 0.001657
37 | 38 | 1.7644 | 1.1292 | 2.9629e-09 | 0 | 0 | 0 | 0 | 0 | 1 | -90 | 90 | -0.0098317 | -0.002464 | 0.0098336 | 0.0024649
93 | 95 | 1.6064 | 1.0281 | 2.6976e-09 | 0 | 0 | 0 | 0 | 0 | 1 | -90 | 90 | 0.0015849 | 0.000397 | -0.0015849 | -0.00039723
93 | 91 | 3.6653 | 2.3458 | 6.155e-09 | 0 | 0 | 0 | 0 | 0 | 1 | -90 | 90 | -0.0015849 | -0.000397 | 0.001585 | 0.00039648
91 | 90 | 1.0028 | 0.6418 | 1.684e-09 | 0 | 0 | 0 | 0 | 0 | 1 | -90 | 90 | -0.003666 | -0.00091805 | 0.0036662 | 0.00091799
115 | 114 | 4.4005 | 2.8163 | 7.3897e-09 | 0 | 0 | 0 | 0 | 0 | 1 | -90 | 90 | -0.0044218 | -0.0011083 | 0.0044228 | 0.0011082
114 | 116 | 1.1011 | 0.70469 | 5.547e-09 | 0 | 0 | 0 | 0 | 0 | 1 | -90 | 90 | 0.013405 | 0.0033598 | -0.013403 | -0.0033589
114 | 113 | 0.17229 | 0.11027 | 8.6798e-10 | 0 | 0 | 0 | 0 | 0 | 1 | -90 | 90 | -0.017828 | -0.0044681 | 0.017828 | 0.0044684
116 | 117 | 0.83538 | 0.53465 | 4.2085e-09 | 0 | 0 | 0 | 0 | 0 | 1 | -90 | 90 | 0.0096489 | 0.0024181 | -0.009648 | -0.0024179
117 | 118 | 1.8099 | 1.1583 | 6.0786e-09 | 0 | 0 | 0 | 0 | 0 | 1 | -90 | 90 | 0.0058629 | 0.0014692 | -0.0058622 | -0.0014693
38 | 39 | 0.62211 | 0.39815 | 1.0447e-09 | 0 | 0 | 0 | 0 | 0 | 1 | -90 | 90 | -0.01401 | -0.0035116 | 0.014011 | 0.0035124
39 | 40 | 2.457 | 1.5725 | 4.1259e-09 | 0 | 0 | 0 | 0 | 0 | 1 | -90 | 90 | -0.017449 | -0.004374 | 0.017457 | 0.0043789
40 | 41 | 0.040713 | 0.026056 | 6.8368e-11 | 0 | 0 | 0 | 0 | 0 | 1 | -90 | 90 | -0.022816 | -0.0057221 | 0.022817 | 0.0057222
41 | 42 | 2.8815 | 1.8441 | 4.8388e-09 | 0 | 0 | 0 | 0 | 0 | 1 | -90 | 90 | -0.025518 | -0.0063993 | 0.025539 | 0.0064121
42 | 43 | 0.18712 | 0.11976 | 3.1423e-10 | 0 | 0 | 0 | 0 | 0 | 1 | -90 | 90 | -0.029775 | -0.0074739 | 0.029777 | 0.007475
43 | 44 | 2.74 | 1.7536 | 4.6013e-09 | 0 | 0 | 0 | 0 | 0 | 1 | -90 | 90 | -0.035032 | -0.0087921 | 0.035069 | 0.0088155
44 | 45 | 0.52699 | 0.33727 | 8.8496e-10 | 0 | 0 | 0 | 0 | 0 | 1 | -90 | 90 | -0.040948 | -0.010289 | 0.040958 | 0.010295
48 | 56 | 1.1846 | 0.75811 | 5.9676e-09 | 0 | 0 | 0 | 0 | 0 | 1 | -90 | 90 | -0.21123 | -0.053497 | 0.21181 | 0.053867
48 | 55 | 1.0564 | 0.67611 | 1.774e-09 | 0 | 0 | 0 | 0 | 0 | 1 | -90 | 90 | 0.017326 | 0.0043472 | -0.017323 | -0.0043452
56 | 65 | 2.0968 | 1.3419 | 1.0563e-08 | 0 | 0 | 0 | 0 | 0 | 1 | -90 | 90 | -0.21432 | -0.054494 | 0.21537 | 0.055166
55 | 54 | 2.1507 | 1.3765 | 3.6116e-09 | 0 | 0 | 0 | 0 | 0 | 1 | -90 | 90 | 0.015297 | 0.0038374 | -0.015291 | -0.0038342
65 | 66 | 1.6092 | 1.0299 | 8.1069e-09 | 0 | 0 | 0 | 0 | 0 | 1 | -90 | 90 | 0.16739 | 0.042793 | -0.1669 | -0.042482
65 | 64 | 0.018687 | 0.01196 | 9.4142e-11 | 0 | 0 | 0 | 0 | 0 | 1 | -90 | 90 | -0.38428 | -0.09834 | 0.38431 | 0.098359
54 | 53 | 2.591 | 1.6583 | 4.351e-09 | 0 | 0 | 0 | 0 | 0 | 1 | -90 | 90 | 0.012588 | 0.0031567 | -0.012584 | -0.0031543
49 | 50 | 1.8372 | 1.1758 | 3.0852e-09 | 0 | 0 | 0 | 0 | 0 | 1 | -90 | 90 | -0.005795 | -0.0014522 | 0.0057957 | 0.0014523
49 | 51 | 1.8535 | 1.1863 | 3.1126e-09 | 0 | 0 | 0 | 0 | 0 | 1 | -90 | 90 | 0.0026539 | 0.00066489 | -0.0026537 | -0.0006651
50 | 52 | 2.3344 | 1.494 | 3.9202e-09 | 0 | 0 | 0 | 0 | 0 | 1 | -90 | 90 | -0.0092943 | -0.0023292 | 0.0092966 | 0.0023302
52 | 53 | 0.94011 | 0.60167 | 1.5787e-09 | 0 | 0 | 0 | 0 | 0 | 1 | -90 | 90 | -0.010165 | -0.0025479 | 0.010166 | 0.0025484
61 | 59 | 1.1419 | 0.73082 | 1.9176e-09 | 0 | 0 | 0 | 0 | 0 | 1 | -90 | 90 | -0.013034 | -0.0032667 | 0.013036 | 0.0032678
59 | 60 | 0.76193 | 0.48764 | 1.2795e-09 | 0 | 0 | 0 | 0 | 0 | 1 | -90 | 90 | -0.020818 | -0.005218 | 0.020821 | 0.0052201
75 | 76 | 1.4223 | 0.91025 | 2.3884e-09 | 0 | 0 | 0 | 0 | 0 | 1 | -90 | 90 | 0.016398 | 0.0041117 | -0.016394 | -0.0041093
75 | 77 | 0.26716 | 0.17098 | 1.3459e-09 | 0 | 0 | 0 | 0 | 0 | 1 | -90 | 90 | 0.097373 | 0.024632 | -0.097345 | -0.024615
75 | 73 | 1.9275 | 1.2336 | 9.7105e-09 | 0 | 0 | 0 | 0 | 0 | 1 | -90 | 90 | -0.11377 | -0.028744 | 0.11405 | 0.028919
76 | 79 | 2.5249 | 1.616 | 4.2401e-09 | 0 | 0 | 0 | 0 | 0 | 1 | -90 | 90 | 0.0092194 | 0.0023111 | -0.009217 | -0.00231
77 | 80 | 0.72869 | 0.46636 | 3.671e-09 | 0 | 0 | 0 | 0 | 0 | 1 | -90 | 90 | 0.097345 | 0.024615 | -0.097269 | -0.024566
73 | 74 | 0.26636 | 0.17047 | 1.3419e-09 | 0 | 0 | 0 | 0 | 0 | 1 | -90 | 90 | -0.12794 | -0.0324 | 0.12798 | 0.032431
79 | 78 | 2.6595 | 1.7021 | 4.466e-09 | 0 | 0 | 0 | 0 | 0 | 1 | -90 | 90 | 0.0057037 | 0.0014295 | -0.0057027 | -0.0014293
60 | 62 | 0.5291 | 0.33862 | 2.6655e-09 | 0 | 0 | 0 | 0 | 0 | 1 | -90 | 90 | 0.39542 | 0.1021 | -0.39453 | -0.10154
62 | 63 | 0.23902 | 0.15297 | 1.2041e-09 | 0 | 0 | 0 | 0 | 0 | 1 | -90 | 90 | 0.3913 | 0.10073 | -0.39091 | -0.10048
80 | 81 | 1.3411 | 0.85829 | 6.7561e-09 | 0 | 0 | 0 | 0 | 0 | 1 | -90 | 90 | 0.095069 | 0.024015 | -0.094935 | -0.02393
81 | 82 | 0.69258 | 0.44325 | 1.163e-09 | 0 | 0 | 0 | 0 | 0 | 1 | -90 | 90 | 0.014514 | 0.0036391 | -0.014513 | -0.0036381
81 | 84 | 1.8081 | 1.1572 | 9.1091e-09 | 0 | 0 | 0 | 0 | 0 | 1 | -90 | 90 | 0.08042 | 0.020291 | -0.08029 | -0.020209
82 | 88 | 0.98832 | 0.63252 | 1.6597e-09 | 0 | 0 | 0 | 0 | 0 | 1 | -90 | 90 | 0.0044075 | 0.0011045 | -0.0044073 | -0.0011045
82 | 85 | 3.1589 | 2.0217 | 5.3046e-09 | 0 | 0 | 0 | 0 | 0 | 1 | -90 | 90 | 0.010105 | 0.0025336 | -0.010102 | -0.0025319
84 | 96 | 1.1454 | 0.73307 | 1.9235e-09 | 0 | 0 | 0 | 0 | 0 | 1 | -90 | 90 | 0.016118 | 0.0040407 | -0.016115 | -0.0040388
84 | 94 | 2.8043 | 1.7948 | 4.7092e-09 | 0 | 0 | 0 | 0 | 0 | 1 | -90 | 90 | 0.013325 | 0.0033406 | -0.01332 | -0.0033375
84 | 83 | 1.2723 | 0.8143 | 6.4098e-09 | 0 | 0 | 0 | 0 | 0 | 1 | -90 | 90 | 0.050847 | 0.012827 | -0.05081 | -0.012805
88 | 89 | 0.61558 | 0.39397 | 1.0337e-09 | 0 | 0 | 0 | 0 | 0 | 1 | -90 | 90 | 0.0024519 | 0.00061445 | -0.0024519 | -0.00061452
85 | 86 | 4.2051 | 2.6913 | 7.0615e-09 | 0 | 0 | 0 | 0 | 0 | 1 | -90 | 90 | 0.0065857 | 0.0016507 | -0.0065837 | -0.00165
83 | 101 | 2.2614 | 1.4473 | 1.1393e-08 | 0 | 0 | 0 | 0 | 0 | 1 | -90 | 90 | 0.05081 | 0.012805 | -0.050745 | -0.012764
101 | 102 | 1.5781 | 1.01 | 7.9501e-09 | 0 | 0 | 0 | 0 | 0 | 1 | -90 | 90 | 0.044168 | 0.011116 | -0.044134 | -0.011094
96 | 98 | 2.3573 | 1.5087 | 3.9586e-09 | 0 | 0 | 0 | 0 | 0 | 1 | -90 | 90 | 0.006686 | 0.0016756 | -0.0066848 | -0.0016752
94 | 92 | 1.777 | 1.1373 | 2.9841e-09 | 0 | 0 | 0 | 0 | 0 | 1 | -90 | 90 | 0.0060841 | 0.001524 | -0.0060833 | -0.0015238
86 | 87 | 0.4215 | 0.26976 | 7.0781e-10 | 0 | 0 | 0 | 0 | 0 | 1 | -90 | 90 | 0.0030679 | 0.00076888 | -0.0030679 | -0.00076891
90 | 92 | 0.869 | 0.55616 | 1.4593e-09 | 0 | 0 | 0 | 0 | 0 | 1 | -90 | 90 | -0.0049248 | -0.0012334 | 0.004925 | 0.0012335
98 | 97 | 0.40826 | 0.26128 | 6.8557e-10 | 0 | 0 | 0 | 0 | 0 | 1 | -90 | 90 | 0.0036006 | 0.00090216 | -0.0036005 | -0.00090219
97 | 99 | 1.5161 | 0.97029 | 2.5459e-09 | 0 | 0 | 0 | 0 | 0 | 1 | -90 | 90 | 0.0016057 | 0.00040223 | -0.0016057 | -0.00040244
102 | 107 | 2.0915 | 1.3385 | 1.0536e-08 | 0 | 0 | 0 | 0 | 0 | 1 | -90 | 90 | 0.040958 | 0.010299 | -0.040919 | -0.010274
107 | 109 | 1.4539 | 0.93052 | 7.3247e-09 | 0 | 0 | 0 | 0 | 0 | 1 | -90 | 90 | 0.035212 | 0.0088447 | -0.035192 | -0.0088325
107 | 105 | 0.96519 | 0.61772 | 1.6208e-09 | 0 | 0 | 0 | 0 | 0 | 1 | -90 | 90 | 0.0057064 | 0.0014297 | -0.0057061 | -0.0014296
103 | 111 | 2.35 | 1.504 | 3.9462e-09 | 0 | 0 | 0 | 0 | 0 | 1 | -90 | 90 | -0.0017046 | -0.00042724 | 0.0017046 | 0.00042691
111 | 110 | 3.0174 | 1.9311 | 5.0671e-09 | 0 | 0 | 0 | 0 | 0 | 1 | -90 | 90 | -0.0053821 | -0.0013486 | 0.0053831 | 0.0013488
105 | 106 | 3.6223 | 2.3183 | 6.0828e-09 | 0 | 0 | 0 | 0 | 0 | 1 | -90 | 90 | 0.0017581 | 0.00044013 | -0.001758 | -0.00044063
109 | 110 | 1.2241 | 0.78343 | 6.1669e-09 | 0 | 0 | 0 | 0 | 0 | 1 | -90 | 90 | 0.0332 | 0.0083333 | -0.033185 | -0.0083242
110 | 112 | 1.6817 | 1.0763 | 8.472e-09 | 0 | 0 | 0 | 0 | 0 | 1 | -90 | 90 | 0.027802 | 0.0069754 | -0.027787 | -0.0069669
112 | 113 | 0.9817 | 0.62829 | 4.9456e-09 | 0 | 0 | 0 | 0 | 0 | 1 | -90 | 90 | 0.025741 | 0.0064539 | -0.025733 | -0.0064497
63 | 64 | 0.73716 | 0.47178 | 3.7137e-09 | 0 | 0 | 0 | 0 | 0 | 1 | -90 | 90 | 0.38924 | 0.10006 | -0.38804 | -0.099294
57 | 58 | 0.48552 | 0.31073 | 8.1531e-10 | 0 | 0 | 0 | 0 | 0 | 1 | -90 | 90 | -0.010075 | -0.002525 | 0.010075 | 0.0025253
58 | 68 | 6.0912 | 3.8984 | 1.0229e-08 | 0 | 0 | 0 | 0 | 0 | 1 | -90 | 90 | -0.015638 | -0.0039194 | 0.015654 | 0.0039289
68 | 69 | 4.0526 | 2.5937 | 6.8055e-09 | 0 | 0 | 0 | 0 | 0 | 1 | -90 | 90 | -0.015654 | -0.0039289 | 0.015665 | 0.0039352
66 | 67 | 0.75359 | 0.4823 | 3.7964e-09 | 0 | 0 | 0 | 0 | 0 | 1 | -90 | 90 | 0.16298 | 0.041498 | -0.16276 | -0.041359
67 | 71 | 0.27226 | 0.17425 | 1.3716e-09 | 0 | 0 | 0 | 0 | 0 | 1 | -90 | 90 | 0.15831 | 0.040244 | -0.15823 | -0.040197
71 | 70 | 1.1996 | 0.76777 | 6.0436e-09 | 0 | 0 | 0 | 0 | 0 | 1 | -90 | 90 | 0.15552 | 0.039516 | -0.1552 | -0.039314
69 | 70 | 2.1746 | 1.3918 | 3.6518e-09 | 0 | 0 | 0 | 0 | 0 | 1 | -90 | 90 | -0.021165 | -0.0053137 | 0.021176 | 0.0053201
70 | 72 | 0.28288 | 0.18104 | 1.4251e-09 | 0 | 0 | 0 | 0 | 0 | 1 | -90 | 90 | 0.13402 | 0.033994 | -0.13397 | -0.033959
72 | 74 | 0.38153 | 0.24418 | 1.9221e-09 | 0 | 0 | 0 | 0 | 0 | 1 | -90 | 90 | 0.13209 | 0.033489 | -0.13202 | -0.033442
122 | 123 | 0.12973 | 0.083027 | 2.1785e-10 | 0 | 0 | 0 | 0 | 0 | 1 | -90 | 90 | -0.0023243 | -0.00058255 | 0.0023243 | 0.00058253