## bus_data
BUS_I | BUS_TYPE | Pd | Qd | Gs | Bs | area | Vm | Va | baseKV | zone | Vmax | Vmin
1 | 1 | 0.0042622 | 0.0010682 | 0 | 0 | 1 | 0.98408 | -0.30439 | 0.4 | 1 | 1.1 | 0.9
2 | 1 | 0.0031117 | 0.00077986 | 0 | 0 | 1 | 0.98473 | -0.29194 | 0.4 | 1 | 1.1 | 0.9
3 | 1 | 0.0072368 | 0.0018137 | 0 | 0 | 1 | 0.98383 | -0.30934 | 0.4 | 1 | 1.1 | 0.9
4 | 1 | 0.0026291 | 0.00065891 | 0 | 0 | 1 | 0.9856 | -0.27508 | 0.4 | 1 | 1.1 | 0.9
5 | 1 | 0.0011416 | 0.00028611 | 0 | 0 | 1 | 0.98318 | -0.32202 | 0.4 | 1 | 1.1 | 0.9
15 | 1 | 0 | 0 | 0 | 0 | 1 | 0.9861 | -0.2653 | 0.4 | 1 | 1.1 | 0.9
61 | 1 | 0 | 0 | 0 | 0 | 1 | 0.9829 | -0.32743 | 0.4 | 1 | 1.1 | 0.9
16 | 1 | 0 | 0 | 0 | 0 | 1 | 0.98839 | -0.22121 | 0.4 | 1 | 1.1 | 0.9
13 | 1 | 0 | 0 | 0 | 0 | 1 | 0.98592 | -0.26881 | 0.4 | 1 | 1.1 | 0.9
62 | 1 | 0.002612 | 0.00065464 | 0 | 0 | 1 | 0.98241 | -0.33702 | 0.4 | 1 | 1.1 | 0.9
42 | 1 | 0.0015234 | 0.00038179 | 0 | 0 | 1 | 0.98287 | -0.32803 | 0.4 | 1 | 1.1 | 0.9
6 | 1 | 0.011456 | 0.0028711 | 0 | 0 | 1 | 0.98107 | -0.3631 | 0.4 | 1 | 1.1 | 0.9
7 | 1 | 0.0042985 | 0.0010773 | 0 | 0 | 1 | 0.98017 | -0.38071 | 0.4 | 1 | 1.1 | 0.9
8 | 1 | 0 | 0 | 0 | 0 | 1 | 0.9814 | -0.35672 | 0.4 | 1 | 1.1 | 0.9
9 | 1 | 0 | 0 | 0 | 0 | 1 | 0.97952 | -0.39335 | 0.4 | 1 | 1.1 | 0.9
10 | 1 | 0.0065997 | 0.001654 | 0 | 0 | 1 | 0.98101 | -0.36424 | 0.4 | 1 | 1.1 | 0.9
11 | 1 | 0.003772 | 0.00094535 | 0 | 0 | 1 | 0.98188 | -0.34731 | 0.4 | 1 | 1.1 | 0.9
30 | 1 | 0.011049 | 0.0027692 | 0 | 0 | 1 | 0.9784 | -0.41523 | 0.4 | 1 | 1.1 | 0.9
29 | 1 | 0.004036 | 0.0010115 | 0 | 0 | 1 | 0.97802 | -0.42268 | 0.4 | 1 | 1.1 | 0.9
73 | 1 | 0.0093454 | 0.0023422 | 0 | 0 | 1 | 0.98081 | -0.36811 | 0.4 | 1 | 1.1 | 0.9
35 | 1 | 0.011261 | 0.0028222 | 0 | 0 | 1 | 0.97808 | -0.42153 | 0.4 | 1 | 1.1 | 0.9
22 | 1 | 0.0049255 | 0.0012344 | 0 | 0 | 1 | 0.97771 | -0.42881 | 0.4 | 1 | 1.1 | 0.9
72 | 1 | 0.010105 | 0.0025325 | 0 | 0 | 1 | 0.98069 | -0.37049 | 0.4 | 1 | 1.1 | 0.9
12 | 1 | 0.0040352 | 0.0010113 | 0 | 0 | 1 | 0.98565 | -0.27414 | 0.4 | 1 | 1.1 | 0.9
14 | 1 | 0 | 0 | 0 | 0 | 1 | 0.98528 | -0.28137 | 0.4 | 1 | 1.1 | 0.9
17 | 1 | 0.014717 | 0.0036885 | 0 | 0 | 1 | 0.9851 | -0.28484 | 0.4 | 1 | 1.1 | 0.9
55 | 1 | 0.0014823 | 0.0003715 | 0 | 0 | 1 | 0.98989 | -0.19228 | 0.4 | 1 | 1.1 | 0.9
71 | 1 | 0.0023723 | 0.00059456 | 0 | 0 | 1 | 0.99042 | -0.18215 | 0.4 | 1 | 1.1 | 0.9
18 | 1 | 0.0029968 | 0.00075106 | 0 | 0 | 1 | 0.9771 | -0.44077 | 0.4 | 1 | 1.1 | 0.9
19 | 1 | 0.0085482 | 0.0021424 | 0 | 0 | 1 | 0.9768 | -0.44665 | 0.4 | 1 | 1.1 | 0.9
20 | 1 | 0.0017579 | 0.00044057 | 0 | 0 | 1 | 0.97742 | -0.43459 | 0.4 | 1 | 1.1 | 0.9
21 | 1 | 0.01098 | 0.0027517 | 0 | 0 | 1 | 0.97646 | -0.45338 | 0.4 | 1 | 1.1 | 0.9
23 | 1 | 0.0025246 | 0.00063271 | 0 | 0 | 1 | 0.97633 | -0.45601 | 0.4 | 1 | 1.1 | 0.9
24 | 1 | 0.0045676 | 0.0011447 | 0 | 0 | 1 | 0.97602 | -0.46201 | 0.4 | 1 | 1.1 | 0.9
25 | 1 | 0.013225 | 0.0033144 | 0 | 0 | 1 | 0.97628 | -0.45696 | 0.4 | 1 | 1.1 | 0.9
26 | 1 | 0 | 0 | 0 | 0 | 1 | 0.97569 | -0.46851 | 0.4 | 1 | 1.1 | 0.9
27 | 1 | 0.004502 | 0.0011283 | 0 | 0 | 1 | 0.97682 | -0.44627 | 0.4 | 1 | 1.1 | 0.9
28 | 1 | 0 | 0 | 0 | 0 | 1 | 0.97497 | -0.48279 | 0.4 | 1 | 1.1 | 0.9
33 | 1 | 0 | 0 | 0 | 0 | 1 | 0.97739 | -0.43511 | 0.4 | 1 | 1.1 | 0.9
79 | 1 | 0.0087328 | 0.0021887 | 0 | 0 | 1 | 0.97465 | -0.48905 | 0.4 | 1 | 1.1 | 0.9
31 | 1 | 0.010517 | 0.0026358 | 0 | 0 | 1 | 0.97662 | -0.4502 | 0.4 | 1 | 1.1 | 0.9
32 | 1 | 0.020576 | 0.0051568 | 0 | 0 | 1 | 0.97625 | -0.45747 | 0.4 | 1 | 1.1 | 0.9
34 | 1 | 0.011379 | 0.0028519 | 0 | 0 | 1 | 0.97623 | -0.45796 | 0.4 | 1 | 1.1 | 0.9
36 | 1 | 0.0094964 | 0.00238 | 0 | 0 | 1 | 0.99987 | -0.0024093 | 0.4 | 1 | 1.1 | 0.9
37 | 1 | 0.0017529 | 0.00043933 | 0 | 0 | 1 | 0.99721 | -0.052739 | 0.4 | 1 | 1.1 | 0.9
38 | 3 | 0.0029219 | 0.00073231 | 0 | 0 | 1 | 1 | 0 | 0.4 | 1 | 1.1 | 0.9
39 | 1 | 0 | 0 | 0 | 0 | 1 | 0.99528 | -0.089344 | 0.4 | 1 | 1.1 | 0.9
51 | 1 | 0.006529 | 0.0016363 | 0 | 0 | 1 | 0.99562 | -0.082771 | 0.4 | 1 | 1.1 | 0.9
69 | 1 | 0 | 0 | 0 | 0 | 1 | 0.99356 | -0.12211 | 0.4 | 1 | 1.1 | 0.9
68 | 1 | 0.002007 | 0.000503 | 0 | 0 | 1 | 0.9941 | -0.11199 | 0.4 | 1 | 1.1 | 0.9
52 | 1 | 0 | 0 | 0 | 0 | 1 | 0.99082 | -0.17434 | 0.4 | 1 | 1.1 | 0.9
93 | 1 | 0.0080926 | 0.0020282 | 0 | 0 | 1 | 0.9767 | -0.44854 | 0.4 | 1 | 1.1 | 0.9
94 | 1 | 0 | 0 | 0 | 0 | 1 | 0.97646 | -0.45313 | 0.4 | 1 | 1.1 | 0.9
91 | 1 | 0.0014067 | 0.00035256 | 0 | 0 | 1 | 0.97716 | -0.43938 | 0.4 | 1 | 1.1 | 0.9
95 | 1 | 0.0086526 | 0.0021686 | 0 | 0 | 1 | 0.97632 | -0.45597 | 0.4 | 1 | 1.1 | 0.9
102 | 1 | 0.00145 | 0.0003634 | 0 | 0 | 1 | 0.97902 | -0.40297 | 0.4 | 1 | 1.1 | 0.9
105 | 1 | 0 | 0 | 0 | 0 | 1 | 0.97884 | -0.40657 | 0.4 | 1 | 1.1 | 0.9
101 | 1 | 0 | 0 | 0 | 0 | 1 | 0.97939 | -0.3957 | 0.4 | 1 | 1.1 | 0.9
103 | 1 | 0 | 0 | 0 | 0 | 1 | 0.98075 | -0.36923 | 0.4 | 1 | 1.1 | 0.9
120 | 1 | 0.0047877 | 0.0011999 | 0 | 0 | 1 | 0.98057 | -0.37266 | 0.4 | 1 | 1.1 | 0.9
121 | 1 | 0 | 0 | 0 | 0 | 1 | 0.98269 | -0.33129 | 0.4 | 1 | 1.1 | 0.9
119 | 1 | 0.017285 | 0.004332 | 0 | 0 | 1 | 0.98059 | -0.37223 | 0.4 | 1 | 1.1 | 0.9
104 | 1 | 0.0018261 | 0.00045767 | 0 | 0 | 1 | 0.9788 | -0.40738 | 0.4 | 1 | 1.1 | 0.9
106 | 1 | 0.0036567 | 0.00091645 | 0 | 0 | 1 | 0.97851 | -0.41309 | 0.4 | 1 | 1.1 | 0.9
70 | 1 | 0.0021938 | 0.00054983 | 0 | 0 | 1 | 0.99285 | -0.13585 | 0.4 | 1 | 1.1 | 0.9
66 | 1 | 0 | 0 | 0 | 0 | 1 | 0.99234 | -0.14586 | 0.4 | 1 | 1.1 | 0.9
40 | 1 | 0.004537 | 0.0011371 | 0 | 0 | 1 | 0.98276 | -0.33018 | 0.4 | 1 | 1.1 | 0.9
41 | 1 | 0.0023333 | 0.00058478 | 0 | 0 | 1 | 0.98282 | -0.32902 | 0.4 | 1 | 1.1 | 0.9
50 | 1 | 0.0052146 | 0.0013069 | 0 | 0 | 1 | 0.99072 | -0.17713 | 0.4 | 1 | 1.1 | 0.9
48 | 1 | 0.0020709 | 0.00051901 | 0 | 0 | 1 | 0.99078 | -0.17587 | 0.4 | 1 | 1.1 | 0.9
74 | 1 | 0.0055539 | 0.0013919 | 0 | 0 | 1 | 0.98634 | -0.26226 | 0.4 | 1 | 1.1 | 0.9
60 | 1 | 0 | 0 | 0 | 0 | 1 | 0.98642 | -0.26058 | 0.4 | 1 | 1.1 | 0.9
46 | 1 | 0.016064 | 0.0040259 | 0 | 0 | 1 | 0.99094 | -0.17278 | 0.4 | 1 | 1.1 | 0.9
47 | 1 | 0.0057029 | 0.0014293 | 0 | 0 | 1 | 0.99193 | -0.15372 | 0.4 | 1 | 1.1 | 0.9
49 | 1 | 0.0013373 | 0.00033515 | 0 | 0 | 1 | 0.99226 | -0.14732 | 0.4 | 1 | 1.1 | 0.9
53 | 1 | 0.0033916 | 0.00085002 | 0 | 0 | 1 | 0.9888 | -0.21304 | 0.4 | 1 | 1.1 | 0.9
54 | 1 | 0.0019976 | 0.00050066 | 0 | 0 | 1 | 0.99067 | -0.17725 | 0.4 | 1 | 1.1 | 0.9
135 | 1 | 0 | 0 | 0 | 0 | 1 | 0.98773 | -0.23369 | 0.4 | 1 | 1.1 | 0.9
108 | 1 | 0 | 0 | 0 | 0 | 1 | 0.97844 | -0.41451 | 0.4 | 1 | 1.1 | 0.9
107 | 1 | 0.0042434 | 0.0010635 | 0 | 0 | 1 | 0.97822 | -0.41868 | 0.4 | 1 | 1.1 | 0.9
109 | 1 | 0.0048235 | 0.0012089 | 0 | 0 | 1 | 0.97831 | -0.41701 | 0.4 | 1 | 1.1 | 0.9
110 | 1 | 0.0044105 | 0.0011054 | 0 | 0 | 1 | 0.9804 | -0.37625 | 0.4 | 1 | 1.1 | 0.9
111 | 1 | 0.0021378 | 0.00053579 | 0 | 0 | 1 | 0.98035 | -0.37714 | 0.4 | 1 | 1.1 | 0.9
112 | 1 | 0 | 0 | 0 | 0 | 1 | 0.98055 | -0.37327 | 0.4 | 1 | 1.1 | 0.9
113 | 1 | 0.0034789 | 0.0008719 | 0 | 0 | 1 | 0.98062 | -0.37192 | 0.4 | 1 | 1.1 | 0.9
117 | 1 | 0 | 0 | 0 | 0 | 1 | 0.98078 | -0.36882 | 0.4 | 1 | 1.1 | 0.9
114 | 1 | 0.0049688 | 0.0012453 | 0 | 0 | 1 | 0.98076 | -0.36906 | 0.4 | 1 | 1.1 | 0.9
115 | 1 | 0.0044757 | 0.0011217 | 0 | 0 | 1 | 0.98073 | -0.36964 | 0.4 | 1 | 1.1 | 0.9
116 | 1 | 0 | 0 | 0 | 0 | 1 | 0.98099 | -0.36463 | 0.4 | 1 | 1.1 | 0.9
118 | 1 | 0.0041253 | 0.0010339 | 0 | 0 | 1 | 0.98112 | -0.36204 | 0.4 | 1 | 1.1 | 0.9
122 | 1 | 0.0040621 | 0.0010181 | 0 | 0 | 1 | 0.98066 | -0.37102 | 0.4 | 1 | 1.1 | 0.9
123 | 1 | 0.0040168 | 0.0010067 | 0 | 0 | 1 | 0.98197 | -0.34539 | 0.4 | 1 | 1.1 | 0.9
124 | 1 | 0 | 0 | 0 | 0 | 1 | 0.98622 | -0.26293 | 0.4 | 1 | 1.1 | 0.9
128 | 1 | 0.0022925 | 0.00057454 | 0 | 0 | 1 | 0.98553 | -0.27641 | 0.4 | 1 | 1.1 | 0.9
125 | 1 | 0.0034279 | 0.00085912 | 0 | 0 | 1 | 0.98532 | -0.28042 | 0.4 | 1 | 1.1 | 0.9
126 | 1 | 0 | 0 | 0 | 0 | 1 | 0.98538 | -0.27919 | 0.4 | 1 | 1.1 | 0.9
127 | 1 | 0 | 0 | 0 | 0 | 1 | 0.98475 | -0.29164 | 0.4 | 1 | 1.1 | 0.9
130 | 1 | 0.002884 | 0.00072279 | 0 | 0 | 1 | 0.9847 | -0.29245 | 0.4 | 1 | 1.1 | 0.9
129 | 1 | 0.0045124 | 0.0011309 | 0 | 0 | 1 | 0.98464 | -0.29372 | 0.4 | 1 | 1.1 | 0.9
131 | 1 | 0.0043749 | 0.0010965 | 0 | 0 | 1 | 0.98449 | -0.29662 | 0.4 | 1 | 1.1 | 0.9
132 | 1 | 0.0030441 | 0.00076293 | 0 | 0 | 1 | 0.98437 | -0.29903 | 0.4 | 1 | 1.1 | 0.9
133 | 1 | 0.0047458 | 0.0011894 | 0 | 0 | 1 | 0.98428 | -0.30073 | 0.4 | 1 | 1.1 | 0.9
136 | 1 | 0.0015195 | 0.00038083 | 0 | 0 | 1 | 0.98763 | -0.2357 | 0.4 | 1 | 1.1 | 0.9
137 | 1 | 0.0018277 | 0.00045806 | 0 | 0 | 1 | 0.98761 | -0.23599 | 0.4 | 1 | 1.1 | 0.9
56 | 1 | 0.014194 | 0.0035574 | 0 | 0 | 1 | 0.98648 | -0.25952 | 0.4 | 1 | 1.1 | 0.9
57 | 1 | 0.0062376 | 0.0015633 | 0 | 0 | 1 | 0.98646 | -0.25991 | 0.4 | 1 | 1.1 | 0.9
58 | 1 | 0 | 0 | 0 | 0 | 1 | 0.98696 | -0.25005 | 0.4 | 1 | 1.1 | 0.9
59 | 1 | 0 | 0 | 0 | 0 | 1 | 0.98715 | -0.24632 | 0.4 | 1 | 1.1 | 0.9
65 | 1 | 0 | 0 | 0 | 0 | 1 | 0.98838 | -0.22247 | 0.4 | 1 | 1.1 | 0.9
78 | 1 | 0.0028682 | 0.00071885 | 0 | 0 | 1 | 0.98709 | -0.24762 | 0.4 | 1 | 1.1 | 0.9
75 | 1 | 0.0059418 | 0.0014892 | 0 | 0 | 1 | 0.98637 | -0.26161 | 0.4 | 1 | 1.1 | 0.9
67 | 1 | 0.0024084 | 0.00060361 | 0 | 0 | 1 | 0.98828 | -0.22436 | 0.4 | 1 | 1.1 | 0.9
63 | 1 | 0.0084896 | 0.0021277 | 0 | 0 | 1 | 0.9893 | -0.20465 | 0.4 | 1 | 1.1 | 0.9
64 | 1 | 0 | 0 | 0 | 0 | 1 | 0.99107 | -0.17037 | 0.4 | 1 | 1.1 | 0.9
83 | 1 | 0 | 0 | 0 | 0 | 1 | 0.97168 | -0.54734 | 0.4 | 1 | 1.1 | 0.9
84 | 1 | 0.004974 | 0.0012466 | 0 | 0 | 1 | 0.97195 | -0.54214 | 0.4 | 1 | 1.1 | 0.9
81 | 1 | 0.004171 | 0.0010453 | 0 | 0 | 1 | 0.9715 | -0.55089 | 0.4 | 1 | 1.1 | 0.9
138 | 1 | 0.0030433 | 0.00076272 | 0 | 0 | 1 | 0.97245 | -0.53217 | 0.4 | 1 | 1.1 | 0.9
77 | 1 | 0 | 0 | 0 | 0 | 1 | 0.98823 | -0.22549 | 0.4 | 1 | 1.1 | 0.9
85 | 1 | 0.0082581 | 0.0020697 | 0 | 0 | 1 | 0.97347 | -0.51205 | 0.4 | 1 | 1.1 | 0.9
86 | 1 | 0.0010733 | 0.000269 | 0 | 0 | 1 | 0.97451 | -0.49149 | 0.4 | 1 | 1.1 | 0.9
87 | 1 | 0 | 0 | 0 | 0 | 1 | 0.97495 | -0.48275 | 0.4 | 1 | 1.1 | 0.9
88 | 1 | 0.0053664 | 0.001345 | 0 | 0 | 1 | 0.97657 | -0.45101 | 0.4 | 1 | 1.1 | 0.9
89 | 1 | 0.0023266 | 0.0005831 | 0 | 0 | 1 | 0.97687 | -0.44512 | 0.4 | 1 | 1.1 | 0.9
90 | 1 | 0 | 0 | 0 | 0 | 1 | 0.97734 | -0.43587 | 0.4 | 1 | 1.1 | 0.9
92 | 1 | 0.0013734 | 0.00034421 | 0 | 0 | 1 | 0.9776 | -0.43086 | 0.4 | 1 | 1.1 | 0.9
96 | 1 | 0 | 0 | 0 | 0 | 1 | 0.97813 | -0.42042 | 0.4 | 1 | 1.1 | 0.9
97 | 1 | 0.0013292 | 0.00033313 | 0 | 0 | 1 | 0.97836 | -0.41591 | 0.4 | 1 | 1.1 | 0.9
98 | 1 | 0 | 0 | 0 | 0 | 1 | 0.97867 | -0.40993 | 0.4 | 1 | 1.1 | 0.9
99 | 1 | 0.00087206 | 0.00021856 | 0 | 0 | 1 | 0.97894 | -0.40464 | 0.4 | 1 | 1.1 | 0.9
100 | 1 | 0.0084806 | 0.0021254 | 0 | 0 | 1 | 0.97824 | -0.41825 | 0.4 | 1 | 1.1 | 0.9
76 | 1 | 0.0044422 | 0.0011133 | 0 | 0 | 1 | 0.98819 | -0.22623 | 0.4 | 1 | 1.1 | 0.9

## generator_data
GEN_BUS | PG | QG | QMAX | QMIN | VG | MBASE | GEN_STATUS | PMAX | PMIN
38 | 0.50618 | 0.1301 | 10 | -10 | 1 | 100 | 1 | 10 | 0

## branch_data
F_BUS | T_BUS | BR_R | BR_X | BR_B | RATE_A | RATE_B | RATE_C | TAP | SHIFT | BR_STATUS | ANGMIN | ANGMAX | P_in | Q_in | P_out | Q_out
1 | 2 | 0.26916 | 0.17226 | 1.356e-09 | 0 | 0 | 0 | 0 | 0 | 1 | -90 | 90 | -0.20186 | -0.050996 | 0.20198 | 0.051073
1 | 3 | 0.10937 | 0.069995 | 5.5097e-10 | 0 | 0 | 0 | 0 | 0 | 1 | -90 | 90 | 0.19759 | 0.049928 | -0.19755 | -0.049898
2 | 4 | 0.3598 | 0.23027 | 1.8126e-09 | 0 | 0 | 0 | 0 | 0 | 1 | -90 | 90 | -0.20509 | -0.051853 | 0.20526 | 0.051959
3 | 5 | 0.29027 | 0.18577 | 1.4623e-09 | 0 | 0 | 0 | 0 | 0 | 1 | -90 | 90 | 0.19031 | 0.048084 | -0.1902 | -0.04801
4 | 15 | 0.20631 | 0.13204 | 1.0393e-09 | 0 | 0 | 0 | 0 | 0 | 1 | -90 | 90 | -0.20788 | -0.052618 | 0.20798 | 0.05268
5 | 61 | 0.12469 | 0.079804 | 6.2818e-10 | 0 | 0 | 0 | 0 | 0 | 1 | -90 | 90 | 0.18905 | 0.047724 | -0.189 | -0.047693
15 | 16 | 0.85487 | 0.54712 | 4.3067e-09 | 0 | 0 | 0 | 0 | 0 | 1 | -90 | 90 | -0.22675 | -0.057389 | 0.22723 | 0.057696
15 | 13 | 0.81734 | 0.5231 | 1.3725e-09 | 0 | 0 | 0 | 0 | 0 | 1 | -90 | 90 | 0.018768 | 0.0047088 | -0.018764 | -0.004707
61 | 62 | 0.23079 | 0.1477 | 1.1627e-09 | 0 | 0 | 0 | 0 | 0 | 1 | -90 | 90 | 0.18061 | 0.045589 | -0.18053 | -0.045536
61 | 42 | 0.30888 | 0.19768 | 5.1869e-10 | 0 | 0 | 0 | 0 | 0 | 1 | -90 | 90 | 0.0083944 | 0.0021039 | -0.0083941 | -0.0021038
16 | 55 | 0.56298 | 0.36031 | 2.8362e-09 | 0 | 0 | 0 | 0 | 0 | 1 | -90 | 90 | -0.22723 | -0.057696 | 0.22755 | 0.057898
13 | 12 | 1.237 | 0.79166 | 2.0772e-09 | 0 | 0 | 0 | 0 | 0 | 1 | -90 | 90 | 0.018764 | 0.004707 | -0.01876 | -0.0047041
62 | 11 | 0.25103 | 0.16066 | 1.2646e-09 | 0 | 0 | 0 | 0 | 0 | 1 | -90 | 90 | 0.17792 | 0.044882 | -0.17783 | -0.044826
42 | 41 | 0.62073 | 0.39727 | 1.0424e-09 | 0 | 0 | 0 | 0 | 0 | 1 | -90 | 90 | 0.0068708 | 0.001722 | -0.0068705 | -0.0017219
6 | 7 | 0.55864 | 0.35753 | 9.3811e-10 | 0 | 0 | 0 | 0 | 0 | 1 | -90 | 90 | 0.13641 | 0.034393 | -0.1363 | -0.03432
6 | 8 | 0.18668 | 0.11947 | 6.2696e-10 | 0 | 0 | 0 | 0 | 0 | 1 | -90 | 90 | -0.14787 | -0.037264 | 0.14791 | 0.037293
7 | 9 | 0.41342 | 0.26459 | 6.9425e-10 | 0 | 0 | 0 | 0 | 0 | 1 | -90 | 90 | 0.132 | 0.033243 | -0.13192 | -0.033192
8 | 10 | 1.2448 | 0.79668 | 2.0904e-09 | 0 | 0 | 0 | 0 | 0 | 1 | -90 | 90 | 0.026063 | 0.0065373 | -0.026054 | -0.0065315
8 | 11 | 0.23459 | 0.15014 | 1.1818e-09 | 0 | 0 | 0 | 0 | 0 | 1 | -90 | 90 | -0.17398 | -0.04383 | 0.17406 | 0.04388
9 | 30 | 0.9811 | 0.62791 | 1.6475e-09 | 0 | 0 | 0 | 0 | 0 | 1 | -90 | 90 | 0.096067 | 0.024175 | -0.095967 | -0.024111
9 | 29 | 3.5207 | 2.2532 | 5.9121e-09 | 0 | 0 | 0 | 0 | 0 | 1 | -90 | 90 | 0.035853 | 0.0090168 | -0.035803 | -0.0089852
10 | 73 | 0.85888 | 0.54968 | 1.4423e-09 | 0 | 0 | 0 | 0 | 0 | 1 | -90 | 90 | 0.019455 | 0.0048775 | -0.019451 | -0.0048753
30 | 35 | 0.31862 | 0.20392 | 5.3505e-10 | 0 | 0 | 0 | 0 | 0 | 1 | -90 | 90 | 0.084918 | 0.021342 | -0.084893 | -0.021326
29 | 22 | 0.82849 | 0.53023 | 1.3912e-09 | 0 | 0 | 0 | 0 | 0 | 1 | -90 | 90 | 0.031767 | 0.0079737 | -0.031758 | -0.0079679
73 | 72 | 1.0166 | 0.6506 | 1.7071e-09 | 0 | 0 | 0 | 0 | 0 | 1 | -90 | 90 | 0.010106 | 0.0025331 | -0.010105 | -0.0025325
35 | 33 | 0.79184 | 0.50678 | 1.3297e-09 | 0 | 0 | 0 | 0 | 0 | 1 | -90 | 90 | 0.073632 | 0.018503 | -0.073584 | -0.018473
22 | 20 | 0.92246 | 0.59038 | 1.5491e-09 | 0 | 0 | 0 | 0 | 0 | 1 | -90 | 90 | 0.026832 | 0.0067335 | -0.026825 | -0.0067289
12 | 14 | 2.139 | 1.3689 | 3.5919e-09 | 0 | 0 | 0 | 0 | 0 | 1 | -90 | 90 | 0.014725 | 0.0036928 | -0.014719 | -0.0036899
14 | 17 | 1.0248 | 0.65585 | 1.7209e-09 | 0 | 0 | 0 | 0 | 0 | 1 | -90 | 90 | 0.014719 | 0.0036899 | -0.014717 | -0.0036885
55 | 71 | 0.19635 | 0.12566 | 9.8915e-10 | 0 | 0 | 0 | 0 | 0 | 1 | -90 | 90 | -0.22903 | -0.058269 | 0.22914 | 0.058341
71 | 69 | 1.1557 | 0.73962 | 5.8219e-09 | 0 | 0 | 0 | 0 | 0 | 1 | -90 | 90 | -0.23151 | -0.058935 | 0.23219 | 0.059365
18 | 19 | 1.1421 | 0.73094 | 1.9179e-09 | 0 | 0 | 0 | 0 | 0 | 1 | -90 | 90 | 0.022063 | 0.0055327 | -0.022057 | -0.0055289
18 | 20 | 1.0561 | 0.67591 | 1.7735e-09 | 0 | 0 | 0 | 0 | 0 | 1 | -90 | 90 | -0.025059 | -0.0062837 | 0.025067 | 0.0062883
19 | 21 | 2.1302 | 1.3633 | 3.5772e-09 | 0 | 0 | 0 | 0 | 0 | 1 | -90 | 90 | 0.013509 | 0.0033865 | -0.013504 | -0.003384
21 | 23 | 4.4387 | 2.8407 | 7.4537e-09 | 0 | 0 | 0 | 0 | 0 | 1 | -90 | 90 | 0.0025248 | 0.00063222 | -0.0025245 | -0.00063273
24 | 25 | 1.6213 | 1.0376 | 2.7226e-09 | 0 | 0 | 0 | 0 | 0 | 1 | -90 | 90 | -0.013311 | -0.0033386 | 0.013315 | 0.0033404
24 | 26 | 3.1731 | 2.0308 | 5.3285e-09 | 0 | 0 | 0 | 0 | 0 | 1 | -90 | 90 | 0.0087439 | 0.0021938 | -0.0087412 | -0.0021926
25 | 27 | 1.7222 | 1.1022 | 2.8921e-09 | 0 | 0 | 0 | 0 | 0 | 1 | -90 | 90 | -0.026539 | -0.0066549 | 0.026553 | 0.0066633
26 | 28 | 6.9715 | 4.4617 | 1.1707e-08 | 0 | 0 | 0 | 0 | 0 | 1 | -90 | 90 | 0.0087412 | 0.0021926 | -0.0087352 | -0.0021899
27 | 33 | 1.5389 | 0.98491 | 2.5843e-09 | 0 | 0 | 0 | 0 | 0 | 1 | -90 | 90 | -0.031055 | -0.0077916 | 0.031071 | 0.0078019
28 | 79 | 3.0552 | 1.9553 | 5.1305e-09 | 0 | 0 | 0 | 0 | 0 | 1 | -90 | 90 | 0.0087352 | 0.0021899 | -0.0087326 | -0.0021887
33 | 31 | 1.5198 | 0.97269 | 2.5522e-09 | 0 | 0 | 0 | 0 | 0 | 1 | -90 | 90 | 0.042513 | 0.010671 | -0.042482 | -0.010652
31 | 32 | 0.97235 | 0.6223 | 1.6328e-09 | 0 | 0 | 0 | 0 | 0 | 1 | -90 | 90 | 0.031966 | 0.008016 | -0.031955 | -0.0080091
32 | 34 | 0.18425 | 0.11792 | 3.094e-10 | 0 | 0 | 0 | 0 | 0 | 1 | -90 | 90 | 0.011379 | 0.0028521 | -0.011379 | -0.002852
36 | 37 | 0.71257 | 0.45604 | 3.5898e-09 | 0 | 0 | 0 | 0 | 0 | 1 | -90 | 90 | 0.32088 | 0.082447 | -0.3201 | -0.081947
36 | 38 | 0.033208 | 0.021253 | 1.6729e-10 | 0 | 0 | 0 | 0 | 0 | 1 | -90 | 90 | -0.33038 | -0.084827 | 0.33041 | 0.084852
37 | 39 | 0.51876 | 0.33201 | 2.6134e-09 | 0 | 0 | 0 | 0 | 0 | 1 | -90 | 90 | 0.31834 | 0.081508 | -0.31778 | -0.081148
38 | 51 | 2.1757 | 1.3924 | 1.0961e-08 | 0 | 0 | 0 | 0 | 0 | 1 | -90 | 90 | 0.17284 | 0.044512 | -0.17215 | -0.044069
39 | 69 | 0.55479 | 0.35507 | 2.7949e-09 | 0 | 0 | 0 | 0 | 0 | 1 | -90 | 90 | 0.26526 | 0.067842 | -0.26484 | -0.067574
39 | 68 | 1.9256 | 1.2324 | 3.2335e-09 | 0 | 0 | 0 | 0 | 0 | 1 | -90 | 90 | 0.052521 | 0.013305 | -0.052464 | -0.013269
51 | 52 | 2.4803 | 1.5874 | 1.2495e-08 | 0 | 0 | 0 | 0 | 0 | 1 | -90 | 90 | 0.16562 | 0.042433 | -0.16489 | -0.041966
69 | 70 | 1.8646 | 1.1933 | 3.1312e-09 | 0 | 0 | 0 | 0 | 0 | 1 | -90 | 90 | 0.032653 | 0.0082088 | -0.032631 | -0.0081954
68 | 66 | 2.9868 | 1.9115 | 5.0156e-09 | 0 | 0 | 0 | 0 | 0 | 1 | -90 | 90 | 0.050457 | 0.012766 | -0.050375 | -0.012714
52 | 53 | 1.0539 | 0.67449 | 5.3093e-09 | 0 | 0 | 0 | 0 | 0 | 1 | -90 | 90 | 0.16289 | 0.041467 | -0.16259 | -0.041273
52 | 54 | 6.402 | 4.0973 | 1.0751e-08 | 0 | 0 | 0 | 0 | 0 | 1 | -90 | 90 | 0.0019979 | 0.00049978 | -0.0019976 | -0.00050066
93 | 94 | 2.2699 | 1.4527 | 3.8117e-09 | 0 | 0 | 0 | 0 | 0 | 1 | -90 | 90 | 0.0086555 | 0.00217 | -0.0086536 | -0.0021691
93 | 91 | 2.3381 | 1.4964 | 3.9264e-09 | 0 | 0 | 0 | 0 | 0 | 1 | -90 | 90 | -0.016748 | -0.0041982 | 0.016755 | 0.0042025
94 | 95 | 1.4015 | 0.89695 | 2.3535e-09 | 0 | 0 | 0 | 0 | 0 | 1 | -90 | 90 | 0.0086536 | 0.0021691 | -0.0086525 | -0.0021686
91 | 90 | 0.82832 | 0.53012 | 1.391e-09 | 0 | 0 | 0 | 0 | 0 | 1 | -90 | 90 | -0.018162 | -0.0045551 | 0.018165 | 0.0045569
102 | 105 | 1.0641 | 0.68104 | 1.787e-09 | 0 | 0 | 0 | 0 | 0 | 1 | -90 | 90 | 0.014558 | 0.0036501 | -0.014556 | -0.0036487
102 | 101 | 1.9502 | 1.2482 | 3.275e-09 | 0 | 0 | 0 | 0 | 0 | 1 | -90 | 90 | -0.016008 | -0.0040135 | 0.016014 | 0.0040167
105 | 106 | 2.1978 | 1.4066 | 3.6907e-09 | 0 | 0 | 0 | 0 | 0 | 1 | -90 | 90 | 0.012729 | 0.0031912 | -0.012725 | -0.0031891
105 | 104 | 1.9101 | 1.2225 | 3.2076e-09 | 0 | 0 | 0 | 0 | 0 | 1 | -90 | 90 | 0.0018262 | 0.00045742 | -0.0018261 | -0.00045768
101 | 103 | 1.511 | 0.96706 | 7.6123e-09 | 0 | 0 | 0 | 0 | 0 | 1 | -90 | 90 | -0.07565 | -0.019039 | 0.075746 | 0.019099
101 | 99 | 0.64595 | 0.41341 | 3.2542e-09 | 0 | 0 | 0 | 0 | 0 | 1 | -90 | 90 | 0.059637 | 0.015022 | -0.059611 | -0.015006
103 | 120 | 3.0891 | 1.977 | 5.1875e-09 | 0 | 0 | 0 | 0 | 0 | 1 | -90 | 90 | 0.0047884 | 0.0011999 | -0.0047877 | -0.0011999
103 | 121 | 1.6805 | 1.0755 | 8.4659e-09 | 0 | 0 | 0 | 0 | 0 | 1 | -90 | 90 | -0.097822 | -0.024633 | 0.097999 | 0.024746
103 | 119 | 0.74834 | 0.47894 | 1.2567e-09 | 0 | 0 | 0 | 0 | 0 | 1 | -90 | 90 | 0.017287 | 0.0043335 | -0.017285 | -0.0043321
121 | 124 | 2.2983 | 1.4709 | 1.1578e-08 | 0 | 0 | 0 | 0 | 0 | 1 | -90 | 90 | -0.12973 | -0.032716 | 0.13016 | 0.032988
121 | 123 | 1.9259 | 1.2325 | 3.234e-09 | 0 | 0 | 0 | 0 | 0 | 1 | -90 | 90 | 0.03173 | 0.0079709 | -0.031709 | -0.0079576
106 | 108 | 0.67166 | 0.42986 | 1.1279e-09 | 0 | 0 | 0 | 0 | 0 | 1 | -90 | 90 | 0.0090688 | 0.0022726 | -0.0090682 | -0.0022723
70 | 49 | 1.6664 | 1.0665 | 2.7983e-09 | 0 | 0 | 0 | 0 | 0 | 1 | -90 | 90 | 0.030437 | 0.0076456 | -0.030421 | -0.0076352
66 | 64 | 2.1547 | 1.379 | 3.6183e-09 | 0 | 0 | 0 | 0 | 0 | 1 | -90 | 90 | 0.050375 | 0.012714 | -0.050316 | -0.012677
40 | 41 | 1.1077 | 0.70892 | 1.8601e-09 | 0 | 0 | 0 | 0 | 0 | 1 | -90 | 90 | -0.0045369 | -0.0011371 | 0.0045372 | 0.0011371
50 | 48 | 1.065 | 0.68159 | 1.7884e-09 | 0 | 0 | 0 | 0 | 0 | 1 | -90 | 90 | -0.0052146 | -0.0013069 | 0.0052149 | 0.0013069
48 | 46 | 1.8618 | 1.1915 | 3.1265e-09 | 0 | 0 | 0 | 0 | 0 | 1 | -90 | 90 | -0.0072858 | -0.0018259 | 0.0072869 | 0.0018263
74 | 60 | 1.3132 | 0.84045 | 2.2052e-09 | 0 | 0 | 0 | 0 | 0 | 1 | -90 | 90 | -0.0055539 | -0.001392 | 0.0055543 | 0.001392
60 | 75 | 0.75375 | 0.4824 | 1.2657e-09 | 0 | 0 | 0 | 0 | 0 | 1 | -90 | 90 | 0.0059421 | 0.0014892 | -0.0059418 | -0.0014892
60 | 58 | 3.9987 | 2.5592 | 6.715e-09 | 0 | 0 | 0 | 0 | 0 | 1 | -90 | 90 | -0.011496 | -0.0028813 | 0.011502 | 0.0028843
46 | 47 | 3.5975 | 2.3024 | 6.0412e-09 | 0 | 0 | 0 | 0 | 0 | 1 | -90 | 90 | -0.023351 | -0.0058523 | 0.023372 | 0.0058653
47 | 49 | 0.97146 | 0.62174 | 1.6313e-09 | 0 | 0 | 0 | 0 | 0 | 1 | -90 | 90 | -0.029075 | -0.0072946 | 0.029084 | 0.0073001
53 | 135 | 0.57291 | 0.36666 | 2.8862e-09 | 0 | 0 | 0 | 0 | 0 | 1 | -90 | 90 | 0.1592 | 0.040423 | -0.15904 | -0.040322
135 | 136 | 2.6277 | 1.6817 | 4.4126e-09 | 0 | 0 | 0 | 0 | 0 | 1 | -90 | 90 | 0.0033476 | 0.00083858 | -0.0033472 | -0.00083881
135 | 124 | 0.82625 | 0.5288 | 4.1625e-09 | 0 | 0 | 0 | 0 | 0 | 1 | -90 | 90 | 0.15569 | 0.039484 | -0.15547 | -0.039344
108 | 109 | 2.2286 | 1.4263 | 3.7425e-09 | 0 | 0 | 0 | 0 | 0 | 1 | -90 | 90 | 0.004824 | 0.0012089 | -0.0048234 | -0.0012089
108 | 107 | 4.2152 | 2.6977 | 7.0785e-09 | 0 | 0 | 0 | 0 | 0 | 1 | -90 | 90 | 0.0042442 | 0.0010634 | -0.0042434 | -0.0010635
110 | 111 | 1.801 | 1.1527 | 3.0244e-09 | 0 | 0 | 0 | 0 | 0 | 1 | -90 | 90 | 0.0021379 | 0.00053557 | -0.0021378 | -0.0005358
110 | 112 | 1.955 | 1.2512 | 3.2829e-09 | 0 | 0 | 0 | 0 | 0 | 1 | -90 | 90 | -0.0065483 | -0.001641 | 0.0065492 | 0.0016412
112 | 113 | 0.89136 | 0.57047 | 1.4968e-09 | 0 | 0 | 0 | 0 | 0 | 1 | -90 | 90 | -0.0065492 | -0.0016412 | 0.0065497 | 0.0016414
113 | 117 | 1.3321 | 0.85255 | 2.237e-09 | 0 | 0 | 0 | 0 | 0 | 1 | -90 | 90 | -0.010029 | -0.0025133 | 0.01003 | 0.002514
117 | 122 | 2.3299 | 1.4911 | 3.9126e-09 | 0 | 0 | 0 | 0 | 0 | 1 | -90 | 90 | 0.0040624 | 0.001018 | -0.004062 | -0.0010181
117 | 116 | 1.2829 | 0.82105 | 2.1543e-09 | 0 | 0 | 0 | 0 | 0 | 1 | -90 | 90 | -0.014092 | -0.003532 | 0.014095 | 0.0035336
114 | 115 | 0.55952 | 0.35809 | 9.3959e-10 | 0 | 0 | 0 | 0 | 0 | 1 | -90 | 90 | 0.0044758 | 0.0011217 | -0.0044757 | -0.0011217
114 | 116 | 2.0245 | 1.2957 | 3.3996e-09 | 0 | 0 | 0 | 0 | 0 | 1 | -90 | 90 | -0.0094445 | -0.002367 | 0.0094465 | 0.002368
116 | 118 | 0.4739 | 0.30329 | 7.958e-10 | 0 | 0 | 0 | 0 | 0 | 1 | -90 | 90 | -0.023542 | -0.0059016 | 0.023545 | 0.0059033
118 | 123 | 2.5988 | 1.6632 | 4.3641e-09 | 0 | 0 | 0 | 0 | 0 | 1 | -90 | 90 | -0.02767 | -0.0069372 | 0.027692 | 0.0069509
124 | 128 | 2.322 | 1.4861 | 3.8993e-09 | 0 | 0 | 0 | 0 | 0 | 1 | -90 | 90 | 0.025317 | 0.0063569 | -0.025301 | -0.0063469
128 | 126 | 0.52724 | 0.33743 | 8.8537e-10 | 0 | 0 | 0 | 0 | 0 | 1 | -90 | 90 | 0.023008 | 0.0057723 | -0.023005 | -0.0057705
125 | 126 | 1.5598 | 0.99824 | 2.6192e-09 | 0 | 0 | 0 | 0 | 0 | 1 | -90 | 90 | -0.0034279 | -0.00085913 | 0.0034281 | 0.000859
126 | 127 | 2.7677 | 1.7713 | 4.6478e-09 | 0 | 0 | 0 | 0 | 0 | 1 | -90 | 90 | 0.019577 | 0.0049115 | -0.019566 | -0.0049045
127 | 130 | 0.23451 | 0.15009 | 3.9381e-10 | 0 | 0 | 0 | 0 | 0 | 1 | -90 | 90 | 0.015053 | 0.0037736 | -0.015052 | -0.0037733
127 | 129 | 2.0048 | 1.2831 | 3.3666e-09 | 0 | 0 | 0 | 0 | 0 | 1 | -90 | 90 | 0.0045128 | 0.0011309 | -0.0045123 | -0.0011309
130 | 131 | 1.4895 | 0.95328 | 2.5013e-09 | 0 | 0 | 0 | 0 | 0 | 1 | -90 | 90 | 0.012168 | 0.0030505 | -0.012166 | -0.0030492
131 | 132 | 1.343 | 0.85949 | 2.2552e-09 | 0 | 0 | 0 | 0 | 0 | 1 | -90 | 90 | 0.0077911 | 0.0019527 | -0.0077902 | -0.0019524
132 | 133 | 1.5506 | 0.9924 | 2.6039e-09 | 0 | 0 | 0 | 0 | 0 | 1 | -90 | 90 | 0.0047461 | 0.0011894 | -0.0047458 | -0.0011894
136 | 137 | 0.69519 | 0.44492 | 1.1674e-09 | 0 | 0 | 0 | 0 | 0 | 1 | -90 | 90 | 0.0018277 | 0.00045797 | -0.0018277 | -0.00045807
56 | 57 | 0.27014 | 0.17289 | 4.5364e-10 | 0 | 0 | 0 | 0 | 0 | 1 | -90 | 90 | 0.0062377 | 0.0015633 | -0.0062376 | -0.0015633
56 | 58 | 2.0234 | 1.295 | 3.3978e-09 | 0 | 0 | 0 | 0 | 0 | 1 | -90 | 90 | -0.020432 | -0.0051207 | 0.020441 | 0.0051263
58 | 59 | 0.50969 | 0.3262 | 8.559e-10 | 0 | 0 | 0 | 0 | 0 | 1 | -90 | 90 | -0.031943 | -0.0080106 | 0.031949 | 0.0080141
59 | 65 | 2.997 | 1.9181 | 5.0328e-09 | 0 | 0 | 0 | 0 | 0 | 1 | -90 | 90 | -0.034817 | -0.0087328 | 0.034857 | 0.0087576
59 | 78 | 1.9772 | 1.2654 | 3.3203e-09 | 0 | 0 | 0 | 0 | 0 | 1 | -90 | 90 | 0.0028684 | 0.00071864 | -0.0028682 | -0.00071885
65 | 67 | 1.2035 | 0.77025 | 2.021e-09 | 0 | 0 | 0 | 0 | 0 | 1 | -90 | 90 | 0.0068516 | 0.0017171 | -0.006851 | -0.0017169
65 | 63 | 1.8755 | 1.2003 | 3.1495e-09 | 0 | 0 | 0 | 0 | 0 | 1 | -90 | 90 | -0.041708 | -0.010475 | 0.041744 | 0.010497
67 | 77 | 1.1185 | 0.71583 | 1.8782e-09 | 0 | 0 | 0 | 0 | 0 | 1 | -90 | 90 | 0.0044426 | 0.0011133 | -0.0044423 | -0.0011133
63 | 64 | 3.0042 | 1.9227 | 5.0448e-09 | 0 | 0 | 0 | 0 | 0 | 1 | -90 | 90 | -0.050234 | -0.012625 | 0.050316 | 0.012677
83 | 84 | 5.2794 | 3.3788 | 8.8655e-09 | 0 | 0 | 0 | 0 | 0 | 1 | -90 | 90 | -0.0041715 | -0.0010453 | 0.0041726 | 0.0010451
83 | 81 | 3.6006 | 2.3044 | 6.0463e-09 | 0 | 0 | 0 | 0 | 0 | 1 | -90 | 90 | 0.0041715 | 0.0010453 | -0.0041708 | -0.0010454
84 | 138 | 4.6147 | 2.9534 | 7.7493e-09 | 0 | 0 | 0 | 0 | 0 | 1 | -90 | 90 | -0.0091464 | -0.0022917 | 0.0091508 | 0.0022938
138 | 85 | 7.0014 | 4.4809 | 1.1757e-08 | 0 | 0 | 0 | 0 | 0 | 1 | -90 | 90 | -0.012194 | -0.0030565 | 0.012206 | 0.0030629
77 | 76 | 0.73289 | 0.46905 | 1.2307e-09 | 0 | 0 | 0 | 0 | 0 | 1 | -90 | 90 | 0.0044423 | 0.0011133 | -0.0044422 | -0.0011133
85 | 86 | 4.2735 | 2.735 | 7.1763e-09 | 0 | 0 | 0 | 0 | 0 | 1 | -90 | 90 | -0.020464 | -0.0051326 | 0.020484 | 0.0051448
86 | 87 | 1.7295 | 1.1069 | 2.9043e-09 | 0 | 0 | 0 | 0 | 0 | 1 | -90 | 90 | -0.021557 | -0.0054138 | 0.021566 | 0.0054192
87 | 88 | 6.291 | 4.0262 | 1.0564e-08 | 0 | 0 | 0 | 0 | 0 | 1 | -90 | 90 | -0.021566 | -0.0054192 | 0.021599 | 0.0054391
88 | 89 | 0.93652 | 0.59937 | 3.1453e-09 | 0 | 0 | 0 | 0 | 0 | 1 | -90 | 90 | -0.026965 | -0.0067841 | 0.026973 | 0.0067887
89 | 90 | 1.3544 | 0.86682 | 6.8232e-09 | 0 | 0 | 0 | 0 | 0 | 1 | -90 | 90 | -0.029299 | -0.0073718 | 0.029312 | 0.0073794
90 | 92 | 0.45265 | 0.28969 | 2.2803e-09 | 0 | 0 | 0 | 0 | 0 | 1 | -90 | 90 | -0.047477 | -0.011936 | 0.047488 | 0.011943
92 | 96 | 0.91847 | 0.58782 | 4.6271e-09 | 0 | 0 | 0 | 0 | 0 | 1 | -90 | 90 | -0.048862 | -0.012288 | 0.048886 | 0.012303
96 | 97 | 0.39621 | 0.25358 | 1.996e-09 | 0 | 0 | 0 | 0 | 0 | 1 | -90 | 90 | -0.048886 | -0.012303 | 0.048897 | 0.012309
97 | 98 | 0.51259 | 0.32806 | 2.5823e-09 | 0 | 0 | 0 | 0 | 0 | 1 | -90 | 90 | -0.050226 | -0.012642 | 0.05024 | 0.012651
98 | 99 | 0.38794 | 0.24828 | 1.9543e-09 | 0 | 0 | 0 | 0 | 0 | 1 | -90 | 90 | -0.058724 | -0.014778 | 0.058739 | 0.014788
98 | 100 | 4.2111 | 2.6951 | 7.0716e-09 | 0 | 0 | 0 | 0 | 0 | 1 | -90 | 90 | 0.0084838 | 0.002127 | -0.0084805 | -0.0021255