## bus_data
BUS_I | BUS_TYPE | Pd | Qd | Gs | Bs | area | Vm | Va | baseKV | zone | Vmax | Vmin
1 | 1 | 0.0074939 | 0.0018781 | 0 | 0 | 1 | 0.9874 | -0.24223 | 0.4 | 1 | 1.1 | 0.9
2 | 1 | 0.047751 | 0.011967 | 0 | 0 | 1 | 0.98887 | -0.21361 | 0.4 | 1 | 1.1 | 0.9
3 | 1 | 0.0079515 | 0.0019928 | 0 | 0 | 1 | 0.98692 | -0.2515 | 0.4 | 1 | 1.1 | 0.9
14 | 3 | 0.0047608 | 0.0011932 | 0 | 0 | 1 | 1 | 0 | 0.4 | 1 | 1.1 | 0.9
4 | 1 | 0.013578 | 0.0034031 | 0 | 0 | 1 | 0.98647 | -0.26038 | 0.4 | 1 | 1.1 | 0.9
10 | 1 | 0.0045997 | 0.0011528 | 0 | 0 | 1 | 0.98975 | -0.19474 | 0.4 | 1 | 1.1 | 0.9
13 | 1 | 0.0072864 | 0.0018261 | 0 | 0 | 1 | 0.99975 | -0.0047222 | 0.4 | 1 | 1.1 | 0.9
5 | 1 | 0.0015586 | 0.00039061 | 0 | 0 | 1 | 0.98908 | -0.20767 | 0.4 | 1 | 1.1 | 0.9
6 | 1 | 0 | 0 | 0 | 0 | 1 | 0.98915 | -0.20627 | 0.4 | 1 | 1.1 | 0.9
9 | 1 | 0.0044413 | 0.0011131 | 0 | 0 | 1 | 0.98894 | -0.21034 | 0.4 | 1 | 1.1 | 0.9
8 | 1 | 0.067205 | 0.016843 | 0 | 0 | 1 | 0.97766 | -0.42954 | 0.4 | 1 | 1.1 | 0.9
11 | 1 | 0 | 0 | 0 | 0 | 1 | 0.98862 | -0.21662 | 0.4 | 1 | 1.1 | 0.9
7 | 1 | 0.0049186 | 0.0012327 | 0 | 0 | 1 | 0.97764 | -0.42981 | 0.4 | 1 | 1.1 | 0.9
18 | 1 | 0.0026485 | 0.00066378 | 0 | 0 | 1 | 0.9884 | -0.22092 | 0.4 | 1 | 1.1 | 0.9
12 | 1 | 0.020892 | 0.0052361 | 0 | 0 | 1 | 0.99816 | -0.035325 | 0.4 | 1 | 1.1 | 0.9
17 | 1 | 0.0010148 | 0.00025434 | 0 | 0 | 1 | 0.98834 | -0.22208 | 0.4 | 1 | 1.1 | 0.9

## generator_data
GEN_BUS | PG | QG | QMAX | QMIN | VG | MBASE | GEN_STATUS | PMAX | PMIN
14 | 0.19863 | 0.050756 | 10 | -10 | 1 | 100 | 1 | 10 | 0

## branch_data
F_BUS | T_BUS | BR_R | BR_X | BR_B | RATE_A | RATE_B | RATE_C | TAP | SHIFT | BR_STATUS | ANGMIN | ANGMAX | P_in | Q_in | P_out | Q_out
1 | 2 | 4.3148 | 2.7615 | 7.2457e-09 | 0 | 0 | 0 | 0 | 0 | 1 | -90 | 90 | -0.029039 | -0.0072831 | 0.029079 | 0.0073077
1 | 3 | 1.8818 | 1.2044 | 3.16e-09 | 0 | 0 | 0 | 0 | 0 | 1 | -90 | 90 | 0.021545 | 0.0054049 | -0.021536 | -0.0053991
2 | 14 | 12.3317 | 7.8923 | 2.0708e-08 | 0 | 0 | 0 | 0 | 0 | 1 | -90 | 90 | -0.076829 | -0.019275 | 0.077621 | 0.019779
3 | 4 | 2.852 | 1.8253 | 4.7893e-09 | 0 | 0 | 0 | 0 | 0 | 1 | -90 | 90 | 0.013584 | 0.0034063 | -0.013578 | -0.0034031
14 | 10 | 9.9986 | 6.3991 | 1.679e-08 | 0 | 0 | 0 | 0 | 0 | 1 | -90 | 90 | 0.088038 | 0.022698 | -0.087212 | -0.022171
14 | 13 | 0.7509 | 0.48057 | 1.261e-09 | 0 | 0 | 0 | 0 | 0 | 1 | -90 | 90 | 0.028216 | 0.0070846 | -0.028209 | -0.0070807
10 | 6 | 0.61846 | 0.39581 | 1.0386e-09 | 0 | 0 | 0 | 0 | 0 | 1 | -90 | 90 | 0.082612 | 0.021019 | -0.082566 | -0.020989
13 | 12 | 6.5515 | 4.193 | 1.1002e-08 | 0 | 0 | 0 | 0 | 0 | 1 | -90 | 90 | 0.020923 | 0.0052545 | -0.020892 | -0.0052361
5 | 6 | 3.9324 | 2.5167 | 6.6035e-09 | 0 | 0 | 0 | 0 | 0 | 1 | -90 | 90 | -0.0015585 | -0.00039061 | 0.0015587 | 0.00039003
6 | 9 | 4.0142 | 2.5691 | 6.7409e-09 | 0 | 0 | 0 | 0 | 0 | 1 | -90 | 90 | 0.0044421 | 0.001113 | -0.0044412 | -0.0011131
6 | 8 | 13.4184 | 8.5877 | 2.2533e-08 | 0 | 0 | 0 | 0 | 0 | 1 | -90 | 90 | 0.072899 | 0.018571 | -0.072123 | -0.018076
6 | 11 | 12.3565 | 7.9081 | 2.075e-08 | 0 | 0 | 0 | 0 | 0 | 1 | -90 | 90 | 0.0036659 | 0.00091611 | -0.0036641 | -0.00091698
8 | 7 | 0.23589 | 0.15097 | 3.9613e-10 | 0 | 0 | 0 | 0 | 0 | 1 | -90 | 90 | 0.0049186 | 0.0012327 | -0.0049185 | -0.0012327
11 | 18 | 5.1479 | 3.2946 | 8.6446e-09 | 0 | 0 | 0 | 0 | 0 | 1 | -90 | 90 | 0.0036641 | 0.00091698 | -0.0036634 | -0.00091735
18 | 17 | 4.9676 | 3.1793 | 8.3419e-09 | 0 | 0 | 0 | 0 | 0 | 1 | -90 | 90 | 0.0010149 | 0.00025356 | -0.0010148 | -0.00025434