## bus_data
BUS_I | BUS_TYPE | Pd | Qd | Gs | Bs | area | Vm | Va | baseKV | zone | Vmax | Vmin
1 | 1 | 0.015359 | 0.0038492 | 0 | 0 | 1 | 0.97135 | -0.55348 | 0.4 | 1 | 1.1 | 0.9
3 | 1 | 0.017322 | 0.0043412 | 0 | 0 | 1 | 0.97393 | -0.50266 | 0.4 | 1 | 1.1 | 0.9
4 | 1 | 0 | 0 | 0 | 0 | 1 | 0.97502 | -0.48109 | 0.4 | 1 | 1.1 | 0.9
10 | 1 | 0.035599 | 0.008922 | 0 | 0 | 1 | 0.98361 | -0.31376 | 0.4 | 1 | 1.1 | 0.9
16 | 1 | 0 | 0 | 0 | 0 | 1 | 0.98808 | -0.22742 | 0.4 | 1 | 1.1 | 0.9
17 | 1 | 0.027188 | 0.0068139 | 0 | 0 | 1 | 0.98583 | -0.2712 | 0.4 | 1 | 1.1 | 0.9
18 | 1 | 0 | 0 | 0 | 0 | 1 | 0.98341 | -0.31768 | 0.4 | 1 | 1.1 | 0.9
15 | 1 | 0.026619 | 0.0066712 | 0 | 0 | 1 | 0.99325 | -0.1283 | 0.4 | 1 | 1.1 | 0.9
11 | 1 | 0.021583 | 0.0054093 | 0 | 0 | 1 | 0.98752 | -0.23798 | 0.4 | 1 | 1.1 | 0.9
5 | 1 | 0.0063152 | 0.0015827 | 0 | 0 | 1 | 0.9956 | -0.083259 | 0.4 | 1 | 1.1 | 0.9
6 | 1 | 0.019917 | 0.0049916 | 0 | 0 | 1 | 0.99623 | -0.071297 | 0.4 | 1 | 1.1 | 0.9
7 | 1 | 0 | 0 | 0 | 0 | 1 | 0.99116 | -0.16759 | 0.4 | 1 | 1.1 | 0.9
8 | 1 | 0.031697 | 0.0079441 | 0 | 0 | 1 | 0.99732 | -0.050769 | 0.4 | 1 | 1.1 | 0.9
9 | 1 | 0 | 0 | 0 | 0 | 1 | 0.9839 | -0.30714 | 0.4 | 1 | 1.1 | 0.9
12 | 1 | 0.016036 | 0.004019 | 0 | 0 | 1 | 0.99755 | -0.04625 | 0.4 | 1 | 1.1 | 0.9
28 | 1 | 0.065427 | 0.016397 | 0 | 0 | 1 | 0.97818 | -0.41871 | 0.4 | 1 | 1.1 | 0.9
13 | 3 | 0.014722 | 0.0036896 | 0 | 0 | 1 | 1 | 0 | 0.4 | 1 | 1.1 | 0.9
27 | 1 | 0.010563 | 0.0026473 | 0 | 0 | 1 | 0.97777 | -0.42671 | 0.4 | 1 | 1.1 | 0.9
14 | 1 | 0.023936 | 0.005999 | 0 | 0 | 1 | 0.99724 | -0.052275 | 0.4 | 1 | 1.1 | 0.9
19 | 1 | 0.023454 | 0.0058781 | 0 | 0 | 1 | 0.98491 | -0.28902 | 0.4 | 1 | 1.1 | 0.9
25 | 1 | 0.043544 | 0.010913 | 0 | 0 | 1 | 0.98163 | -0.35259 | 0.4 | 1 | 1.1 | 0.9
22 | 1 | 0.021157 | 0.0053024 | 0 | 0 | 1 | 0.97928 | -0.39825 | 0.4 | 1 | 1.1 | 0.9
23 | 1 | 0.020612 | 0.005166 | 0 | 0 | 1 | 0.97698 | -0.44323 | 0.4 | 1 | 1.1 | 0.9
20 | 1 | 0.019174 | 0.0048054 | 0 | 0 | 1 | 0.97362 | -0.50837 | 0.4 | 1 | 1.1 | 0.9
21 | 1 | 0.035463 | 0.0088878 | 0 | 0 | 1 | 0.97419 | -0.49708 | 0.4 | 1 | 1.1 | 0.9
24 | 1 | 0 | 0 | 0 | 0 | 1 | 0.97449 | -0.49213 | 0.4 | 1 | 1.1 | 0.9
26 | 1 | 0.031036 | 0.0077785 | 0 | 0 | 1 | 0.9734 | -0.51359 | 0.4 | 1 | 1.1 | 0.9

## generator_data
GEN_BUS | PG | QG | QMAX | QMIN | VG | MBASE | GEN_STATUS | PMAX | PMIN
13 | 0.53473 | 0.13712 | 10 | -10 | 1 | 100 | 1 | 10 | 0

## branch_data
F_BUS | T_BUS | BR_R | BR_X | BR_B | RATE_A | RATE_B | RATE_C | TAP | SHIFT | BR_STATUS | ANGMIN | ANGMAX | P_in | Q_in | P_out | Q_out
1 | 3 | 14.0303 | 8.9794 | 2.3561e-08 | 0 | 0 | 0 | 0 | 0 | 1 | -90 | 90 | -0.015358 | -0.0038493 | 0.015395 | 0.003871
3 | 4 | 2.8084 | 1.7973 | 4.716e-09 | 0 | 0 | 0 | 0 | 0 | 1 | -90 | 90 | -0.032716 | -0.0082123 | 0.03275 | 0.0082334
4 | 10 | 22.0046 | 14.0829 | 3.6952e-08 | 0 | 0 | 0 | 0 | 0 | 1 | -90 | 90 | -0.03275 | -0.0082331 | 0.033014 | 0.0083985
10 | 11 | 4.8308 | 3.0917 | 8.1122e-09 | 0 | 0 | 0 | 0 | 0 | 1 | -90 | 90 | -0.068613 | -0.01732 | 0.068863 | 0.01748
16 | 17 | 3.774 | 2.4154 | 6.3376e-09 | 0 | 0 | 0 | 0 | 0 | 1 | -90 | 90 | 0.050767 | 0.012771 | -0.050661 | -0.012704
16 | 18 | 3.3784 | 2.1622 | 1.1347e-08 | 0 | 0 | 0 | 0 | 0 | 1 | -90 | 90 | 0.11743 | 0.029846 | -0.11692 | -0.029522
16 | 15 | 2.611 | 1.671 | 8.7692e-09 | 0 | 0 | 0 | 0 | 0 | 1 | -90 | 90 | -0.16819 | -0.042617 | 0.169 | 0.043131
17 | 19 | 3.3062 | 2.116 | 5.552e-09 | 0 | 0 | 0 | 0 | 0 | 1 | -90 | 90 | 0.023474 | 0.0058903 | -0.023454 | -0.0058781
18 | 25 | 3.4692 | 2.2203 | 5.8258e-09 | 0 | 0 | 0 | 0 | 0 | 1 | -90 | 90 | 0.043616 | 0.010959 | -0.043543 | -0.010913
18 | 22 | 4.7768 | 3.0571 | 8.0215e-09 | 0 | 0 | 0 | 0 | 0 | 1 | -90 | 90 | 0.073303 | 0.018563 | -0.07302 | -0.018383
15 | 14 | 1.7432 | 1.1157 | 8.782e-09 | 0 | 0 | 0 | 0 | 0 | 1 | -90 | 90 | -0.19562 | -0.049802 | 0.19634 | 0.050262
11 | 5 | 7.5861 | 4.8551 | 1.2739e-08 | 0 | 0 | 0 | 0 | 0 | 1 | -90 | 90 | -0.090447 | -0.022889 | 0.091124 | 0.023321
5 | 6 | 0.23445 | 0.15005 | 1.1811e-09 | 0 | 0 | 0 | 0 | 0 | 1 | -90 | 90 | -0.23042 | -0.05914 | 0.23055 | 0.059226
5 | 7 | 2.8555 | 1.8275 | 1.4385e-08 | 0 | 0 | 0 | 0 | 0 | 1 | -90 | 90 | 0.13298 | 0.034237 | -0.13243 | -0.033891
6 | 8 | 0.37048 | 0.23711 | 1.8664e-09 | 0 | 0 | 0 | 0 | 0 | 1 | -90 | 90 | -0.25047 | -0.064218 | 0.25072 | 0.064377
7 | 9 | 4.6696 | 2.9885 | 1.5683e-08 | 0 | 0 | 0 | 0 | 0 | 1 | -90 | 90 | 0.13243 | 0.033891 | -0.13154 | -0.033324
8 | 12 | 0.072374 | 0.04632 | 3.6461e-10 | 0 | 0 | 0 | 0 | 0 | 1 | -90 | 90 | -0.28241 | -0.072321 | 0.28247 | 0.072361
9 | 28 | 3.6846 | 2.3582 | 6.1875e-09 | 0 | 0 | 0 | 0 | 0 | 1 | -90 | 90 | 0.13154 | 0.033325 | -0.13084 | -0.032877
12 | 13 | 0.70224 | 0.44944 | 3.5378e-09 | 0 | 0 | 0 | 0 | 0 | 1 | -90 | 90 | -0.29851 | -0.07638 | 0.29918 | 0.076808
28 | 27 | 0.52558 | 0.33637 | 8.8258e-10 | 0 | 0 | 0 | 0 | 0 | 1 | -90 | 90 | 0.065417 | 0.01648 | -0.065392 | -0.016464
13 | 14 | 1.074 | 0.68736 | 5.4106e-09 | 0 | 0 | 0 | 0 | 0 | 1 | -90 | 90 | 0.22083 | 0.056617 | -0.22027 | -0.056261
27 | 21 | 5.4997 | 3.5198 | 9.2354e-09 | 0 | 0 | 0 | 0 | 0 | 1 | -90 | 90 | 0.054829 | 0.013817 | -0.054645 | -0.0137
22 | 23 | 3.7347 | 2.3902 | 6.2716e-09 | 0 | 0 | 0 | 0 | 0 | 1 | -90 | 90 | 0.051864 | 0.013081 | -0.051752 | -0.01301
23 | 24 | 6.7233 | 4.3029 | 1.129e-08 | 0 | 0 | 0 | 0 | 0 | 1 | -90 | 90 | 0.03114 | 0.0078439 | -0.031068 | -0.0077985
20 | 21 | 2.5027 | 1.6017 | 4.2027e-09 | 0 | 0 | 0 | 0 | 0 | 1 | -90 | 90 | -0.019173 | -0.0048056 | 0.019184 | 0.0048118
24 | 26 | 2.9395 | 1.8813 | 4.9361e-09 | 0 | 0 | 0 | 0 | 0 | 1 | -90 | 90 | 0.031067 | 0.0077986 | -0.031036 | -0.0077787