## bus_data
BUS_I | BUS_TYPE | Pd | Qd | Gs | Bs | area | Vm | Va | baseKV | zone | Vmax | Vmin
1 | 1 | 0.008174 | 0.0020486 | 0 | 0 | 1 | 0.97642 | -0.4537 | 0.4 | 1 | 1.1 | 0.9
2 | 1 | 0.0098385 | 0.0024658 | 0 | 0 | 1 | 0.97605 | -0.461 | 0.4 | 1 | 1.1 | 0.9
3 | 1 | 0.0094729 | 0.0023741 | 0 | 0 | 1 | 0.9782 | -0.41866 | 0.4 | 1 | 1.1 | 0.9
4 | 1 | 0.051014 | 0.012785 | 0 | 0 | 1 | 0.9756 | -0.46984 | 0.4 | 1 | 1.1 | 0.9
5 | 1 | 0.010677 | 0.002676 | 0 | 0 | 1 | 0.9818 | -0.34841 | 0.4 | 1 | 1.1 | 0.9
9 | 1 | 0 | 0 | 0 | 0 | 1 | 0.98658 | -0.25581 | 0.4 | 1 | 1.1 | 0.9
10 | 1 | 0 | 0 | 0 | 0 | 1 | 0.98782 | -0.23188 | 0.4 | 1 | 1.1 | 0.9
6 | 1 | 0.063992 | 0.016038 | 0 | 0 | 1 | 0.9825 | -0.33545 | 0.4 | 1 | 1.1 | 0.9
7 | 1 | 0.019851 | 0.0049752 | 0 | 0 | 1 | 0.98264 | -0.33273 | 0.4 | 1 | 1.1 | 0.9
8 | 1 | 0.012022 | 0.0030129 | 0 | 0 | 1 | 0.98681 | -0.25163 | 0.4 | 1 | 1.1 | 0.9
11 | 3 | 0 | 0 | 0 | 0 | 1 | 1 | 0 | 0.4 | 1 | 1.1 | 0.9
28 | 1 | 0.090969 | 0.022799 | 0 | 0 | 1 | 0.99025 | -0.18539 | 0.4 | 1 | 1.1 | 0.9
29 | 1 | 0.025254 | 0.0063293 | 0 | 0 | 1 | 0.9834 | -0.31726 | 0.4 | 1 | 1.1 | 0.9
16 | 1 | 0 | 0 | 0 | 0 | 1 | 0.98274 | -0.33003 | 0.4 | 1 | 1.1 | 0.9
27 | 1 | 0 | 0 | 0 | 0 | 1 | 0.98475 | -0.29112 | 0.4 | 1 | 1.1 | 0.9
35 | 1 | 0 | 0 | 0 | 0 | 1 | 0.98843 | -0.22068 | 0.4 | 1 | 1.1 | 0.9
12 | 1 | 0.041328 | 0.010358 | 0 | 0 | 1 | 0.97659 | -0.45035 | 0.4 | 1 | 1.1 | 0.9
13 | 1 | 0.012773 | 0.0032012 | 0 | 0 | 1 | 0.97607 | -0.4607 | 0.4 | 1 | 1.1 | 0.9
14 | 1 | 0.017112 | 0.0042887 | 0 | 0 | 1 | 0.97732 | -0.43598 | 0.4 | 1 | 1.1 | 0.9
15 | 1 | 0.0060312 | 0.0015116 | 0 | 0 | 1 | 0.976 | -0.46189 | 0.4 | 1 | 1.1 | 0.9
19 | 1 | 0 | 0 | 0 | 0 | 1 | 0.98007 | -0.38207 | 0.4 | 1 | 1.1 | 0.9
17 | 1 | 0.053557 | 0.013423 | 0 | 0 | 1 | 0.97759 | -0.43051 | 0.4 | 1 | 1.1 | 0.9
18 | 1 | 0 | 0 | 0 | 0 | 1 | 0.97615 | -0.45872 | 0.4 | 1 | 1.1 | 0.9
20 | 1 | 0.0213 | 0.0053384 | 0 | 0 | 1 | 0.97461 | -0.489 | 0.4 | 1 | 1.1 | 0.9
21 | 1 | 0.0082728 | 0.0020734 | 0 | 0 | 1 | 0.97568 | -0.46801 | 0.4 | 1 | 1.1 | 0.9
23 | 1 | 0.0077563 | 0.0019439 | 0 | 0 | 1 | 0.97456 | -0.48999 | 0.4 | 1 | 1.1 | 0.9
24 | 1 | 0.0063171 | 0.0015832 | 0 | 0 | 1 | 0.9736 | -0.50897 | 0.4 | 1 | 1.1 | 0.9
33 | 1 | 0 | 0 | 0 | 0 | 1 | 0.97196 | -0.54141 | 0.4 | 1 | 1.1 | 0.9
34 | 1 | 0.01214 | 0.0030426 | 0 | 0 | 1 | 0.97077 | -0.56479 | 0.4 | 1 | 1.1 | 0.9
32 | 1 | 0.014411 | 0.0036117 | 0 | 0 | 1 | 0.9724 | -0.53269 | 0.4 | 1 | 1.1 | 0.9
30 | 1 | 0.0084722 | 0.0021233 | 0 | 0 | 1 | 0.97357 | -0.50961 | 0.4 | 1 | 1.1 | 0.9
31 | 1 | 0.0083538 | 0.0020937 | 0 | 0 | 1 | 0.97291 | -0.52264 | 0.4 | 1 | 1.1 | 0.9
25 | 1 | 0.010034 | 0.0025147 | 0 | 0 | 1 | 0.98459 | -0.29422 | 0.4 | 1 | 1.1 | 0.9
36 | 1 | 0.019097 | 0.0047861 | 0 | 0 | 1 | 0.98774 | -0.23399 | 0.4 | 1 | 1.1 | 0.9

## generator_data
GEN_BUS | PG | QG | QMAX | QMIN | VG | MBASE | GEN_STATUS | PMAX | PMIN
11 | 0.55823 | 0.14379 | 10 | -10 | 1 | 100 | 1 | 10 | 0

## branch_data
F_BUS | T_BUS | BR_R | BR_X | BR_B | RATE_A | RATE_B | RATE_C | TAP | SHIFT | BR_STATUS | ANGMIN | ANGMAX | P_in | Q_in | P_out | Q_out
1 | 2 | 0.51274 | 0.32815 | 8.6103e-10 | 0 | 0 | 0 | 0 | 0 | 1 | -90 | 90 | 0.060895 | 0.015278 | -0.060874 | -0.015265
1 | 3 | 2.1733 | 1.3909 | 3.6496e-09 | 0 | 0 | 0 | 0 | 0 | 1 | -90 | 90 | -0.069069 | -0.017327 | 0.069185 | 0.0174
2 | 4 | 0.73948 | 0.47326 | 1.2418e-09 | 0 | 0 | 0 | 0 | 0 | 1 | -90 | 90 | 0.051036 | 0.012799 | -0.051014 | -0.012785
3 | 5 | 3.8519 | 2.4652 | 6.4683e-09 | 0 | 0 | 0 | 0 | 0 | 1 | -90 | 90 | -0.078658 | -0.019775 | 0.078923 | 0.019943
5 | 9 | 4.5083 | 2.8853 | 7.5707e-09 | 0 | 0 | 0 | 0 | 0 | 1 | -90 | 90 | -0.0896 | -0.022619 | 0.09 | 0.022874
9 | 10 | 1.1721 | 0.75015 | 1.9683e-09 | 0 | 0 | 0 | 0 | 0 | 1 | -90 | 90 | -0.09 | -0.022874 | 0.090103 | 0.022941
10 | 11 | 5.5483 | 3.5509 | 1.8634e-08 | 0 | 0 | 0 | 0 | 0 | 1 | -90 | 90 | -0.18639 | -0.047238 | 0.1885 | 0.048581
10 | 8 | 0.89992 | 0.57595 | 1.5112e-09 | 0 | 0 | 0 | 0 | 0 | 1 | -90 | 90 | 0.09629 | 0.024297 | -0.096199 | -0.024239
6 | 7 | 0.18436 | 0.11799 | 3.0959e-10 | 0 | 0 | 0 | 0 | 0 | 1 | -90 | 90 | -0.063992 | -0.016038 | 0.064001 | 0.016043
7 | 8 | 4.2042 | 2.6907 | 7.06e-09 | 0 | 0 | 0 | 0 | 0 | 1 | -90 | 90 | -0.083852 | -0.021018 | 0.084177 | 0.021226
11 | 28 | 2.2656 | 1.45 | 1.1414e-08 | 0 | 0 | 0 | 0 | 0 | 1 | -90 | 90 | 0.36973 | 0.095205 | -0.36643 | -0.093092
28 | 35 | 8.1059 | 5.1878 | 1.3612e-08 | 0 | 0 | 0 | 0 | 0 | 1 | -90 | 90 | 0.019141 | 0.0048127 | -0.019109 | -0.0047934
28 | 27 | 1.8257 | 1.1685 | 9.1976e-09 | 0 | 0 | 0 | 0 | 0 | 1 | -90 | 90 | 0.25632 | 0.065481 | -0.25502 | -0.064647
29 | 16 | 0.25391 | 0.1625 | 1.2791e-09 | 0 | 0 | 0 | 0 | 0 | 1 | -90 | 90 | 0.21942 | 0.055606 | -0.21929 | -0.05552
29 | 27 | 0.46669 | 0.29868 | 2.3511e-09 | 0 | 0 | 0 | 0 | 0 | 1 | -90 | 90 | -0.24467 | -0.061935 | 0.24498 | 0.062132
16 | 19 | 1.598 | 1.0228 | 8.0507e-09 | 0 | 0 | 0 | 0 | 0 | 1 | -90 | 90 | 0.1416 | 0.035879 | -0.14125 | -0.035654
16 | 14 | 5.905 | 3.7792 | 9.9161e-09 | 0 | 0 | 0 | 0 | 0 | 1 | -90 | 90 | 0.077688 | 0.019641 | -0.077295 | -0.019391
27 | 25 | 1.3403 | 0.85779 | 2.2507e-09 | 0 | 0 | 0 | 0 | 0 | 1 | -90 | 90 | 0.010035 | 0.0025155 | -0.010034 | -0.0025147
35 | 36 | 3.0505 | 1.9524 | 5.1227e-09 | 0 | 0 | 0 | 0 | 0 | 1 | -90 | 90 | 0.019109 | 0.0047934 | -0.019097 | -0.0047861
12 | 13 | 2.3507 | 1.5045 | 3.9475e-09 | 0 | 0 | 0 | 0 | 0 | 1 | -90 | 90 | 0.018814 | 0.0047184 | -0.018804 | -0.0047128
12 | 14 | 1.0223 | 0.6543 | 1.7168e-09 | 0 | 0 | 0 | 0 | 0 | 1 | -90 | 90 | -0.060142 | -0.015076 | 0.060183 | 0.015102
13 | 15 | 0.84616 | 0.54154 | 1.4209e-09 | 0 | 0 | 0 | 0 | 0 | 1 | -90 | 90 | 0.0060316 | 0.0015117 | -0.0060312 | -0.0015116
19 | 17 | 1.4798 | 0.94707 | 4.9699e-09 | 0 | 0 | 0 | 0 | 0 | 1 | -90 | 90 | 0.14125 | 0.035654 | -0.14092 | -0.035445
17 | 18 | 1.3863 | 0.88723 | 4.656e-09 | 0 | 0 | 0 | 0 | 0 | 1 | -90 | 90 | 0.087361 | 0.022022 | -0.087243 | -0.021947
18 | 20 | 1.6398 | 1.0495 | 2.7536e-09 | 0 | 0 | 0 | 0 | 0 | 1 | -90 | 90 | 0.078967 | 0.019872 | -0.078853 | -0.0198
18 | 21 | 4.7939 | 3.0681 | 8.0502e-09 | 0 | 0 | 0 | 0 | 0 | 1 | -90 | 90 | 0.0082765 | 0.0020749 | -0.0082728 | -0.0020734
20 | 23 | 0.073149 | 0.046816 | 1.2284e-10 | 0 | 0 | 0 | 0 | 0 | 1 | -90 | 90 | 0.057553 | 0.014461 | -0.05755 | -0.01446
23 | 24 | 1.6245 | 1.0397 | 2.7279e-09 | 0 | 0 | 0 | 0 | 0 | 1 | -90 | 90 | 0.049794 | 0.012516 | -0.049748 | -0.012487
24 | 30 | 0.062026 | 0.039696 | 1.0416e-10 | 0 | 0 | 0 | 0 | 0 | 1 | -90 | 90 | 0.043431 | 0.010904 | -0.04343 | -0.010903
33 | 34 | 8.1436 | 5.2119 | 1.3675e-08 | 0 | 0 | 0 | 0 | 0 | 1 | -90 | 90 | 0.012154 | 0.00305 | -0.01214 | -0.0030426
33 | 32 | 3.0398 | 1.9455 | 5.1047e-09 | 0 | 0 | 0 | 0 | 0 | 1 | -90 | 90 | -0.012154 | -0.00305 | 0.012159 | 0.0030527
32 | 31 | 1.6055 | 1.0275 | 2.696e-09 | 0 | 0 | 0 | 0 | 0 | 1 | -90 | 90 | -0.02657 | -0.0066644 | 0.026582 | 0.0066723
30 | 31 | 1.5848 | 1.0142 | 2.6612e-09 | 0 | 0 | 0 | 0 | 0 | 1 | -90 | 90 | 0.034958 | 0.0087796 | -0.034936 | -0.008766