## bus_data
BUS_I | BUS_TYPE | Pd | Qd | Gs | Bs | area | Vm | Va | baseKV | zone | Vmax | Vmin
1 | 1 | 0.011677 | 0.0029266 | 0 | 0 | 1 | 0.99459 | -0.10334 | 0.4 | 1 | 1.1 | 0.9
2 | 1 | 0.021423 | 0.0053692 | 0 | 0 | 1 | 0.99526 | -0.0906 | 0.4 | 1 | 1.1 | 0.9
3 | 1 | 0 | 0 | 0 | 0 | 1 | 0.9923 | -0.14754 | 0.4 | 1 | 1.1 | 0.9
26 | 1 | 0 | 0 | 0 | 0 | 1 | 0.9983 | -0.032411 | 0.4 | 1 | 1.1 | 0.9
4 | 1 | 0.022161 | 0.0055541 | 0 | 0 | 1 | 0.98937 | -0.20415 | 0.4 | 1 | 1.1 | 0.9
5 | 1 | 0.013664 | 0.0034246 | 0 | 0 | 1 | 0.99106 | -0.17153 | 0.4 | 1 | 1.1 | 0.9
27 | 3 | 0.013335 | 0.0033421 | 0 | 0 | 1 | 1 | 0 | 0.4 | 1 | 1.1 | 0.9
28 | 1 | 0.0048768 | 0.0012223 | 0 | 0 | 1 | 0.99749 | -0.047994 | 0.4 | 1 | 1.1 | 0.9
29 | 1 | 0.014452 | 0.003622 | 0 | 0 | 1 | 0.99707 | -0.056032 | 0.4 | 1 | 1.1 | 0.9
14 | 1 | 0.0043951 | 0.0011015 | 0 | 0 | 1 | 0.98851 | -0.22079 | 0.4 | 1 | 1.1 | 0.9
7 | 1 | 0.0084035 | 0.0021061 | 0 | 0 | 1 | 0.99074 | -0.17774 | 0.4 | 1 | 1.1 | 0.9
13 | 1 | 0.018957 | 0.0047511 | 0 | 0 | 1 | 0.9879 | -0.23254 | 0.4 | 1 | 1.1 | 0.9
34 | 1 | 0.012474 | 0.0031264 | 0 | 0 | 1 | 0.99649 | -0.067091 | 0.4 | 1 | 1.1 | 0.9
6 | 1 | 0.026058 | 0.0065308 | 0 | 0 | 1 | 0.98965 | -0.19885 | 0.4 | 1 | 1.1 | 0.9
31 | 1 | 0.0055152 | 0.0013822 | 0 | 0 | 1 | 0.99737 | -0.05035 | 0.4 | 1 | 1.1 | 0.9
8 | 1 | 0.029172 | 0.0073112 | 0 | 0 | 1 | 0.98957 | -0.20027 | 0.4 | 1 | 1.1 | 0.9
30 | 1 | 0.01883 | 0.0047192 | 0 | 0 | 1 | 0.99725 | -0.05266 | 0.4 | 1 | 1.1 | 0.9
9 | 1 | 0.0088873 | 0.0022274 | 0 | 0 | 1 | 0.98631 | -0.26349 | 0.4 | 1 | 1.1 | 0.9
10 | 1 | 0.0067655 | 0.0016956 | 0 | 0 | 1 | 0.98584 | -0.2726 | 0.4 | 1 | 1.1 | 0.9
11 | 1 | 0.028267 | 0.0070843 | 0 | 0 | 1 | 0.98669 | -0.25621 | 0.4 | 1 | 1.1 | 0.9
12 | 1 | 0.020509 | 0.0051401 | 0 | 0 | 1 | 0.98557 | -0.27801 | 0.4 | 1 | 1.1 | 0.9
33 | 1 | 0 | 0 | 0 | 0 | 1 | 0.99617 | -0.073099 | 0.4 | 1 | 1.1 | 0.9
35 | 1 | 0.0090763 | 0.0022747 | 0 | 0 | 1 | 0.99396 | -0.11572 | 0.4 | 1 | 1.1 | 0.9
32 | 1 | 0.010549 | 0.0026437 | 0 | 0 | 1 | 0.99603 | -0.075812 | 0.4 | 1 | 1.1 | 0.9
15 | 1 | 0.015441 | 0.00387 | 0 | 0 | 1 | 0.98555 | -0.27835 | 0.4 | 1 | 1.1 | 0.9
16 | 1 | 0.0090651 | 0.0022719 | 0 | 0 | 1 | 0.98553 | -0.27898 | 0.4 | 1 | 1.1 | 0.9
17 | 1 | 0 | 0 | 0 | 0 | 1 | 0.98572 | -0.27528 | 0.4 | 1 | 1.1 | 0.9
18 | 1 | 0 | 0 | 0 | 0 | 1 | 0.98592 | -0.27134 | 0.4 | 1 | 1.1 | 0.9
37 | 1 | 0.021463 | 0.0053791 | 0 | 0 | 1 | 0.99707 | -0.056062 | 0.4 | 1 | 1.1 | 0.9
22 | 1 | 0.0070411 | 0.0017647 | 0 | 0 | 1 | 0.986 | -0.26982 | 0.4 | 1 | 1.1 | 0.9
19 | 1 | 0.0082096 | 0.0020575 | 0 | 0 | 1 | 0.98744 | -0.24174 | 0.4 | 1 | 1.1 | 0.9
20 | 1 | 0.0069432 | 0.0017401 | 0 | 0 | 1 | 0.98848 | -0.22146 | 0.4 | 1 | 1.1 | 0.9
23 | 1 | 0 | 0 | 0 | 0 | 1 | 0.9864 | -0.26195 | 0.4 | 1 | 1.1 | 0.9
21 | 1 | 0 | 0 | 0 | 0 | 1 | 0.98954 | -0.20097 | 0.4 | 1 | 1.1 | 0.9
24 | 1 | 0.011113 | 0.0027852 | 0 | 0 | 1 | 0.98623 | -0.26523 | 0.4 | 1 | 1.1 | 0.9
25 | 1 | 0 | 0 | 0 | 0 | 1 | 0.99038 | -0.18467 | 0.4 | 1 | 1.1 | 0.9
36 | 1 | 0.051857 | 0.012997 | 0 | 0 | 1 | 0.99139 | -0.16531 | 0.4 | 1 | 1.1 | 0.9

## generator_data
GEN_BUS | PG | QG | QMAX | QMIN | VG | MBASE | GEN_STATUS | PMAX | PMIN
27 | 0.44419 | 0.11272 | 10 | -10 | 1 | 100 | 1 | 10 | 0

## branch_data
F_BUS | T_BUS | BR_R | BR_X | BR_B | RATE_A | RATE_B | RATE_C | TAP | SHIFT | BR_STATUS | ANGMIN | ANGMAX | P_in | Q_in | P_out | Q_out
1 | 2 | 0.26368 | 0.16876 | 1.3284e-09 | 0 | 0 | 0 | 0 | 0 | 1 | -90 | 90 | -0.21557 | -0.054496 | 0.2157 | 0.05458
1 | 3 | 0.96467 | 0.61739 | 3.2399e-09 | 0 | 0 | 0 | 0 | 0 | 1 | -90 | 90 | 0.20389 | 0.05157 | -0.20346 | -0.051294
2 | 26 | 1.0991 | 0.7034 | 5.5368e-09 | 0 | 0 | 0 | 0 | 0 | 1 | -90 | 90 | -0.23712 | -0.05995 | 0.23779 | 0.060374
3 | 4 | 1.9869 | 1.2716 | 3.3366e-09 | 0 | 0 | 0 | 0 | 0 | 1 | -90 | 90 | 0.126 | 0.031816 | -0.12566 | -0.031599
3 | 5 | 1.3683 | 0.87569 | 2.2977e-09 | 0 | 0 | 0 | 0 | 0 | 1 | -90 | 90 | 0.077463 | 0.019478 | -0.077374 | -0.019421
26 | 27 | 0.48195 | 0.30845 | 2.428e-09 | 0 | 0 | 0 | 0 | 0 | 1 | -90 | 90 | -0.30299 | -0.07674 | 0.30346 | 0.077043
26 | 28 | 2.3801 | 1.5233 | 3.9968e-09 | 0 | 0 | 0 | 0 | 0 | 1 | -90 | 90 | 0.029248 | 0.0073401 | -0.029226 | -0.0073266
26 | 29 | 2.9343 | 1.878 | 4.9275e-09 | 0 | 0 | 0 | 0 | 0 | 1 | -90 | 90 | 0.035955 | 0.0090266 | -0.035915 | -0.0090012
4 | 14 | 0.70675 | 0.45232 | 1.1868e-09 | 0 | 0 | 0 | 0 | 0 | 1 | -90 | 90 | 0.1035 | 0.026045 | -0.10341 | -0.025992
5 | 7 | 0.42921 | 0.27469 | 7.2075e-10 | 0 | 0 | 0 | 0 | 0 | 1 | -90 | 90 | 0.06371 | 0.015997 | -0.063691 | -0.015985
27 | 34 | 2.3719 | 1.518 | 3.9831e-09 | 0 | 0 | 0 | 0 | 0 | 1 | -90 | 90 | 0.1274 | 0.032339 | -0.12699 | -0.032077
28 | 31 | 0.43153 | 0.27618 | 7.2466e-10 | 0 | 0 | 0 | 0 | 0 | 1 | -90 | 90 | 0.02435 | 0.0061043 | -0.024347 | -0.0061026
29 | 37 | 0.0062569 | 0.0040044 | 1.0507e-11 | 0 | 0 | 0 | 0 | 0 | 1 | -90 | 90 | 0.021463 | 0.0053792 | -0.021463 | -0.0053791
14 | 13 | 0.52031 | 0.333 | 8.7374e-10 | 0 | 0 | 0 | 0 | 0 | 1 | -90 | 90 | 0.099018 | 0.024891 | -0.098963 | -0.024855
7 | 6 | 1.6803 | 1.0754 | 2.8216e-09 | 0 | 0 | 0 | 0 | 0 | 1 | -90 | 90 | 0.055288 | 0.013879 | -0.055232 | -0.013843
13 | 11 | 1.2949 | 0.82875 | 2.1745e-09 | 0 | 0 | 0 | 0 | 0 | 1 | -90 | 90 | 0.080006 | 0.020104 | -0.079916 | -0.020046
34 | 33 | 0.23476 | 0.15025 | 3.9422e-10 | 0 | 0 | 0 | 0 | 0 | 1 | -90 | 90 | 0.11451 | 0.028951 | -0.11448 | -0.02893
6 | 8 | 0.21336 | 0.13655 | 3.5828e-10 | 0 | 0 | 0 | 0 | 0 | 1 | -90 | 90 | 0.029174 | 0.0073124 | -0.029172 | -0.0073112
31 | 30 | 0.54687 | 0.35 | 9.1835e-10 | 0 | 0 | 0 | 0 | 0 | 1 | -90 | 90 | 0.018832 | 0.0047204 | -0.01883 | -0.0047192
9 | 10 | 0.92913 | 0.59465 | 1.5603e-09 | 0 | 0 | 0 | 0 | 0 | 1 | -90 | 90 | 0.042744 | 0.010723 | -0.042725 | -0.010712
9 | 11 | 0.61522 | 0.39374 | 1.0331e-09 | 0 | 0 | 0 | 0 | 0 | 1 | -90 | 90 | -0.051631 | -0.012951 | 0.051649 | 0.012962
10 | 12 | 0.65627 | 0.42001 | 1.1021e-09 | 0 | 0 | 0 | 0 | 0 | 1 | -90 | 90 | 0.03596 | 0.0090161 | -0.035951 | -0.0090102
12 | 15 | 0.093853 | 0.060066 | 1.576e-10 | 0 | 0 | 0 | 0 | 0 | 1 | -90 | 90 | 0.015442 | 0.0038701 | -0.015441 | -0.00387
33 | 35 | 1.8311 | 1.1719 | 3.0749e-09 | 0 | 0 | 0 | 0 | 0 | 1 | -90 | 90 | 0.10393 | 0.026285 | -0.10372 | -0.02615
33 | 32 | 1.1442 | 0.73228 | 1.9214e-09 | 0 | 0 | 0 | 0 | 0 | 1 | -90 | 90 | 0.01055 | 0.0026444 | -0.010549 | -0.0026437
35 | 36 | 2.3242 | 1.4875 | 3.903e-09 | 0 | 0 | 0 | 0 | 0 | 1 | -90 | 90 | 0.09464 | 0.023875 | -0.094416 | -0.023732
16 | 17 | 1.7759 | 1.1366 | 2.9822e-09 | 0 | 0 | 0 | 0 | 0 | 1 | -90 | 90 | -0.0090651 | -0.0022719 | 0.0090667 | 0.0022727
17 | 18 | 1.8915 | 1.2106 | 3.1763e-09 | 0 | 0 | 0 | 0 | 0 | 1 | -90 | 90 | -0.0090667 | -0.0022727 | 0.0090684 | 0.0022735
18 | 22 | 0.73077 | 0.46769 | 1.2272e-09 | 0 | 0 | 0 | 0 | 0 | 1 | -90 | 90 | -0.0090684 | -0.0022735 | 0.009069 | 0.0022738
22 | 23 | 2.13 | 1.3632 | 3.5768e-09 | 0 | 0 | 0 | 0 | 0 | 1 | -90 | 90 | -0.01611 | -0.0040384 | 0.016116 | 0.0040419
19 | 20 | 2.5043 | 1.6027 | 4.2054e-09 | 0 | 0 | 0 | 0 | 0 | 1 | -90 | 90 | -0.035467 | -0.0089018 | 0.035501 | 0.0089234
19 | 23 | 3.242 | 2.0749 | 5.4442e-09 | 0 | 0 | 0 | 0 | 0 | 1 | -90 | 90 | 0.027257 | 0.0068443 | -0.027231 | -0.006828
20 | 21 | 2.1195 | 1.3565 | 3.5592e-09 | 0 | 0 | 0 | 0 | 0 | 1 | -90 | 90 | -0.042444 | -0.010663 | 0.042486 | 0.01069
23 | 24 | 1.287 | 0.82365 | 2.1611e-09 | 0 | 0 | 0 | 0 | 0 | 1 | -90 | 90 | 0.011115 | 0.0027861 | -0.011113 | -0.0027852
21 | 25 | 1.6892 | 1.0811 | 2.8367e-09 | 0 | 0 | 0 | 0 | 0 | 1 | -90 | 90 | -0.042486 | -0.01069 | 0.042519 | 0.010711
25 | 36 | 2.0106 | 1.2868 | 3.3764e-09 | 0 | 0 | 0 | 0 | 0 | 1 | -90 | 90 | -0.042519 | -0.010711 | 0.042558 | 0.010736