## bus_data
BUS_I | BUS_TYPE | Pd | Qd | Gs | Bs | area | Vm | Va | baseKV | zone | Vmax | Vmin
1 | 1 | 0.010954 | 0.0027454 | 0 | 0 | 1 | 0.97384 | -0.50338 | 0.4 | 1 | 1.1 | 0.9
2 | 1 | 0.042273 | 0.010595 | 0 | 0 | 1 | 0.97435 | -0.49325 | 0.4 | 1 | 1.1 | 0.9
3 | 1 | 0.046644 | 0.01169 | 0 | 0 | 1 | 0.97331 | -0.51375 | 0.4 | 1 | 1.1 | 0.9
4 | 1 | 0 | 0 | 0 | 0 | 1 | 0.97762 | -0.42909 | 0.4 | 1 | 1.1 | 0.9
5 | 1 | 0.0040424 | 0.0010131 | 0 | 0 | 1 | 0.97939 | -0.39433 | 0.4 | 1 | 1.1 | 0.9
6 | 1 | 0.022866 | 0.0057308 | 0 | 0 | 1 | 0.97998 | -0.38287 | 0.4 | 1 | 1.1 | 0.9
7 | 1 | 0.036884 | 0.0092441 | 0 | 0 | 1 | 0.98039 | -0.37483 | 0.4 | 1 | 1.1 | 0.9
11 | 3 | 0 | 0 | 0 | 0 | 1 | 1 | 0 | 0.4 | 1 | 1.1 | 0.9
10 | 1 | 0.018325 | 0.0045926 | 0 | 0 | 1 | 0.99707 | -0.056245 | 0.4 | 1 | 1.1 | 0.9
8 | 1 | 0.085715 | 0.021482 | 0 | 0 | 1 | 0.97113 | -0.55431 | 0.4 | 1 | 1.1 | 0.9

## generator_data
GEN_BUS | PG | QG | QMAX | QMIN | VG | MBASE | GEN_STATUS | PMAX | PMIN
11 | 0.27372 | 0.070913 | 10 | -10 | 1 | 100 | 1 | 10 | 0

## branch_data
F_BUS | T_BUS | BR_R | BR_X | BR_B | RATE_A | RATE_B | RATE_C | TAP | SHIFT | BR_STATUS | ANGMIN | ANGMAX | P_in | Q_in | P_out | Q_out
1 | 2 | 0.74813 | 0.47881 | 1.2563e-09 | 0 | 0 | 0 | 0 | 0 | 1 | -90 | 90 | -0.057621 | -0.01445 | 0.057649 | 0.014468
1 | 3 | 0.94497 | 0.60478 | 1.5869e-09 | 0 | 0 | 0 | 0 | 0 | 1 | -90 | 90 | 0.046667 | 0.011705 | -0.046644 | -0.01169
2 | 4 | 2.743 | 1.7555 | 9.2123e-09 | 0 | 0 | 0 | 0 | 0 | 1 | -90 | 90 | -0.099922 | -0.025062 | 0.10023 | 0.025258
4 | 5 | 1.4935 | 0.95582 | 1.0032e-08 | 0 | 0 | 0 | 0 | 0 | 1 | -90 | 90 | -0.10023 | -0.025258 | 0.1004 | 0.025364
5 | 6 | 0.47447 | 0.30366 | 3.187e-09 | 0 | 0 | 0 | 0 | 0 | 1 | -90 | 90 | -0.10444 | -0.026377 | 0.1045 | 0.026413
6 | 7 | 0.27308 | 0.17477 | 1.8343e-09 | 0 | 0 | 0 | 0 | 0 | 1 | -90 | 90 | -0.12736 | -0.032144 | 0.12741 | 0.032175
7 | 11 | 10.0634 | 6.4406 | 6.7597e-08 | 0 | 0 | 0 | 0 | 0 | 1 | -90 | 90 | -0.1643 | -0.041419 | 0.1673 | 0.043336
11 | 8 | 28.1422 | 18.011 | 1.8903e-07 | 0 | 0 | 0 | 0 | 0 | 1 | -90 | 90 | 0.088045 | 0.022955 | -0.085715 | -0.021482
11 | 10 | 13.7157 | 8.778 | 2.3032e-08 | 0 | 0 | 0 | 0 | 0 | 1 | -90 | 90 | 0.018374 | 0.0046218 | -0.018325 | -0.0045926