## bus_data
BUS_I | BUS_TYPE | Pd | Qd | Gs | Bs | area | Vm | Va | baseKV | zone | Vmax | Vmin
1 | 1 | 0.030678 | 0.0076887 | 0 | 0 | 1 | 0.9828 | -0.33074 | 0.4 | 1 | 1.1 | 0.9
2 | 1 | 0 | 0 | 0 | 0 | 1 | 0.98118 | -0.36232 | 0.4 | 1 | 1.1 | 0.9
3 | 1 | 0 | 0 | 0 | 0 | 1 | 0.98413 | -0.30496 | 0.4 | 1 | 1.1 | 0.9
4 | 1 | 0 | 0 | 0 | 0 | 1 | 0.97993 | -0.38694 | 0.4 | 1 | 1.1 | 0.9
9 | 1 | 0.03396 | 0.0085111 | 0 | 0 | 1 | 0.98578 | -0.27285 | 0.4 | 1 | 1.1 | 0.9
34 | 1 | 0.016279 | 0.0040799 | 0 | 0 | 1 | 0.97959 | -0.39356 | 0.4 | 1 | 1.1 | 0.9
33 | 1 | 0.026779 | 0.0067115 | 0 | 0 | 1 | 0.97929 | -0.39938 | 0.4 | 1 | 1.1 | 0.9
5 | 1 | 0 | 0 | 0 | 0 | 1 | 0.99299 | -0.13369 | 0.4 | 1 | 1.1 | 0.9
21 | 1 | 0 | 0 | 0 | 0 | 1 | 0.99521 | -0.091216 | 0.4 | 1 | 1.1 | 0.9
12 | 1 | 0.033483 | 0.0083916 | 0 | 0 | 1 | 0.99081 | -0.17557 | 0.4 | 1 | 1.1 | 0.9
7 | 1 | 0 | 0 | 0 | 0 | 1 | 0.98731 | -0.24211 | 0.4 | 1 | 1.1 | 0.9
16 | 1 | 0 | 0 | 0 | 0 | 1 | 0.98205 | -0.34393 | 0.4 | 1 | 1.1 | 0.9
36 | 1 | 0.01164 | 0.0029173 | 0 | 0 | 1 | 0.99136 | -0.16456 | 0.4 | 1 | 1.1 | 0.9
11 | 1 | 0 | 0 | 0 | 0 | 1 | 0.98802 | -0.22938 | 0.4 | 1 | 1.1 | 0.9
27 | 3 | 0.058371 | 0.014629 | 0 | 0 | 1 | 1 | 0 | 0.4 | 1 | 1.1 | 0.9
19 | 1 | 0 | 0 | 0 | 0 | 1 | 0.9944 | -0.10682 | 0.4 | 1 | 1.1 | 0.9
20 | 1 | 0 | 0 | 0 | 0 | 1 | 0.99241 | -0.14508 | 0.4 | 1 | 1.1 | 0.9
23 | 1 | 0.04261 | 0.010679 | 0 | 0 | 1 | 0.98104 | -0.36381 | 0.4 | 1 | 1.1 | 0.9
14 | 1 | 0 | 0 | 0 | 0 | 1 | 0.97869 | -0.40936 | 0.4 | 1 | 1.1 | 0.9
24 | 1 | 0 | 0 | 0 | 0 | 1 | 0.99449 | -0.10468 | 0.4 | 1 | 1.1 | 0.9
37 | 1 | 0.011648 | 0.0029193 | 0 | 0 | 1 | 0.99348 | -0.12406 | 0.4 | 1 | 1.1 | 0.9
29 | 1 | 0.012417 | 0.0031119 | 0 | 0 | 1 | 0.99551 | -0.085262 | 0.4 | 1 | 1.1 | 0.9
25 | 1 | 0 | 0 | 0 | 0 | 1 | 0.9964 | -0.068274 | 0.4 | 1 | 1.1 | 0.9
28 | 1 | 0 | 0 | 0 | 0 | 1 | 0.9966 | -0.06441 | 0.4 | 1 | 1.1 | 0.9
40 | 1 | 0.017607 | 0.0044127 | 0 | 0 | 1 | 0.99616 | -0.072874 | 0.4 | 1 | 1.1 | 0.9
26 | 1 | 0 | 0 | 0 | 0 | 1 | 0.99247 | -0.14332 | 0.4 | 1 | 1.1 | 0.9
35 | 1 | 0.059582 | 0.014933 | 0 | 0 | 1 | 0.99194 | -0.15339 | 0.4 | 1 | 1.1 | 0.9
18 | 1 | 0.025589 | 0.0064132 | 0 | 0 | 1 | 0.99363 | -0.12172 | 0.4 | 1 | 1.1 | 0.9
13 | 1 | 0.03964 | 0.0099348 | 0 | 0 | 1 | 0.97663 | -0.4499 | 0.4 | 1 | 1.1 | 0.9
15 | 1 | 0 | 0 | 0 | 0 | 1 | 0.97496 | -0.48269 | 0.4 | 1 | 1.1 | 0.9
17 | 1 | 0.043462 | 0.010893 | 0 | 0 | 1 | 0.97328 | -0.51571 | 0.4 | 1 | 1.1 | 0.9
32 | 1 | 0 | 0 | 0 | 0 | 1 | 0.9909 | -0.17441 | 0.4 | 1 | 1.1 | 0.9
38 | 1 | 0.0092828 | 0.0023265 | 0 | 0 | 1 | 0.99227 | -0.14785 | 0.4 | 1 | 1.1 | 0.9
31 | 1 | 0.040373 | 0.010119 | 0 | 0 | 1 | 0.9895 | -0.20147 | 0.4 | 1 | 1.1 | 0.9
30 | 1 | 0.024082 | 0.0060355 | 0 | 0 | 1 | 0.98883 | -0.21458 | 0.4 | 1 | 1.1 | 0.9

## generator_data
GEN_BUS | PG | QG | QMAX | QMIN | VG | MBASE | GEN_STATUS | PMAX | PMIN
27 | 0.54382 | 0.13875 | 10 | -10 | 1 | 100 | 1 | 10 | 0

## branch_data
F_BUS | T_BUS | BR_R | BR_X | BR_B | RATE_A | RATE_B | RATE_C | TAP | SHIFT | BR_STATUS | ANGMIN | ANGMAX | P_in | Q_in | P_out | Q_out
1 | 2 | 3.1698 | 2.0287 | 5.3229e-09 | 0 | 0 | 0 | 0 | 0 | 1 | -90 | 90 | 0.043195 | 0.010877 | -0.04313 | -0.010836
1 | 3 | 1.5159 | 0.97017 | 2.5456e-09 | 0 | 0 | 0 | 0 | 0 | 1 | -90 | 90 | -0.073873 | -0.018566 | 0.073964 | 0.018624
2 | 4 | 2.4639 | 1.5769 | 4.1376e-09 | 0 | 0 | 0 | 0 | 0 | 1 | -90 | 90 | 0.04313 | 0.010836 | -0.043079 | -0.010804
3 | 9 | 1.8932 | 1.2116 | 3.1792e-09 | 0 | 0 | 0 | 0 | 0 | 1 | -90 | 90 | -0.073964 | -0.018624 | 0.074078 | 0.018697
4 | 34 | 1.7496 | 1.1198 | 2.9381e-09 | 0 | 0 | 0 | 0 | 0 | 1 | -90 | 90 | 0.016284 | 0.0040829 | -0.016279 | -0.0040799
4 | 33 | 1.9986 | 1.2791 | 3.3561e-09 | 0 | 0 | 0 | 0 | 0 | 1 | -90 | 90 | 0.026795 | 0.0067213 | -0.026779 | -0.0067115
9 | 11 | 1.7623 | 1.1279 | 2.9593e-09 | 0 | 0 | 0 | 0 | 0 | 1 | -90 | 90 | -0.10804 | -0.027208 | 0.10826 | 0.027351
5 | 21 | 1.3325 | 0.8528 | 4.4753e-09 | 0 | 0 | 0 | 0 | 0 | 1 | -90 | 90 | -0.14231 | -0.036105 | 0.1426 | 0.036291
5 | 12 | 1.3081 | 0.83718 | 4.3933e-09 | 0 | 0 | 0 | 0 | 0 | 1 | -90 | 90 | 0.14231 | 0.036105 | -0.14203 | -0.035922
21 | 27 | 1.6917 | 1.0827 | 5.6818e-09 | 0 | 0 | 0 | 0 | 0 | 1 | -90 | 90 | -0.24235 | -0.061449 | 0.24342 | 0.062132
21 | 19 | 2.7053 | 1.7314 | 4.5429e-09 | 0 | 0 | 0 | 0 | 0 | 1 | -90 | 90 | 0.025626 | 0.0064362 | -0.025607 | -0.0064244
21 | 20 | 3.2336 | 2.0695 | 5.4301e-09 | 0 | 0 | 0 | 0 | 0 | 1 | -90 | 90 | 0.074119 | 0.018722 | -0.073928 | -0.018601
12 | 11 | 2.1924 | 1.4031 | 3.6817e-09 | 0 | 0 | 0 | 0 | 0 | 1 | -90 | 90 | 0.10854 | 0.02753 | -0.10826 | -0.027351
7 | 16 | 3.52 | 2.2528 | 5.911e-09 | 0 | 0 | 0 | 0 | 0 | 1 | -90 | 90 | 0.12693 | 0.032285 | -0.12631 | -0.031889
7 | 36 | 2.706 | 1.7318 | 4.544e-09 | 0 | 0 | 0 | 0 | 0 | 1 | -90 | 90 | -0.12693 | -0.032285 | 0.12741 | 0.032589
16 | 23 | 2.0154 | 1.2898 | 3.3844e-09 | 0 | 0 | 0 | 0 | 0 | 1 | -90 | 90 | 0.042651 | 0.010705 | -0.04261 | -0.010679
16 | 14 | 3.3919 | 2.1708 | 5.6959e-09 | 0 | 0 | 0 | 0 | 0 | 1 | -90 | 90 | 0.083662 | 0.021184 | -0.083401 | -0.021017
36 | 35 | 0.35855 | 0.22947 | 6.0211e-10 | 0 | 0 | 0 | 0 | 0 | 1 | -90 | 90 | -0.13905 | -0.035506 | 0.13912 | 0.035554
27 | 28 | 1.2058 | 0.77172 | 4.0498e-09 | 0 | 0 | 0 | 0 | 0 | 1 | -90 | 90 | 0.24204 | 0.061992 | -0.24128 | -0.061511
19 | 18 | 2.5778 | 1.6498 | 4.3289e-09 | 0 | 0 | 0 | 0 | 0 | 1 | -90 | 90 | 0.025607 | 0.0064244 | -0.025589 | -0.0064132
20 | 32 | 2.0059 | 1.2838 | 3.3685e-09 | 0 | 0 | 0 | 0 | 0 | 1 | -90 | 90 | 0.064644 | 0.016274 | -0.064554 | -0.016216
20 | 38 | 1.3187 | 0.84395 | 2.2144e-09 | 0 | 0 | 0 | 0 | 0 | 1 | -90 | 90 | 0.009284 | 0.0023271 | -0.0092828 | -0.0023265
14 | 13 | 2.0901 | 1.3377 | 3.5099e-09 | 0 | 0 | 0 | 0 | 0 | 1 | -90 | 90 | 0.083401 | 0.021017 | -0.083239 | -0.020914
24 | 37 | 0.41148 | 0.26335 | 1.382e-09 | 0 | 0 | 0 | 0 | 0 | 1 | -90 | 90 | 0.21083 | 0.053712 | -0.21063 | -0.053586
24 | 29 | 0.4131 | 0.26438 | 1.3874e-09 | 0 | 0 | 0 | 0 | 0 | 1 | -90 | 90 | -0.21083 | -0.053712 | 0.21103 | 0.053838
37 | 26 | 0.43213 | 0.27656 | 1.4513e-09 | 0 | 0 | 0 | 0 | 0 | 1 | -90 | 90 | 0.19899 | 0.050666 | -0.1988 | -0.050548
29 | 28 | 0.41959 | 0.26854 | 1.4092e-09 | 0 | 0 | 0 | 0 | 0 | 1 | -90 | 90 | -0.22345 | -0.05695 | 0.22367 | 0.057094
25 | 28 | 0.9768 | 0.62515 | 1.6403e-09 | 0 | 0 | 0 | 0 | 0 | 1 | -90 | 90 | -0.017611 | -0.004415 | 0.017614 | 0.0044169
25 | 40 | 1.1624 | 0.74393 | 1.952e-09 | 0 | 0 | 0 | 0 | 0 | 1 | -90 | 90 | 0.017611 | 0.004415 | -0.017607 | -0.0044127
26 | 35 | 0.22569 | 0.14444 | 7.58e-10 | 0 | 0 | 0 | 0 | 0 | 1 | -90 | 90 | 0.1988 | 0.050548 | -0.19871 | -0.050487
13 | 15 | 3.2199 | 2.0607 | 5.4071e-09 | 0 | 0 | 0 | 0 | 0 | 1 | -90 | 90 | 0.043599 | 0.010979 | -0.043531 | -0.010936
15 | 17 | 3.2313 | 2.068 | 5.4263e-09 | 0 | 0 | 0 | 0 | 0 | 1 | -90 | 90 | 0.043531 | 0.010936 | -0.043462 | -0.010893
32 | 31 | 1.845 | 1.1808 | 3.0982e-09 | 0 | 0 | 0 | 0 | 0 | 1 | -90 | 90 | 0.064554 | 0.016216 | -0.06447 | -0.016163
31 | 30 | 2.3876 | 1.5281 | 4.0094e-09 | 0 | 0 | 0 | 0 | 0 | 1 | -90 | 90 | 0.024097 | 0.0060447 | -0.024082 | -0.0060355