## bus_data
BUS_I | BUS_TYPE | Pd | Qd | Gs | Bs | area | Vm | Va | baseKV | zone | Vmax | Vmin
1 | 1 | 0.016944 | 0.0042467 | 0 | 0 | 1 | 0.99505 | -0.09418 | 0.4 | 1 | 1.1 | 0.9
2 | 1 | 0.016659 | 0.0041752 | 0 | 0 | 1 | 0.99539 | -0.087596 | 0.4 | 1 | 1.1 | 0.9
12 | 1 | 0.014161 | 0.0035491 | 0 | 0 | 1 | 0.99672 | -0.061998 | 0.4 | 1 | 1.1 | 0.9
28 | 3 | 0.010239 | 0.0025663 | 0 | 0 | 1 | 1 | 0 | 0.4 | 1 | 1.1 | 0.9
10 | 1 | 0.013867 | 0.0034754 | 0 | 0 | 1 | 0.99476 | -0.09926 | 0.4 | 1 | 1.1 | 0.9
31 | 1 | 0.025143 | 0.0063014 | 0 | 0 | 1 | 0.98485 | -0.2898 | 0.4 | 1 | 1.1 | 0.9
30 | 1 | 0.0091025 | 0.0022813 | 0 | 0 | 1 | 0.98534 | -0.28038 | 0.4 | 1 | 1.1 | 0.9
15 | 1 | 0.013637 | 0.0034177 | 0 | 0 | 1 | 0.9709 | -0.56236 | 0.4 | 1 | 1.1 | 0.9
14 | 1 | 0.014444 | 0.0036201 | 0 | 0 | 1 | 0.9713 | -0.55438 | 0.4 | 1 | 1.1 | 0.9
4 | 1 | 0.019039 | 0.0047715 | 0 | 0 | 1 | 0.98243 | -0.33611 | 0.4 | 1 | 1.1 | 0.9
5 | 1 | 0.018614 | 0.0046651 | 0 | 0 | 1 | 0.98198 | -0.3449 | 0.4 | 1 | 1.1 | 0.9
6 | 1 | 0 | 0 | 0 | 0 | 1 | 0.98405 | -0.30467 | 0.4 | 1 | 1.1 | 0.9
7 | 1 | 0.019007 | 0.0047636 | 0 | 0 | 1 | 0.98088 | -0.3663 | 0.4 | 1 | 1.1 | 0.9
8 | 1 | 0 | 0 | 0 | 0 | 1 | 0.98667 | -0.25415 | 0.4 | 1 | 1.1 | 0.9
9 | 1 | 0.006552 | 0.0016421 | 0 | 0 | 1 | 0.98395 | -0.30662 | 0.4 | 1 | 1.1 | 0.9
23 | 1 | 0.01854 | 0.0046466 | 0 | 0 | 1 | 0.9804 | -0.37565 | 0.4 | 1 | 1.1 | 0.9
25 | 1 | 0 | 0 | 0 | 0 | 1 | 0.98853 | -0.21823 | 0.4 | 1 | 1.1 | 0.9
22 | 1 | 0.020799 | 0.0052127 | 0 | 0 | 1 | 0.97954 | -0.39248 | 0.4 | 1 | 1.1 | 0.9
26 | 1 | 0 | 0 | 0 | 0 | 1 | 0.98651 | -0.2575 | 0.4 | 1 | 1.1 | 0.9
24 | 1 | 0.011605 | 0.0029084 | 0 | 0 | 1 | 0.99109 | -0.16915 | 0.4 | 1 | 1.1 | 0.9
11 | 1 | 0.0040016 | 0.0010029 | 0 | 0 | 1 | 0.99273 | -0.13786 | 0.4 | 1 | 1.1 | 0.9
29 | 1 | 0.013169 | 0.0033005 | 0 | 0 | 1 | 0.99441 | -0.10603 | 0.4 | 1 | 1.1 | 0.9
13 | 1 | 0.010485 | 0.0026279 | 0 | 0 | 1 | 0.99125 | -0.16613 | 0.4 | 1 | 1.1 | 0.9
16 | 1 | 0.012998 | 0.0032576 | 0 | 0 | 1 | 0.97218 | -0.53694 | 0.4 | 1 | 1.1 | 0.9
17 | 1 | 0.014261 | 0.0035741 | 0 | 0 | 1 | 0.97342 | -0.51249 | 0.4 | 1 | 1.1 | 0.9
27 | 1 | 0.017143 | 0.0042964 | 0 | 0 | 1 | 0.97488 | -0.48379 | 0.4 | 1 | 1.1 | 0.9
20 | 1 | 0.015506 | 0.0038861 | 0 | 0 | 1 | 0.97752 | -0.43193 | 0.4 | 1 | 1.1 | 0.9
18 | 1 | 0.014512 | 0.003637 | 0 | 0 | 1 | 0.97754 | -0.43158 | 0.4 | 1 | 1.1 | 0.9
33 | 1 | 0.034603 | 0.0086723 | 0 | 0 | 1 | 0.97256 | -0.52952 | 0.4 | 1 | 1.1 | 0.9
19 | 1 | 0.018631 | 0.0046694 | 0 | 0 | 1 | 0.9784 | -0.41465 | 0.4 | 1 | 1.1 | 0.9
21 | 1 | 0.016264 | 0.0040761 | 0 | 0 | 1 | 0.97867 | -0.40939 | 0.4 | 1 | 1.1 | 0.9
32 | 1 | 0 | 0 | 0 | 0 | 1 | 0.98627 | -0.26211 | 0.4 | 1 | 1.1 | 0.9
35 | 1 | 0.0085348 | 0.002139 | 0 | 0 | 1 | 0.98606 | -0.26634 | 0.4 | 1 | 1.1 | 0.9

## generator_data
GEN_BUS | PG | QG | QMAX | QMIN | VG | MBASE | GEN_STATUS | PMAX | PMIN
28 | 0.43546 | 0.11185 | 10 | -10 | 1 | 100 | 1 | 10 | 0

## branch_data
F_BUS | T_BUS | BR_R | BR_X | BR_B | RATE_A | RATE_B | RATE_C | TAP | SHIFT | BR_STATUS | ANGMIN | ANGMAX | P_in | Q_in | P_out | Q_out
1 | 2 | 1.7252 | 1.1041 | 2.8971e-09 | 0 | 0 | 0 | 0 | 0 | 1 | -90 | 90 | -0.016944 | -0.0042467 | 0.01695 | 0.0042498
2 | 12 | 3.3875 | 2.168 | 5.6886e-09 | 0 | 0 | 0 | 0 | 0 | 1 | -90 | 90 | -0.033609 | -0.008425 | 0.03365 | 0.0084507
12 | 28 | 0.66225 | 0.42384 | 4.4484e-09 | 0 | 0 | 0 | 0 | 0 | 1 | -90 | 90 | -0.42395 | -0.10847 | 0.42522 | 0.10929
12 | 10 | 0.447 | 0.28608 | 3.0025e-09 | 0 | 0 | 0 | 0 | 0 | 1 | -90 | 90 | 0.37614 | 0.09647 | -0.37546 | -0.096036
10 | 11 | 0.49746 | 0.31838 | 3.3415e-09 | 0 | 0 | 0 | 0 | 0 | 1 | -90 | 90 | 0.34842 | 0.089258 | -0.34777 | -0.088842
10 | 29 | 2.2804 | 1.4595 | 3.8294e-09 | 0 | 0 | 0 | 0 | 0 | 1 | -90 | 90 | 0.013173 | 0.0033028 | -0.013169 | -0.0033005
31 | 30 | 1.6291 | 1.0426 | 2.7357e-09 | 0 | 0 | 0 | 0 | 0 | 1 | -90 | 90 | -0.025143 | -0.0063015 | 0.025154 | 0.0063084
30 | 26 | 2.9112 | 1.8632 | 4.8887e-09 | 0 | 0 | 0 | 0 | 0 | 1 | -90 | 90 | -0.034257 | -0.0085898 | 0.034294 | 0.0086132
15 | 14 | 2.4739 | 1.5833 | 4.1543e-09 | 0 | 0 | 0 | 0 | 0 | 1 | -90 | 90 | -0.013636 | -0.0034178 | 0.013641 | 0.0034208
14 | 16 | 2.6274 | 1.6816 | 4.4122e-09 | 0 | 0 | 0 | 0 | 0 | 1 | -90 | 90 | -0.028085 | -0.007041 | 0.028109 | 0.0070555
4 | 5 | 0.15266 | 0.097704 | 1.0254e-09 | 0 | 0 | 0 | 0 | 0 | 1 | -90 | 90 | 0.25034 | 0.063274 | -0.25023 | -0.063206
4 | 6 | 0.50837 | 0.32536 | 3.4147e-09 | 0 | 0 | 0 | 0 | 0 | 1 | -90 | 90 | -0.26937 | -0.068045 | 0.26978 | 0.068305
5 | 7 | 0.40114 | 0.25673 | 2.6945e-09 | 0 | 0 | 0 | 0 | 0 | 1 | -90 | 90 | 0.23162 | 0.058541 | -0.23138 | -0.05839
6 | 8 | 0.8008 | 0.51251 | 5.379e-09 | 0 | 0 | 0 | 0 | 0 | 1 | -90 | 90 | -0.27633 | -0.069947 | 0.27701 | 0.070376
6 | 9 | 1.2955 | 0.82915 | 2.1756e-09 | 0 | 0 | 0 | 0 | 0 | 1 | -90 | 90 | 0.0065526 | 0.0016423 | -0.006552 | -0.0016421
7 | 23 | 0.19083 | 0.12213 | 1.2818e-09 | 0 | 0 | 0 | 0 | 0 | 1 | -90 | 90 | 0.21237 | 0.053626 | -0.21228 | -0.053565
8 | 25 | 0.57186 | 0.36599 | 3.8412e-09 | 0 | 0 | 0 | 0 | 0 | 1 | -90 | 90 | -0.27701 | -0.070376 | 0.27749 | 0.070682
23 | 22 | 0.37563 | 0.24041 | 2.5232e-09 | 0 | 0 | 0 | 0 | 0 | 1 | -90 | 90 | 0.19374 | 0.048919 | -0.19358 | -0.048819
25 | 26 | 4.0119 | 2.5676 | 6.737e-09 | 0 | 0 | 0 | 0 | 0 | 1 | -90 | 90 | 0.042913 | 0.010805 | -0.042832 | -0.010754
25 | 24 | 0.67924 | 0.43471 | 4.5625e-09 | 0 | 0 | 0 | 0 | 0 | 1 | -90 | 90 | -0.3204 | -0.081487 | 0.32116 | 0.081972
22 | 21 | 0.4225 | 0.2704 | 2.838e-09 | 0 | 0 | 0 | 0 | 0 | 1 | -90 | 90 | 0.17278 | 0.043607 | -0.17264 | -0.043517
26 | 32 | 2.3572 | 1.5086 | 3.9584e-09 | 0 | 0 | 0 | 0 | 0 | 1 | -90 | 90 | 0.0085383 | 0.0021406 | -0.0085365 | -0.0021398
24 | 13 | 0.040347 | 0.025822 | 2.7101e-10 | 0 | 0 | 0 | 0 | 0 | 1 | -90 | 90 | -0.33276 | -0.084881 | 0.33281 | 0.084912
11 | 13 | 0.36742 | 0.23515 | 2.468e-09 | 0 | 0 | 0 | 0 | 0 | 1 | -90 | 90 | 0.34377 | 0.087839 | -0.3433 | -0.087539
16 | 17 | 2.5255 | 1.6163 | 4.241e-09 | 0 | 0 | 0 | 0 | 0 | 1 | -90 | 90 | -0.041106 | -0.010313 | 0.041154 | 0.010343
17 | 27 | 2.2056 | 1.4116 | 3.7039e-09 | 0 | 0 | 0 | 0 | 0 | 1 | -90 | 90 | -0.055415 | -0.013918 | 0.055491 | 0.013966
27 | 33 | 5.6165 | 3.5946 | 9.4317e-09 | 0 | 0 | 0 | 0 | 0 | 1 | -90 | 90 | 0.034678 | 0.0087201 | -0.034602 | -0.0086726
27 | 20 | 2.0686 | 1.3239 | 1.3895e-08 | 0 | 0 | 0 | 0 | 0 | 1 | -90 | 90 | -0.10731 | -0.026982 | 0.10758 | 0.027151
20 | 18 | 0.012294 | 0.0078681 | 8.258e-11 | 0 | 0 | 0 | 0 | 0 | 1 | -90 | 90 | -0.12308 | -0.031037 | 0.12308 | 0.031039
18 | 19 | 0.52944 | 0.33884 | 3.5563e-09 | 0 | 0 | 0 | 0 | 0 | 1 | -90 | 90 | -0.1376 | -0.034676 | 0.13771 | 0.034747
19 | 21 | 0.14483 | 0.092692 | 9.7284e-10 | 0 | 0 | 0 | 0 | 0 | 1 | -90 | 90 | -0.15634 | -0.039416 | 0.15638 | 0.039441
32 | 35 | 2.161 | 1.383 | 3.6289e-09 | 0 | 0 | 0 | 0 | 0 | 1 | -90 | 90 | 0.0085365 | 0.0021398 | -0.0085347 | -0.002139