## bus_data
BUS_I | BUS_TYPE | Pd | Qd | Gs | Bs | area | Vm | Va | baseKV | zone | Vmax | Vmin
1 | 1 | 0.071406 | 0.017896 | 0 | 0 | 1 | 0.99468 | -0.1015 | 0.4 | 1 | 1.1 | 0.9
2 | 1 | 0.023727 | 0.0059465 | 0 | 0 | 1 | 0.99215 | -0.14988 | 0.4 | 1 | 1.1 | 0.9
3 | 1 | 0.043458 | 0.010892 | 0 | 0 | 1 | 0.9951 | -0.093442 | 0.4 | 1 | 1.1 | 0.9
4 | 1 | 0 | 0 | 0 | 0 | 1 | 0.98894 | -0.21154 | 0.4 | 1 | 1.1 | 0.9
5 | 3 | 0 | 0 | 0 | 0 | 1 | 1 | 0 | 0.4 | 1 | 1.1 | 0.9
6 | 1 | 0.065676 | 0.01646 | 0 | 0 | 1 | 0.98393 | -0.3088 | 0.4 | 1 | 1.1 | 0.9
7 | 1 | 0 | 0 | 0 | 0 | 1 | 0.99094 | -0.17368 | 0.4 | 1 | 1.1 | 0.9
21 | 1 | 0 | 0 | 0 | 0 | 1 | 0.98418 | -0.30099 | 0.4 | 1 | 1.1 | 0.9
8 | 1 | 0.041241 | 0.010336 | 0 | 0 | 1 | 0.98252 | -0.33627 | 0.4 | 1 | 1.1 | 0.9
22 | 1 | 0.015121 | 0.0037898 | 0 | 0 | 1 | 0.97472 | -0.4888 | 0.4 | 1 | 1.1 | 0.9
23 | 1 | 0.0076357 | 0.0019137 | 0 | 0 | 1 | 0.97512 | -0.48099 | 0.4 | 1 | 1.1 | 0.9
24 | 1 | 0 | 0 | 0 | 0 | 1 | 0.97615 | -0.4607 | 0.4 | 1 | 1.1 | 0.9
25 | 1 | 0.006142 | 0.0015393 | 0 | 0 | 1 | 0.97754 | -0.43334 | 0.4 | 1 | 1.1 | 0.9
9 | 1 | 0.025669 | 0.0064334 | 0 | 0 | 1 | 0.98969 | -0.19798 | 0.4 | 1 | 1.1 | 0.9
11 | 1 | 0.019192 | 0.00481 | 0 | 0 | 1 | 0.97179 | -0.54323 | 0.4 | 1 | 1.1 | 0.9
12 | 1 | 0.01603 | 0.0040175 | 0 | 0 | 1 | 0.97115 | -0.5559 | 0.4 | 1 | 1.1 | 0.9
13 | 1 | 0 | 0 | 0 | 0 | 1 | 0.97291 | -0.52108 | 0.4 | 1 | 1.1 | 0.9
14 | 1 | 0.082876 | 0.020771 | 0 | 0 | 1 | 0.97293 | -0.52071 | 0.4 | 1 | 1.1 | 0.9
20 | 1 | 0 | 0 | 0 | 0 | 1 | 0.97889 | -0.4038 | 0.4 | 1 | 1.1 | 0.9
16 | 1 | 0.0047075 | 0.0011798 | 0 | 0 | 1 | 0.97805 | -0.42014 | 0.4 | 1 | 1.1 | 0.9
18 | 1 | 0.011952 | 0.0029954 | 0 | 0 | 1 | 0.97852 | -0.41104 | 0.4 | 1 | 1.1 | 0.9
15 | 1 | 0.016221 | 0.0040654 | 0 | 0 | 1 | 0.97745 | -0.43198 | 0.4 | 1 | 1.1 | 0.9
27 | 1 | 0.03896 | 0.0097643 | 0 | 0 | 1 | 0.98283 | -0.32737 | 0.4 | 1 | 1.1 | 0.9
26 | 1 | 0 | 0 | 0 | 0 | 1 | 0.9795 | -0.39501 | 0.4 | 1 | 1.1 | 0.9
10 | 1 | 0.059389 | 0.014884 | 0 | 0 | 1 | 0.98885 | -0.21434 | 0.4 | 1 | 1.1 | 0.9
17 | 1 | 0 | 0 | 0 | 0 | 1 | 0.97726 | -0.43566 | 0.4 | 1 | 1.1 | 0.9
19 | 1 | 0.019177 | 0.0048062 | 0 | 0 | 1 | 0.97695 | -0.44181 | 0.4 | 1 | 1.1 | 0.9

## generator_data
GEN_BUS | PG | QG | QMAX | QMIN | VG | MBASE | GEN_STATUS | PMAX | PMIN
5 | 0.57724 | 0.14803 | 10 | -10 | 1 | 100 | 1 | 10 | 0

## branch_data
F_BUS | T_BUS | BR_R | BR_X | BR_B | RATE_A | RATE_B | RATE_C | TAP | SHIFT | BR_STATUS | ANGMIN | ANGMAX | P_in | Q_in | P_out | Q_out
1 | 2 | 1.3413 | 0.85841 | 4.5047e-09 | 0 | 0 | 0 | 0 | 0 | 1 | -90 | 90 | 0.16125 | 0.041069 | -0.16087 | -0.040829
1 | 3 | 0.15476 | 0.099046 | 7.7964e-10 | 0 | 0 | 0 | 0 | 0 | 1 | -90 | 90 | -0.23265 | -0.058965 | 0.23274 | 0.059022
2 | 4 | 1.9967 | 1.2779 | 3.3529e-09 | 0 | 0 | 0 | 0 | 0 | 1 | -90 | 90 | 0.13714 | 0.034882 | -0.13674 | -0.034623
3 | 5 | 1.5188 | 0.97202 | 7.6513e-09 | 0 | 0 | 0 | 0 | 0 | 1 | -90 | 90 | -0.2762 | -0.069914 | 0.27744 | 0.07071
4 | 6 | 3.123 | 1.9987 | 5.2444e-09 | 0 | 0 | 0 | 0 | 0 | 1 | -90 | 90 | 0.13674 | 0.034623 | -0.1361 | -0.034217
5 | 7 | 9.0695 | 5.8045 | 1.523e-08 | 0 | 0 | 0 | 0 | 0 | 1 | -90 | 90 | 0.085916 | 0.021865 | -0.085203 | -0.02141
5 | 21 | 6.3492 | 4.0635 | 3.1986e-08 | 0 | 0 | 0 | 0 | 0 | 1 | -90 | 90 | 0.21388 | 0.055454 | -0.21078 | -0.053473
6 | 8 | 1.6967 | 1.0859 | 2.8492e-09 | 0 | 0 | 0 | 0 | 0 | 1 | -90 | 90 | 0.070425 | 0.017757 | -0.070333 | -0.017698
7 | 9 | 1.2559 | 0.80377 | 2.109e-09 | 0 | 0 | 0 | 0 | 0 | 1 | -90 | 90 | 0.085203 | 0.02141 | -0.085104 | -0.021347
21 | 27 | 2.9354 | 1.8787 | 4.9293e-09 | 0 | 0 | 0 | 0 | 0 | 1 | -90 | 90 | 0.039009 | 0.0097952 | -0.03896 | -0.0097643
21 | 20 | 2.6089 | 1.6697 | 1.3143e-08 | 0 | 0 | 0 | 0 | 0 | 1 | -90 | 90 | 0.17178 | 0.043678 | -0.17093 | -0.043138
8 | 26 | 8.7654 | 5.6099 | 1.472e-08 | 0 | 0 | 0 | 0 | 0 | 1 | -90 | 90 | 0.029091 | 0.0073618 | -0.02901 | -0.0073108
22 | 23 | 2.203 | 1.4099 | 3.6994e-09 | 0 | 0 | 0 | 0 | 0 | 1 | -90 | 90 | -0.015121 | -0.0037898 | 0.015127 | 0.003793
23 | 24 | 3.8027 | 2.4337 | 6.3858e-09 | 0 | 0 | 0 | 0 | 0 | 1 | -90 | 90 | -0.022763 | -0.0057067 | 0.022785 | 0.0057202
24 | 25 | 5.1419 | 3.2908 | 8.6346e-09 | 0 | 0 | 0 | 0 | 0 | 1 | -90 | 90 | -0.022785 | -0.0057202 | 0.022815 | 0.0057385
25 | 26 | 5.6911 | 3.6423 | 9.557e-09 | 0 | 0 | 0 | 0 | 0 | 1 | -90 | 90 | -0.028957 | -0.0072778 | 0.02901 | 0.0073108
9 | 10 | 1.2084 | 0.77335 | 2.0292e-09 | 0 | 0 | 0 | 0 | 0 | 1 | -90 | 90 | 0.059435 | 0.014914 | -0.059389 | -0.014884
11 | 12 | 3.3434 | 2.1398 | 5.6144e-09 | 0 | 0 | 0 | 0 | 0 | 1 | -90 | 90 | 0.01604 | 0.0040231 | -0.01603 | -0.0040175
11 | 13 | 2.6649 | 1.7055 | 4.4751e-09 | 0 | 0 | 0 | 0 | 0 | 1 | -90 | 90 | -0.035232 | -0.0088332 | 0.035269 | 0.0088566
13 | 14 | 0.045494 | 0.029116 | 7.6396e-11 | 0 | 0 | 0 | 0 | 0 | 1 | -90 | 90 | -0.035269 | -0.0088566 | 0.03527 | 0.008857
14 | 20 | 4.2258 | 2.7045 | 7.0963e-09 | 0 | 0 | 0 | 0 | 0 | 1 | -90 | 90 | -0.11815 | -0.029628 | 0.11881 | 0.030051
20 | 18 | 0.59727 | 0.38225 | 1.003e-09 | 0 | 0 | 0 | 0 | 0 | 1 | -90 | 90 | 0.052122 | 0.013087 | -0.052104 | -0.013076
16 | 18 | 0.97385 | 0.62326 | 1.6354e-09 | 0 | 0 | 0 | 0 | 0 | 1 | -90 | 90 | -0.040134 | -0.010069 | 0.040152 | 0.01008
16 | 15 | 1.4323 | 0.91665 | 2.4052e-09 | 0 | 0 | 0 | 0 | 0 | 1 | -90 | 90 | 0.035427 | 0.0088895 | -0.035407 | -0.008877
15 | 17 | 0.82274 | 0.52655 | 1.3816e-09 | 0 | 0 | 0 | 0 | 0 | 1 | -90 | 90 | 0.019186 | 0.0048116 | -0.019182 | -0.0048095
17 | 19 | 1.3721 | 0.87813 | 2.3041e-09 | 0 | 0 | 0 | 0 | 0 | 1 | -90 | 90 | 0.019182 | 0.0048095 | -0.019177 | -0.0048062