## bus_data
BUS_I | BUS_TYPE | Pd | Qd | Gs | Bs | area | Vm | Va | baseKV | zone | Vmax | Vmin
1 | 1 | 0.0058284 | 0.0014607 | 0 | 0 | 1 | 0.97953 | -0.39274 | 0.4 | 1 | 1.1 | 0.9
2 | 1 | 0.016 | 0.00401 | 0 | 0 | 1 | 0.98002 | -0.38322 | 0.4 | 1 | 1.1 | 0.9
3 | 1 | 0.021009 | 0.0052653 | 0 | 0 | 1 | 0.97797 | -0.42337 | 0.4 | 1 | 1.1 | 0.9
4 | 1 | 0.032869 | 0.0082378 | 0 | 0 | 1 | 0.98084 | -0.36708 | 0.4 | 1 | 1.1 | 0.9
5 | 1 | 0.010512 | 0.0026345 | 0 | 0 | 1 | 0.97744 | -0.43361 | 0.4 | 1 | 1.1 | 0.9
6 | 1 | 0 | 0 | 0 | 0 | 1 | 0.985 | -0.28614 | 0.4 | 1 | 1.1 | 0.9
7 | 1 | 0 | 0 | 0 | 0 | 1 | 0.9887 | -0.21467 | 0.4 | 1 | 1.1 | 0.9
22 | 1 | 0.059164 | 0.014828 | 0 | 0 | 1 | 0.97973 | -0.38899 | 0.4 | 1 | 1.1 | 0.9
8 | 1 | 0 | 0 | 0 | 0 | 1 | 0.97726 | -0.43728 | 0.4 | 1 | 1.1 | 0.9
9 | 1 | 0.010436 | 0.0026154 | 0 | 0 | 1 | 0.97707 | -0.44097 | 0.4 | 1 | 1.1 | 0.9
25 | 1 | 0.017576 | 0.0044049 | 0 | 0 | 1 | 0.99107 | -0.16936 | 0.4 | 1 | 1.1 | 0.9
17 | 1 | 0 | 0 | 0 | 0 | 1 | 0.99193 | -0.15295 | 0.4 | 1 | 1.1 | 0.9
10 | 1 | 0 | 0 | 0 | 0 | 1 | 0.97683 | -0.4457 | 0.4 | 1 | 1.1 | 0.9
11 | 1 | 0.013187 | 0.0033051 | 0 | 0 | 1 | 0.97618 | -0.45835 | 0.4 | 1 | 1.1 | 0.9
12 | 1 | 0 | 0 | 0 | 0 | 1 | 0.97511 | -0.4795 | 0.4 | 1 | 1.1 | 0.9
13 | 1 | 0.023523 | 0.0058954 | 0 | 0 | 1 | 0.97389 | -0.50351 | 0.4 | 1 | 1.1 | 0.9
14 | 1 | 0.0092405 | 0.0023159 | 0 | 0 | 1 | 0.98876 | -0.21363 | 0.4 | 1 | 1.1 | 0.9
15 | 1 | 0 | 0 | 0 | 0 | 1 | 0.98907 | -0.20766 | 0.4 | 1 | 1.1 | 0.9
16 | 1 | 0 | 0 | 0 | 0 | 1 | 0.98753 | -0.23737 | 0.4 | 1 | 1.1 | 0.9
21 | 1 | 0.025356 | 0.0063547 | 0 | 0 | 1 | 0.98703 | -0.24698 | 0.4 | 1 | 1.1 | 0.9
20 | 1 | 0.0063921 | 0.001602 | 0 | 0 | 1 | 0.98681 | -0.25135 | 0.4 | 1 | 1.1 | 0.9
26 | 3 | 0.022547 | 0.0056508 | 0 | 0 | 1 | 1 | 0 | 0.4 | 1 | 1.1 | 0.9
27 | 1 | 0.039342 | 0.0098601 | 0 | 0 | 1 | 0.98346 | -0.31593 | 0.4 | 1 | 1.1 | 0.9
18 | 1 | 0.0083594 | 0.0020951 | 0 | 0 | 1 | 0.98678 | -0.25195 | 0.4 | 1 | 1.1 | 0.9
19 | 1 | 0.0078174 | 0.0019592 | 0 | 0 | 1 | 0.98669 | -0.25357 | 0.4 | 1 | 1.1 | 0.9
28 | 1 | 0 | 0 | 0 | 0 | 1 | 0.98169 | -0.35027 | 0.4 | 1 | 1.1 | 0.9
23 | 1 | 0.018612 | 0.0046645 | 0 | 0 | 1 | 0.97166 | -0.54717 | 0.4 | 1 | 1.1 | 0.9
24 | 1 | 0 | 0 | 0 | 0 | 1 | 0.97197 | -0.54104 | 0.4 | 1 | 1.1 | 0.9
32 | 1 | 0.091821 | 0.023013 | 0 | 0 | 1 | 0.9737 | -0.50685 | 0.4 | 1 | 1.1 | 0.9
31 | 1 | 0.089728 | 0.022488 | 0 | 0 | 1 | 0.9779 | -0.42434 | 0.4 | 1 | 1.1 | 0.9
29 | 1 | 0 | 0 | 0 | 0 | 1 | 0.98092 | -0.36535 | 0.4 | 1 | 1.1 | 0.9
30 | 1 | 0.023459 | 0.0058793 | 0 | 0 | 1 | 0.97859 | -0.41072 | 0.4 | 1 | 1.1 | 0.9

## generator_data
GEN_BUS | PG | QG | QMAX | QMIN | VG | MBASE | GEN_STATUS | PMAX | PMIN
26 | 0.56316 | 0.14517 | 10 | -10 | 1 | 100 | 1 | 10 | 0

## branch_data
F_BUS | T_BUS | BR_R | BR_X | BR_B | RATE_A | RATE_B | RATE_C | TAP | SHIFT | BR_STATUS | ANGMIN | ANGMAX | P_in | Q_in | P_out | Q_out
1 | 2 | 0.48471 | 0.31021 | 3.2558e-09 | 0 | 0 | 0 | 0 | 0 | 1 | -90 | 90 | -0.084736 | -0.021327 | 0.084775 | 0.021351
1 | 3 | 1.6716 | 1.0698 | 1.1229e-08 | 0 | 0 | 0 | 0 | 0 | 1 | -90 | 90 | 0.078908 | 0.019866 | -0.078793 | -0.019793
2 | 4 | 0.69201 | 0.44289 | 4.6483e-09 | 0 | 0 | 0 | 0 | 0 | 1 | -90 | 90 | -0.10077 | -0.025361 | 0.10085 | 0.02541
3 | 5 | 0.76109 | 0.4871 | 5.1123e-09 | 0 | 0 | 0 | 0 | 0 | 1 | -90 | 90 | 0.057784 | 0.014528 | -0.057756 | -0.01451
4 | 6 | 2.6279 | 1.6818 | 1.7652e-08 | 0 | 0 | 0 | 0 | 0 | 1 | -90 | 90 | -0.13372 | -0.033648 | 0.13424 | 0.033979
5 | 8 | 0.33309 | 0.21318 | 2.2374e-09 | 0 | 0 | 0 | 0 | 0 | 1 | -90 | 90 | 0.047244 | 0.011876 | -0.047235 | -0.011871
6 | 7 | 1.6202 | 1.0369 | 1.0883e-08 | 0 | 0 | 0 | 0 | 0 | 1 | -90 | 90 | -0.1937 | -0.048992 | 0.19436 | 0.049417
6 | 22 | 7.5194 | 4.8124 | 1.2627e-08 | 0 | 0 | 0 | 0 | 0 | 1 | -90 | 90 | 0.059455 | 0.015013 | -0.059164 | -0.014828
7 | 25 | 1.0336 | 0.66153 | 6.9431e-09 | 0 | 0 | 0 | 0 | 0 | 1 | -90 | 90 | -0.19436 | -0.049417 | 0.19479 | 0.049689
8 | 9 | 0.33465 | 0.21418 | 2.2479e-09 | 0 | 0 | 0 | 0 | 0 | 1 | -90 | 90 | 0.047235 | 0.011871 | -0.047227 | -0.011866
9 | 10 | 0.55189 | 0.35321 | 3.7071e-09 | 0 | 0 | 0 | 0 | 0 | 1 | -90 | 90 | 0.036792 | 0.0092501 | -0.036783 | -0.0092452
25 | 17 | 0.34401 | 0.22017 | 2.3107e-09 | 0 | 0 | 0 | 0 | 0 | 1 | -90 | 90 | -0.21236 | -0.054094 | 0.21253 | 0.054201
17 | 26 | 1.2825 | 0.82077 | 8.6144e-09 | 0 | 0 | 0 | 0 | 0 | 1 | -90 | 90 | -0.53662 | -0.13696 | 0.54062 | 0.13952
17 | 15 | 0.75144 | 0.48092 | 5.0475e-09 | 0 | 0 | 0 | 0 | 0 | 1 | -90 | 90 | 0.32409 | 0.082759 | -0.32323 | -0.082213
10 | 11 | 1.4725 | 0.94242 | 7.4183e-09 | 0 | 0 | 0 | 0 | 0 | 1 | -90 | 90 | 0.036783 | 0.0092452 | -0.036761 | -0.0092317
11 | 12 | 3.8356 | 2.4548 | 6.4409e-09 | 0 | 0 | 0 | 0 | 0 | 1 | -90 | 90 | 0.023574 | 0.0059266 | -0.02355 | -0.005912
12 | 13 | 4.3455 | 2.7811 | 7.2973e-09 | 0 | 0 | 0 | 0 | 0 | 1 | -90 | 90 | 0.02355 | 0.005912 | -0.023523 | -0.0058954
14 | 15 | 2.8311 | 1.8119 | 4.7542e-09 | 0 | 0 | 0 | 0 | 0 | 1 | -90 | 90 | -0.0092405 | -0.0023159 | 0.0092432 | 0.0023171
15 | 16 | 0.41836 | 0.26775 | 2.8102e-09 | 0 | 0 | 0 | 0 | 0 | 1 | -90 | 90 | 0.31399 | 0.079895 | -0.31354 | -0.079608
16 | 21 | 0.1457 | 0.093251 | 9.7871e-10 | 0 | 0 | 0 | 0 | 0 | 1 | -90 | 90 | 0.29095 | 0.073942 | -0.29082 | -0.073856
16 | 20 | 2.7065 | 1.7321 | 4.5449e-09 | 0 | 0 | 0 | 0 | 0 | 1 | -90 | 90 | 0.022585 | 0.005666 | -0.02257 | -0.0056568
21 | 27 | 1.1408 | 0.7301 | 7.6627e-09 | 0 | 0 | 0 | 0 | 0 | 1 | -90 | 90 | 0.26546 | 0.067502 | -0.26459 | -0.06694
20 | 18 | 0.16269 | 0.10412 | 2.732e-10 | 0 | 0 | 0 | 0 | 0 | 1 | -90 | 90 | 0.016178 | 0.0040548 | -0.016177 | -0.0040545
27 | 28 | 0.66452 | 0.42529 | 4.4636e-09 | 0 | 0 | 0 | 0 | 0 | 1 | -90 | 90 | 0.22524 | 0.05708 | -0.22487 | -0.056843
18 | 19 | 0.90123 | 0.57679 | 1.5134e-09 | 0 | 0 | 0 | 0 | 0 | 1 | -90 | 90 | 0.007818 | 0.0019595 | -0.0078174 | -0.0019592
28 | 29 | 0.29102 | 0.18625 | 1.9548e-09 | 0 | 0 | 0 | 0 | 0 | 1 | -90 | 90 | 0.22487 | 0.056843 | -0.22471 | -0.056739
23 | 24 | 1.3947 | 0.89258 | 2.342e-09 | 0 | 0 | 0 | 0 | 0 | 1 | -90 | 90 | -0.018612 | -0.0046645 | 0.018617 | 0.0046678
24 | 32 | 7.7916 | 4.9866 | 1.3084e-08 | 0 | 0 | 0 | 0 | 0 | 1 | -90 | 90 | -0.018617 | -0.0046678 | 0.018647 | 0.004686
32 | 31 | 3.1886 | 2.0407 | 5.3545e-09 | 0 | 0 | 0 | 0 | 0 | 1 | -90 | 90 | -0.11047 | -0.027699 | 0.1109 | 0.027977
31 | 30 | 0.29193 | 0.18684 | 1.9609e-09 | 0 | 0 | 0 | 0 | 0 | 1 | -90 | 90 | -0.20063 | -0.050465 | 0.20076 | 0.050549
29 | 30 | 0.87301 | 0.55873 | 5.8641e-09 | 0 | 0 | 0 | 0 | 0 | 1 | -90 | 90 | 0.22471 | 0.056739 | -0.22422 | -0.056428