## bus_data
BUS_I | BUS_TYPE | Pd | Qd | Gs | Bs | area | Vm | Va | baseKV | zone | Vmax | Vmin
1 | 1 | 0.034373 | 0.0086146 | 0 | 0 | 1 | 0.97797 | -0.42308 | 0.4 | 1 | 1.1 | 0.9
2 | 1 | 0 | 0 | 0 | 0 | 1 | 0.97877 | -0.40755 | 0.4 | 1 | 1.1 | 0.9
4 | 1 | 0 | 0 | 0 | 0 | 1 | 0.98165 | -0.35111 | 0.4 | 1 | 1.1 | 0.9
10 | 1 | 0 | 0 | 0 | 0 | 1 | 0.9744 | -0.49267 | 0.4 | 1 | 1.1 | 0.9
6 | 1 | 0 | 0 | 0 | 0 | 1 | 0.97891 | -0.40477 | 0.4 | 1 | 1.1 | 0.9
7 | 1 | 0.020878 | 0.0052325 | 0 | 0 | 1 | 0.98186 | -0.34707 | 0.4 | 1 | 1.1 | 0.9
5 | 1 | 0 | 0 | 0 | 0 | 1 | 0.98694 | -0.24869 | 0.4 | 1 | 1.1 | 0.9
9 | 1 | 0 | 0 | 0 | 0 | 1 | 0.9836 | -0.31323 | 0.4 | 1 | 1.1 | 0.9
17 | 1 | 0 | 0 | 0 | 0 | 1 | 0.98488 | -0.28873 | 0.4 | 1 | 1.1 | 0.9
14 | 1 | 0.054078 | 0.013553 | 0 | 0 | 1 | 0.98949 | -0.19982 | 0.4 | 1 | 1.1 | 0.9
28 | 1 | 0.078732 | 0.019732 | 0 | 0 | 1 | 0.97845 | -0.41385 | 0.4 | 1 | 1.1 | 0.9
25 | 1 | 0 | 0 | 0 | 0 | 1 | 0.97189 | -0.54209 | 0.4 | 1 | 1.1 | 0.9
24 | 1 | 0.030221 | 0.0075742 | 0 | 0 | 1 | 0.97388 | -0.50294 | 0.4 | 1 | 1.1 | 0.9
8 | 1 | 0 | 0 | 0 | 0 | 1 | 0.98325 | -0.32006 | 0.4 | 1 | 1.1 | 0.9
13 | 1 | 0.09741 | 0.024413 | 0 | 0 | 1 | 0.9786 | -0.41098 | 0.4 | 1 | 1.1 | 0.9
21 | 1 | 0.018438 | 0.0046211 | 0 | 0 | 1 | 0.98414 | -0.30331 | 0.4 | 1 | 1.1 | 0.9
15 | 1 | 0.037323 | 0.009354 | 0 | 0 | 1 | 0.99508 | -0.093096 | 0.4 | 1 | 1.1 | 0.9
12 | 1 | 0.0087 | 0.0021804 | 0 | 0 | 1 | 0.97832 | -0.41637 | 0.4 | 1 | 1.1 | 0.9
27 | 1 | 0.082768 | 0.020744 | 0 | 0 | 1 | 0.97114 | -0.5569 | 0.4 | 1 | 1.1 | 0.9
16 | 1 | 0 | 0 | 0 | 0 | 1 | 0.99536 | -0.087782 | 0.4 | 1 | 1.1 | 0.9
18 | 3 | 0.035989 | 0.0090198 | 0 | 0 | 1 | 1 | 0 | 0.4 | 1 | 1.1 | 0.9
20 | 1 | 0 | 0 | 0 | 0 | 1 | 0.99126 | -0.16685 | 0.4 | 1 | 1.1 | 0.9
22 | 1 | 0.032331 | 0.0081028 | 0 | 0 | 1 | 0.99823 | -0.034087 | 0.4 | 1 | 1.1 | 0.9
19 | 1 | 0 | 0 | 0 | 0 | 1 | 0.99025 | -0.18637 | 0.4 | 1 | 1.1 | 0.9
26 | 1 | 0.032066 | 0.0080364 | 0 | 0 | 1 | 0.98994 | -0.19252 | 0.4 | 1 | 1.1 | 0.9
29 | 1 | 0.033734 | 0.0084545 | 0 | 0 | 1 | 0.99096 | -0.17272 | 0.4 | 1 | 1.1 | 0.9
23 | 1 | 0.0056107 | 0.0014062 | 0 | 0 | 1 | 0.99814 | -0.035776 | 0.4 | 1 | 1.1 | 0.9

## generator_data
GEN_BUS | PG | QG | QMAX | QMIN | VG | MBASE | GEN_STATUS | PMAX | PMIN
18 | 0.61202 | 0.15702 | 10 | -10 | 1 | 100 | 1 | 10 | 0

## branch_data
F_BUS | T_BUS | BR_R | BR_X | BR_B | RATE_A | RATE_B | RATE_C | TAP | SHIFT | BR_STATUS | ANGMIN | ANGMAX | P_in | Q_in | P_out | Q_out
1 | 2 | 1.9387 | 1.2408 | 3.2557e-09 | 0 | 0 | 0 | 0 | 0 | 1 | -90 | 90 | -0.034373 | -0.0086146 | 0.034398 | 0.0086306
2 | 4 | 7.0708 | 4.5253 | 1.1874e-08 | 0 | 0 | 0 | 0 | 0 | 1 | -90 | 90 | -0.034398 | -0.0086306 | 0.034491 | 0.0086889
4 | 10 | 5.3713 | 3.4376 | 2.7059e-08 | 0 | 0 | 0 | 0 | 0 | 1 | -90 | 90 | 0.11403 | 0.02898 | -0.11326 | -0.028489
4 | 6 | 2.9356 | 1.8788 | 4.9296e-09 | 0 | 0 | 0 | 0 | 0 | 1 | -90 | 90 | 0.078968 | 0.019883 | -0.078766 | -0.019754
4 | 7 | 0.077331 | 0.049492 | 3.8958e-10 | 0 | 0 | 0 | 0 | 0 | 1 | -90 | 90 | -0.22749 | -0.057551 | 0.22753 | 0.05758
10 | 25 | 2.5343 | 1.622 | 8.5117e-09 | 0 | 0 | 0 | 0 | 0 | 1 | -90 | 90 | 0.083022 | 0.020905 | -0.082826 | -0.020781
10 | 24 | 1.4447 | 0.92461 | 2.426e-09 | 0 | 0 | 0 | 0 | 0 | 1 | -90 | 90 | 0.030236 | 0.0075834 | -0.030221 | -0.0075742
6 | 28 | 0.49516 | 0.3169 | 8.315e-10 | 0 | 0 | 0 | 0 | 0 | 1 | -90 | 90 | 0.078766 | 0.019754 | -0.078732 | -0.019732
7 | 8 | 0.47318 | 0.30283 | 3.1784e-09 | 0 | 0 | 0 | 0 | 0 | 1 | -90 | 90 | -0.24841 | -0.062812 | 0.24873 | 0.063018
5 | 9 | 0.79533 | 0.50901 | 5.3423e-09 | 0 | 0 | 0 | 0 | 0 | 1 | -90 | 90 | 0.35653 | 0.090689 | -0.35542 | -0.089982
5 | 17 | 9.458 | 6.0531 | 1.5882e-08 | 0 | 0 | 0 | 0 | 0 | 1 | -90 | 90 | 0.018486 | 0.0046498 | -0.018451 | -0.0046287
5 | 14 | 0.57584 | 0.36854 | 3.868e-09 | 0 | 0 | 0 | 0 | 0 | 1 | -90 | 90 | -0.37501 | -0.095338 | 0.3759 | 0.095905
9 | 13 | 3.9745 | 2.5437 | 6.6743e-09 | 0 | 0 | 0 | 0 | 0 | 1 | -90 | 90 | 0.10661 | 0.026912 | -0.10611 | -0.026595
9 | 8 | 0.1198 | 0.076675 | 8.0474e-10 | 0 | 0 | 0 | 0 | 0 | 1 | -90 | 90 | 0.24881 | 0.06307 | -0.24873 | -0.063018
17 | 21 | 3.436 | 2.1991 | 5.77e-09 | 0 | 0 | 0 | 0 | 0 | 1 | -90 | 90 | 0.018451 | 0.0046287 | -0.018438 | -0.0046211
14 | 15 | 1.1066 | 0.70823 | 7.4332e-09 | 0 | 0 | 0 | 0 | 0 | 1 | -90 | 90 | -0.42998 | -0.10946 | 0.4322 | 0.11088
25 | 27 | 0.75727 | 0.48465 | 1.2717e-09 | 0 | 0 | 0 | 0 | 0 | 1 | -90 | 90 | 0.082826 | 0.020781 | -0.082768 | -0.020744
13 | 12 | 2.6555 | 1.6995 | 4.4594e-09 | 0 | 0 | 0 | 0 | 0 | 1 | -90 | 90 | 0.0087022 | 0.0021814 | -0.0087 | -0.0021804
15 | 16 | 0.050956 | 0.032612 | 3.4227e-10 | 0 | 0 | 0 | 0 | 0 | 1 | -90 | 90 | -0.46953 | -0.12024 | 0.46965 | 0.12031
16 | 18 | 0.7407 | 0.47405 | 4.9753e-09 | 0 | 0 | 0 | 0 | 0 | 1 | -90 | 90 | -0.53574 | -0.13699 | 0.53803 | 0.13846
16 | 20 | 5.3144 | 3.4012 | 8.9243e-09 | 0 | 0 | 0 | 0 | 0 | 1 | -90 | 90 | 0.066097 | 0.01668 | -0.065848 | -0.016521
18 | 22 | 4.0197 | 2.5726 | 6.7501e-09 | 0 | 0 | 0 | 0 | 0 | 1 | -90 | 90 | 0.038003 | 0.0095479 | -0.037942 | -0.009509
20 | 29 | 0.7657 | 0.49005 | 1.2858e-09 | 0 | 0 | 0 | 0 | 0 | 1 | -90 | 90 | 0.033743 | 0.0084604 | -0.033734 | -0.0084545
20 | 19 | 2.6781 | 1.714 | 4.4972e-09 | 0 | 0 | 0 | 0 | 0 | 1 | -90 | 90 | 0.032105 | 0.0080609 | -0.032075 | -0.0080423
22 | 23 | 1.345 | 0.86078 | 2.2586e-09 | 0 | 0 | 0 | 0 | 0 | 1 | -90 | 90 | 0.0056111 | 0.0014062 | -0.0056107 | -0.0014062
19 | 26 | 0.84296 | 0.5395 | 1.4156e-09 | 0 | 0 | 0 | 0 | 0 | 1 | -90 | 90 | 0.032075 | 0.0080423 | -0.032066 | -0.0080364