## bus_data
BUS_I | BUS_TYPE | Pd | Qd | Gs | Bs | area | Vm | Va | baseKV | zone | Vmax | Vmin
1 | 1 | 0.023361 | 0.0058548 | 0 | 0 | 1 | 0.9889 | -0.2116 | 0.4 | 1 | 1.1 | 0.9
2 | 1 | 0.023057 | 0.0057787 | 0 | 0 | 1 | 0.99178 | -0.15644 | 0.4 | 1 | 1.1 | 0.9
3 | 1 | 0 | 0 | 0 | 0 | 1 | 0.98582 | -0.27066 | 0.4 | 1 | 1.1 | 0.9
4 | 1 | 0.0072392 | 0.0018143 | 0 | 0 | 1 | 0.99383 | -0.11726 | 0.4 | 1 | 1.1 | 0.9
26 | 1 | 0 | 0 | 0 | 0 | 1 | 0.97827 | -0.41745 | 0.4 | 1 | 1.1 | 0.9
6 | 1 | 0.013276 | 0.0033272 | 0 | 0 | 1 | 0.99724 | -0.052372 | 0.4 | 1 | 1.1 | 0.9
7 | 1 | 0.013317 | 0.0033376 | 0 | 0 | 1 | 0.99728 | -0.051605 | 0.4 | 1 | 1.1 | 0.9
5 | 1 | 0.022876 | 0.0057333 | 0 | 0 | 1 | 0.99548 | -0.085812 | 0.4 | 1 | 1.1 | 0.9
25 | 1 | 0.014208 | 0.0035608 | 0 | 0 | 1 | 0.977 | -0.4423 | 0.4 | 1 | 1.1 | 0.9
8 | 3 | 0.016452 | 0.0041233 | 0 | 0 | 1 | 1 | 0 | 0.4 | 1 | 1.1 | 0.9
9 | 1 | 0.017341 | 0.004346 | 0 | 0 | 1 | 0.99786 | -0.040614 | 0.4 | 1 | 1.1 | 0.9
10 | 1 | 0.016828 | 0.0042174 | 0 | 0 | 1 | 0.99752 | -0.047142 | 0.4 | 1 | 1.1 | 0.9
11 | 1 | 0.017251 | 0.0043236 | 0 | 0 | 1 | 0.99354 | -0.1229 | 0.4 | 1 | 1.1 | 0.9
12 | 1 | 0.018648 | 0.0046735 | 0 | 0 | 1 | 0.99123 | -0.16726 | 0.4 | 1 | 1.1 | 0.9
13 | 1 | 0.016694 | 0.0041838 | 0 | 0 | 1 | 0.99028 | -0.18538 | 0.4 | 1 | 1.1 | 0.9
14 | 1 | 0 | 0 | 0 | 0 | 1 | 0.98708 | -0.24694 | 0.4 | 1 | 1.1 | 0.9
15 | 1 | 0 | 0 | 0 | 0 | 1 | 0.98388 | -0.30903 | 0.4 | 1 | 1.1 | 0.9
16 | 1 | 0.016719 | 0.0041902 | 0 | 0 | 1 | 0.98147 | -0.3558 | 0.4 | 1 | 1.1 | 0.9
17 | 1 | 0.017538 | 0.0043955 | 0 | 0 | 1 | 0.97957 | -0.39313 | 0.4 | 1 | 1.1 | 0.9
18 | 1 | 0.015744 | 0.0039457 | 0 | 0 | 1 | 0.97818 | -0.42023 | 0.4 | 1 | 1.1 | 0.9
20 | 1 | 0.016516 | 0.0041392 | 0 | 0 | 1 | 0.97727 | -0.4381 | 0.4 | 1 | 1.1 | 0.9
21 | 1 | 0.013952 | 0.0034967 | 0 | 0 | 1 | 0.97685 | -0.44636 | 0.4 | 1 | 1.1 | 0.9
22 | 1 | 0.013929 | 0.0034909 | 0 | 0 | 1 | 0.97547 | -0.47232 | 0.4 | 1 | 1.1 | 0.9
23 | 1 | 0.014019 | 0.0035134 | 0 | 0 | 1 | 0.97548 | -0.47213 | 0.4 | 1 | 1.1 | 0.9
24 | 1 | 0.01346 | 0.0033733 | 0 | 0 | 1 | 0.97695 | -0.44329 | 0.4 | 1 | 1.1 | 0.9
28 | 1 | 0.012604 | 0.0031588 | 0 | 0 | 1 | 0.97372 | -0.50688 | 0.4 | 1 | 1.1 | 0.9
27 | 1 | 0.015578 | 0.0039042 | 0 | 0 | 1 | 0.97334 | -0.51447 | 0.4 | 1 | 1.1 | 0.9

## generator_data
GEN_BUS | PG | QG | QMAX | QMIN | VG | MBASE | GEN_STATUS | PMAX | PMIN
8 | 0.37523 | 0.095836 | 10 | -10 | 1 | 100 | 1 | 10 | 0

## branch_data
F_BUS | T_BUS | BR_R | BR_X | BR_B | RATE_A | RATE_B | RATE_C | TAP | SHIFT | BR_STATUS | ANGMIN | ANGMAX | P_in | Q_in | P_out | Q_out
1 | 2 | 2.2627 | 1.4481 | 3.7996e-09 | 0 | 0 | 0 | 0 | 0 | 1 | -90 | 90 | -0.10822 | -0.027536 | 0.10851 | 0.02772
1 | 3 | 3.0797 | 1.971 | 5.1717e-09 | 0 | 0 | 0 | 0 | 0 | 1 | -90 | 90 | 0.084864 | 0.021681 | -0.084622 | -0.021527
2 | 4 | 1.3293 | 0.85073 | 2.2322e-09 | 0 | 0 | 0 | 0 | 0 | 1 | -90 | 90 | -0.13157 | -0.033499 | 0.13182 | 0.033658
3 | 26 | 7.5722 | 4.8462 | 1.2716e-08 | 0 | 0 | 0 | 0 | 0 | 1 | -90 | 90 | 0.084622 | 0.021528 | -0.084028 | -0.021149
4 | 5 | 1.0145 | 0.64929 | 1.7036e-09 | 0 | 0 | 0 | 0 | 0 | 1 | -90 | 90 | -0.13906 | -0.035472 | 0.13927 | 0.035608
26 | 25 | 1.2704 | 0.81306 | 2.1334e-09 | 0 | 0 | 0 | 0 | 0 | 1 | -90 | 90 | 0.084028 | 0.021149 | -0.083928 | -0.021086
6 | 7 | 0.019708 | 0.012613 | 6.6188e-11 | 0 | 0 | 0 | 0 | 0 | 1 | -90 | 90 | -0.17568 | -0.044836 | 0.17569 | 0.04484
6 | 5 | 0.92801 | 0.59393 | 3.1168e-09 | 0 | 0 | 0 | 0 | 0 | 1 | -90 | 90 | 0.16241 | 0.041508 | -0.16215 | -0.041341
7 | 8 | 1.234 | 0.78977 | 4.1445e-09 | 0 | 0 | 0 | 0 | 0 | 1 | -90 | 90 | -0.18901 | -0.048177 | 0.18948 | 0.048479
25 | 24 | 0.060621 | 0.038797 | 1.018e-10 | 0 | 0 | 0 | 0 | 0 | 1 | -90 | 90 | 0.069721 | 0.017525 | -0.069717 | -0.017523
8 | 9 | 1.0862 | 0.69518 | 3.6481e-09 | 0 | 0 | 0 | 0 | 0 | 1 | -90 | 90 | 0.1693 | 0.043234 | -0.16897 | -0.043022
9 | 10 | 0.1943 | 0.12435 | 6.5258e-10 | 0 | 0 | 0 | 0 | 0 | 1 | -90 | 90 | 0.15163 | 0.038676 | -0.15158 | -0.038646
10 | 11 | 2.5292 | 1.6187 | 4.2472e-09 | 0 | 0 | 0 | 0 | 0 | 1 | -90 | 90 | 0.13475 | 0.034429 | -0.13426 | -0.034114
11 | 12 | 1.6908 | 1.0821 | 2.8392e-09 | 0 | 0 | 0 | 0 | 0 | 1 | -90 | 90 | 0.11701 | 0.029791 | -0.11676 | -0.029631
12 | 13 | 0.82047 | 0.5251 | 1.3778e-09 | 0 | 0 | 0 | 0 | 0 | 1 | -90 | 90 | 0.098115 | 0.024958 | -0.098029 | -0.024903
13 | 14 | 3.3513 | 2.1448 | 5.6277e-09 | 0 | 0 | 0 | 0 | 0 | 1 | -90 | 90 | 0.081335 | 0.020719 | -0.081095 | -0.020566
14 | 15 | 3.3591 | 2.1498 | 5.6408e-09 | 0 | 0 | 0 | 0 | 0 | 1 | -90 | 90 | 0.081095 | 0.020566 | -0.080853 | -0.020412
15 | 16 | 2.5153 | 1.6098 | 4.2239e-09 | 0 | 0 | 0 | 0 | 0 | 1 | -90 | 90 | 0.080853 | 0.020412 | -0.080673 | -0.020297
16 | 17 | 2.524 | 1.6154 | 4.2385e-09 | 0 | 0 | 0 | 0 | 0 | 1 | -90 | 90 | 0.063954 | 0.016107 | -0.06384 | -0.016034
17 | 18 | 2.5186 | 1.6119 | 4.2293e-09 | 0 | 0 | 0 | 0 | 0 | 1 | -90 | 90 | 0.046302 | 0.011639 | -0.046242 | -0.011601
18 | 20 | 2.5131 | 1.6084 | 4.2202e-09 | 0 | 0 | 0 | 0 | 0 | 1 | -90 | 90 | 0.030498 | 0.0076554 | -0.030472 | -0.0076391
20 | 21 | 2.5336 | 1.6215 | 4.2546e-09 | 0 | 0 | 0 | 0 | 0 | 1 | -90 | 90 | 0.013957 | 0.0034999 | -0.013952 | -0.0034968
22 | 23 | 0.059769 | 0.038252 | 1.0037e-10 | 0 | 0 | 0 | 0 | 0 | 1 | -90 | 90 | -0.013929 | -0.003491 | 0.013929 | 0.0034911
23 | 24 | 2.1949 | 1.4048 | 3.6859e-09 | 0 | 0 | 0 | 0 | 0 | 1 | -90 | 90 | -0.056181 | -0.0141 | 0.056258 | 0.014149
23 | 28 | 5.2496 | 3.3597 | 8.8154e-09 | 0 | 0 | 0 | 0 | 0 | 1 | -90 | 90 | 0.028234 | 0.0070956 | -0.028187 | -0.0070666
28 | 27 | 2.0705 | 1.3251 | 3.477e-09 | 0 | 0 | 0 | 0 | 0 | 1 | -90 | 90 | 0.015583 | 0.0039077 | -0.015578 | -0.0039044