## bus_data
BUS_I | BUS_TYPE | Pd | Qd | Gs | Bs | area | Vm | Va | baseKV | zone | Vmax | Vmin
1 | 1 | 0.023707 | 0.0059416 | 0 | 0 | 1 | 0.97148 | -0.54973 | 0.4 | 1 | 1.1 | 0.9
2 | 1 | 0.012367 | 0.0030994 | 0 | 0 | 1 | 0.97244 | -0.53063 | 0.4 | 1 | 1.1 | 0.9
3 | 1 | 0.018083 | 0.0045321 | 0 | 0 | 1 | 0.97122 | -0.55489 | 0.4 | 1 | 1.1 | 0.9
4 | 1 | 0 | 0 | 0 | 0 | 1 | 0.9732 | -0.51578 | 0.4 | 1 | 1.1 | 0.9
5 | 1 | 0.014147 | 0.0035456 | 0 | 0 | 1 | 0.97278 | -0.5239 | 0.4 | 1 | 1.1 | 0.9
6 | 1 | 0.017094 | 0.0042842 | 0 | 0 | 1 | 0.97481 | -0.48413 | 0.4 | 1 | 1.1 | 0.9
7 | 1 | 0.0070998 | 0.0017794 | 0 | 0 | 1 | 0.97107 | -0.55782 | 0.4 | 1 | 1.1 | 0.9
8 | 1 | 0.018264 | 0.0045774 | 0 | 0 | 1 | 0.97765 | -0.42833 | 0.4 | 1 | 1.1 | 0.9
33 | 1 | 0.021126 | 0.0052946 | 0 | 0 | 1 | 0.9707 | -0.56509 | 0.4 | 1 | 1.1 | 0.9
37 | 1 | 0.01316 | 0.0032981 | 0 | 0 | 1 | 0.9795 | -0.3922 | 0.4 | 1 | 1.1 | 0.9
32 | 1 | 0 | 0 | 0 | 0 | 1 | 0.97055 | -0.56809 | 0.4 | 1 | 1.1 | 0.9
36 | 1 | 0 | 0 | 0 | 0 | 1 | 0.98092 | -0.36471 | 0.4 | 1 | 1.1 | 0.9
9 | 1 | 0.011795 | 0.0029561 | 0 | 0 | 1 | 0.9934 | -0.12486 | 0.4 | 1 | 1.1 | 0.9
10 | 1 | 0.0093746 | 0.0023495 | 0 | 0 | 1 | 0.9959 | -0.077404 | 0.4 | 1 | 1.1 | 0.9
11 | 1 | 0 | 0 | 0 | 0 | 1 | 0.99185 | -0.15447 | 0.4 | 1 | 1.1 | 0.9
12 | 1 | 0.017799 | 0.0044609 | 0 | 0 | 1 | 0.99931 | -0.013012 | 0.4 | 1 | 1.1 | 0.9
13 | 1 | 0.015938 | 0.0039944 | 0 | 0 | 1 | 0.99125 | -0.1661 | 0.4 | 1 | 1.1 | 0.9
14 | 1 | 0 | 0 | 0 | 0 | 1 | 0.98914 | -0.20612 | 0.4 | 1 | 1.1 | 0.9
15 | 3 | 0 | 0 | 0 | 0 | 1 | 1 | 0 | 0.4 | 1 | 1.1 | 0.9
16 | 1 | 0.0086311 | 0.0021632 | 0 | 0 | 1 | 0.99083 | -0.17415 | 0.4 | 1 | 1.1 | 0.9
17 | 1 | 0.019875 | 0.0049811 | 0 | 0 | 1 | 0.98718 | -0.24381 | 0.4 | 1 | 1.1 | 0.9
21 | 1 | 0.0086417 | 0.0021658 | 0 | 0 | 1 | 0.99865 | -0.025828 | 0.4 | 1 | 1.1 | 0.9
18 | 1 | 0.037353 | 0.0093615 | 0 | 0 | 1 | 0.99795 | -0.039372 | 0.4 | 1 | 1.1 | 0.9
34 | 1 | 0.011407 | 0.0028588 | 0 | 0 | 1 | 0.99078 | -0.1752 | 0.4 | 1 | 1.1 | 0.9
35 | 1 | 0.017458 | 0.0043753 | 0 | 0 | 1 | 0.98444 | -0.29656 | 0.4 | 1 | 1.1 | 0.9
23 | 1 | 0.028697 | 0.0071923 | 0 | 0 | 1 | 0.99701 | -0.05737 | 0.4 | 1 | 1.1 | 0.9
19 | 1 | 0.0090338 | 0.0022641 | 0 | 0 | 1 | 0.99733 | -0.051271 | 0.4 | 1 | 1.1 | 0.9
20 | 1 | 0.0095449 | 0.0023922 | 0 | 0 | 1 | 0.99733 | -0.051321 | 0.4 | 1 | 1.1 | 0.9
22 | 1 | 0.021762 | 0.005454 | 0 | 0 | 1 | 0.99693 | -0.059006 | 0.4 | 1 | 1.1 | 0.9
24 | 1 | 0.02145 | 0.0053758 | 0 | 0 | 1 | 0.99684 | -0.060656 | 0.4 | 1 | 1.1 | 0.9
25 | 1 | 0.0086697 | 0.0021728 | 0 | 0 | 1 | 0.99661 | -0.065062 | 0.4 | 1 | 1.1 | 0.9
26 | 1 | 0.016258 | 0.0040746 | 0 | 0 | 1 | 0.99341 | -0.12658 | 0.4 | 1 | 1.1 | 0.9
27 | 1 | 0.0075306 | 0.0018874 | 0 | 0 | 1 | 0.99194 | -0.15507 | 0.4 | 1 | 1.1 | 0.9
28 | 1 | 0.010568 | 0.0026487 | 0 | 0 | 1 | 0.99326 | -0.12951 | 0.4 | 1 | 1.1 | 0.9
29 | 1 | 0.0079579 | 0.0019944 | 0 | 0 | 1 | 0.99164 | -0.16085 | 0.4 | 1 | 1.1 | 0.9
30 | 1 | 0.026183 | 0.006562 | 0 | 0 | 1 | 0.99077 | -0.17781 | 0.4 | 1 | 1.1 | 0.9
31 | 1 | 0.0082974 | 0.0020795 | 0 | 0 | 1 | 0.9705 | -0.56906 | 0.4 | 1 | 1.1 | 0.9

## generator_data
GEN_BUS | PG | QG | QMAX | QMIN | VG | MBASE | GEN_STATUS | PMAX | PMIN
15 | 0.48489 | 0.1237 | 10 | -10 | 1 | 100 | 1 | 10 | 0

## branch_data
F_BUS | T_BUS | BR_R | BR_X | BR_B | RATE_A | RATE_B | RATE_C | TAP | SHIFT | BR_STATUS | ANGMIN | ANGMAX | P_in | Q_in | P_out | Q_out
1 | 2 | 1.935 | 1.2384 | 3.2494e-09 | 0 | 0 | 0 | 0 | 0 | 1 | -90 | 90 | -0.041794 | -0.010477 | 0.041832 | 0.010501
1 | 3 | 1.206 | 0.77181 | 2.0251e-09 | 0 | 0 | 0 | 0 | 0 | 1 | -90 | 90 | 0.018087 | 0.004535 | -0.018083 | -0.0045324
2 | 4 | 1.1639 | 0.74489 | 1.9545e-09 | 0 | 0 | 0 | 0 | 0 | 1 | -90 | 90 | -0.054198 | -0.0136 | 0.054237 | 0.013625
4 | 5 | 0.68075 | 0.43568 | 1.1432e-09 | 0 | 0 | 0 | 0 | 0 | 1 | -90 | 90 | 0.050759 | 0.012756 | -0.050739 | -0.012744
4 | 6 | 1.2839 | 0.82168 | 2.156e-09 | 0 | 0 | 0 | 0 | 0 | 1 | -90 | 90 | -0.105 | -0.026381 | 0.10515 | 0.026482
5 | 7 | 3.932 | 2.5165 | 6.6029e-09 | 0 | 0 | 0 | 0 | 0 | 1 | -90 | 90 | 0.036593 | 0.0091982 | -0.036533 | -0.0091609
6 | 8 | 1.9551 | 1.2513 | 3.2832e-09 | 0 | 0 | 0 | 0 | 0 | 1 | -90 | 90 | -0.12225 | -0.030766 | 0.12258 | 0.030975
7 | 33 | 1.0439 | 0.66807 | 1.7529e-09 | 0 | 0 | 0 | 0 | 0 | 1 | -90 | 90 | 0.029434 | 0.0073815 | -0.029424 | -0.0073752
8 | 37 | 1.1063 | 0.70802 | 3.7155e-09 | 0 | 0 | 0 | 0 | 0 | 1 | -90 | 90 | -0.14084 | -0.035552 | 0.14108 | 0.035708
33 | 32 | 1.5288 | 0.97845 | 2.5673e-09 | 0 | 0 | 0 | 0 | 0 | 1 | -90 | 90 | 0.0082987 | 0.0020803 | -0.0082975 | -0.0020798
37 | 36 | 0.7719 | 0.49401 | 2.5924e-09 | 0 | 0 | 0 | 0 | 0 | 1 | -90 | 90 | -0.15424 | -0.039006 | 0.15445 | 0.039136
32 | 31 | 0.49133 | 0.31445 | 8.2507e-10 | 0 | 0 | 0 | 0 | 0 | 1 | -90 | 90 | 0.0082975 | 0.0020798 | -0.0082971 | -0.0020796
36 | 35 | 1.9236 | 1.2311 | 6.4603e-09 | 0 | 0 | 0 | 0 | 0 | 1 | -90 | 90 | -0.15445 | -0.039136 | 0.15495 | 0.03946
9 | 10 | 0.88254 | 0.56482 | 2.964e-09 | 0 | 0 | 0 | 0 | 0 | 1 | -90 | 90 | -0.24169 | -0.06183 | 0.24225 | 0.062186
9 | 11 | 0.57691 | 0.36922 | 1.9376e-09 | 0 | 0 | 0 | 0 | 0 | 1 | -90 | 90 | 0.22989 | 0.058874 | -0.22956 | -0.058663
10 | 12 | 1.159 | 0.74177 | 3.8926e-09 | 0 | 0 | 0 | 0 | 0 | 1 | -90 | 90 | -0.25162 | -0.064535 | 0.25241 | 0.065039
11 | 13 | 1.4243 | 0.91156 | 2.3918e-09 | 0 | 0 | 0 | 0 | 0 | 1 | -90 | 90 | 0.036004 | 0.0090338 | -0.035984 | -0.0090213
11 | 14 | 1.191 | 0.76225 | 4.0001e-09 | 0 | 0 | 0 | 0 | 0 | 1 | -90 | 90 | 0.19356 | 0.04963 | -0.19308 | -0.049321
12 | 15 | 0.21941 | 0.14042 | 7.3691e-10 | 0 | 0 | 0 | 0 | 0 | 1 | -90 | 90 | -0.27021 | -0.0695 | 0.27038 | 0.069609
13 | 16 | 1.7695 | 1.1324 | 2.9714e-09 | 0 | 0 | 0 | 0 | 0 | 1 | -90 | 90 | 0.020046 | 0.0050269 | -0.020038 | -0.0050223
14 | 17 | 0.86525 | 0.55376 | 2.906e-09 | 0 | 0 | 0 | 0 | 0 | 1 | -90 | 90 | 0.19308 | 0.049321 | -0.19273 | -0.049096
15 | 21 | 0.85035 | 0.54422 | 1.428e-09 | 0 | 0 | 0 | 0 | 0 | 1 | -90 | 90 | 0.13664 | 0.034509 | -0.13647 | -0.034401
15 | 18 | 2.2668 | 1.4507 | 3.8066e-09 | 0 | 0 | 0 | 0 | 0 | 1 | -90 | 90 | 0.07787 | 0.019584 | -0.077724 | -0.019491
16 | 34 | 0.40514 | 0.25929 | 6.8033e-10 | 0 | 0 | 0 | 0 | 0 | 1 | -90 | 90 | 0.011407 | 0.0028591 | -0.011407 | -0.0028588
17 | 35 | 1.3453 | 0.86096 | 4.5181e-09 | 0 | 0 | 0 | 0 | 0 | 1 | -90 | 90 | 0.17285 | 0.044115 | -0.17241 | -0.043835
21 | 23 | 1.1056 | 0.70761 | 1.8567e-09 | 0 | 0 | 0 | 0 | 0 | 1 | -90 | 90 | 0.12783 | 0.032235 | -0.12764 | -0.032112
18 | 19 | 1.3159 | 0.84218 | 2.2098e-09 | 0 | 0 | 0 | 0 | 0 | 1 | -90 | 90 | 0.040371 | 0.01013 | -0.040348 | -0.010115
23 | 24 | 0.1484 | 0.094977 | 2.4921e-10 | 0 | 0 | 0 | 0 | 0 | 1 | -90 | 90 | 0.098939 | 0.02492 | -0.098923 | -0.02491
19 | 20 | 0.0071145 | 0.0045533 | 1.1947e-11 | 0 | 0 | 0 | 0 | 0 | 1 | -90 | 90 | 0.031314 | 0.007851 | -0.031314 | -0.007851
20 | 22 | 1.5738 | 1.0072 | 2.6428e-09 | 0 | 0 | 0 | 0 | 0 | 1 | -90 | 90 | 0.02177 | 0.0054588 | -0.021762 | -0.005454
24 | 25 | 0.25426 | 0.16273 | 4.2698e-10 | 0 | 0 | 0 | 0 | 0 | 1 | -90 | 90 | 0.077474 | 0.019534 | -0.077458 | -0.019524
25 | 26 | 3.9853 | 2.5506 | 6.6924e-09 | 0 | 0 | 0 | 0 | 0 | 1 | -90 | 90 | 0.068788 | 0.017351 | -0.068586 | -0.017223
26 | 27 | 3.0198 | 1.9327 | 5.0711e-09 | 0 | 0 | 0 | 0 | 0 | 1 | -90 | 90 | 0.041758 | 0.010499 | -0.041702 | -0.010463
26 | 28 | 1.2271 | 0.78534 | 2.0606e-09 | 0 | 0 | 0 | 0 | 0 | 1 | -90 | 90 | 0.01057 | 0.0026494 | -0.010568 | -0.0026487
27 | 29 | 0.7462 | 0.47757 | 1.2531e-09 | 0 | 0 | 0 | 0 | 0 | 1 | -90 | 90 | 0.034171 | 0.0085754 | -0.034162 | -0.0085695
29 | 30 | 2.8526 | 1.8257 | 4.7903e-09 | 0 | 0 | 0 | 0 | 0 | 1 | -90 | 90 | 0.026204 | 0.0065751 | -0.026183 | -0.006562