## bus_data
BUS_I | BUS_TYPE | Pd | Qd | Gs | Bs | area | Vm | Va | baseKV | zone | Vmax | Vmin
1 | 1 | 0.011046 | 0.0027684 | 0 | 0 | 1 | 0.99883 | -0.022535 | 0.4 | 1 | 1.1 | 0.9
2 | 3 | 0 | 0 | 0 | 0 | 1 | 1 | 0 | 0.4 | 1 | 1.1 | 0.9
3 | 1 | 0 | 0 | 0 | 0 | 1 | 0.99807 | -0.037159 | 0.4 | 1 | 1.1 | 0.9
4 | 1 | 0 | 0 | 0 | 0 | 1 | 0.99846 | -0.029323 | 0.4 | 1 | 1.1 | 0.9
5 | 1 | 0.013343 | 0.0033441 | 0 | 0 | 1 | 0.99777 | -0.042812 | 0.4 | 1 | 1.1 | 0.9
6 | 1 | 0 | 0 | 0 | 0 | 1 | 0.99795 | -0.039437 | 0.4 | 1 | 1.1 | 0.9
10 | 1 | 0.012064 | 0.0030235 | 0 | 0 | 1 | 0.99775 | -0.04292 | 0.4 | 1 | 1.1 | 0.9
7 | 1 | 0.025505 | 0.0063923 | 0 | 0 | 1 | 0.99725 | -0.052579 | 0.4 | 1 | 1.1 | 0.9
16 | 1 | 0 | 0 | 0 | 0 | 1 | 0.99685 | -0.060549 | 0.4 | 1 | 1.1 | 0.9
26 | 1 | 0.0046966 | 0.0011771 | 0 | 0 | 1 | 0.99777 | -0.042991 | 0.4 | 1 | 1.1 | 0.9
14 | 1 | 0 | 0 | 0 | 0 | 1 | 0.99341 | -0.12602 | 0.4 | 1 | 1.1 | 0.9
8 | 1 | 0.007169 | 0.0017967 | 0 | 0 | 1 | 0.99721 | -0.053509 | 0.4 | 1 | 1.1 | 0.9
18 | 1 | 0 | 0 | 0 | 0 | 1 | 0.99626 | -0.071851 | 0.4 | 1 | 1.1 | 0.9
27 | 1 | 0.0034649 | 0.00086838 | 0 | 0 | 1 | 0.99759 | -0.04639 | 0.4 | 1 | 1.1 | 0.9
9 | 1 | 0 | 0 | 0 | 0 | 1 | 0.99666 | -0.064031 | 0.4 | 1 | 1.1 | 0.9
12 | 1 | 0.0074086 | 0.0018568 | 0 | 0 | 1 | 0.99643 | -0.068416 | 0.4 | 1 | 1.1 | 0.9
11 | 1 | 0.01285 | 0.0032205 | 0 | 0 | 1 | 0.99606 | -0.075542 | 0.4 | 1 | 1.1 | 0.9
15 | 1 | 0 | 0 | 0 | 0 | 1 | 0.99125 | -0.1675 | 0.4 | 1 | 1.1 | 0.9
21 | 1 | 0.042727 | 0.010708 | 0 | 0 | 1 | 0.98763 | -0.23773 | 0.4 | 1 | 1.1 | 0.9
20 | 1 | 0 | 0 | 0 | 0 | 1 | 0.98683 | -0.25331 | 0.4 | 1 | 1.1 | 0.9
22 | 1 | 0.0071556 | 0.0017934 | 0 | 0 | 1 | 0.99483 | -0.099366 | 0.4 | 1 | 1.1 | 0.9
19 | 1 | 0.035507 | 0.0088988 | 0 | 0 | 1 | 0.9864 | -0.26172 | 0.4 | 1 | 1.1 | 0.9
23 | 1 | 0.0076651 | 0.0019211 | 0 | 0 | 1 | 0.9947 | -0.10198 | 0.4 | 1 | 1.1 | 0.9
24 | 1 | 0.0057646 | 0.0014447 | 0 | 0 | 1 | 0.99464 | -0.10317 | 0.4 | 1 | 1.1 | 0.9

## generator_data
GEN_BUS | PG | QG | QMAX | QMIN | VG | MBASE | GEN_STATUS | PMAX | PMIN
2 | 0.19764 | 0.050018 | 10 | -10 | 1 | 100 | 1 | 10 | 0

## branch_data
F_BUS | T_BUS | BR_R | BR_X | BR_B | RATE_A | RATE_B | RATE_C | TAP | SHIFT | BR_STATUS | ANGMIN | ANGMAX | P_in | Q_in | P_out | Q_out
1 | 2 | 5.2506 | 3.3604 | 8.8171e-09 | 0 | 0 | 0 | 0 | 0 | 1 | -90 | 90 | -0.019216 | -0.0048167 | 0.019237 | 0.004829
1 | 3 | 8.002 | 5.1213 | 1.3437e-08 | 0 | 0 | 0 | 0 | 0 | 1 | -90 | 90 | 0.00817 | 0.0020483 | -0.0081643 | -0.002046
2 | 4 | 0.91617 | 0.58635 | 3.077e-09 | 0 | 0 | 0 | 0 | 0 | 1 | -90 | 90 | 0.14435 | 0.036607 | -0.14414 | -0.036478
2 | 5 | 5.6422 | 3.611 | 9.4747e-09 | 0 | 0 | 0 | 0 | 0 | 1 | -90 | 90 | 0.034055 | 0.0085814 | -0.033986 | -0.0085378
3 | 6 | 1.2456 | 0.7972 | 2.0917e-09 | 0 | 0 | 0 | 0 | 0 | 1 | -90 | 90 | 0.0081643 | 0.002046 | -0.0081634 | -0.0020456
4 | 10 | 0.6724 | 0.43033 | 1.1291e-09 | 0 | 0 | 0 | 0 | 0 | 1 | -90 | 90 | 0.091132 | 0.023162 | -0.091072 | -0.023124
4 | 7 | 1.9609 | 1.255 | 3.2928e-09 | 0 | 0 | 0 | 0 | 0 | 1 | -90 | 90 | 0.053012 | 0.013315 | -0.052953 | -0.013278
5 | 16 | 3.8404 | 2.4579 | 6.4491e-09 | 0 | 0 | 0 | 0 | 0 | 1 | -90 | 90 | 0.020643 | 0.0051937 | -0.020625 | -0.0051832
6 | 26 | 1.9433 | 1.2437 | 3.2633e-09 | 0 | 0 | 0 | 0 | 0 | 1 | -90 | 90 | 0.0081634 | 0.0020456 | -0.008162 | -0.0020451
10 | 14 | 4.7187 | 3.02 | 7.924e-09 | 0 | 0 | 0 | 0 | 0 | 1 | -90 | 90 | 0.079008 | 0.020101 | -0.078693 | -0.0199
7 | 8 | 0.15105 | 0.096675 | 2.5366e-10 | 0 | 0 | 0 | 0 | 0 | 1 | -90 | 90 | 0.027447 | 0.0068858 | -0.027446 | -0.006885
16 | 18 | 2.4438 | 1.564 | 4.1037e-09 | 0 | 0 | 0 | 0 | 0 | 1 | -90 | 90 | 0.020625 | 0.0051832 | -0.020614 | -0.0051765
26 | 27 | 4.3754 | 2.8002 | 7.3474e-09 | 0 | 0 | 0 | 0 | 0 | 1 | -90 | 90 | 0.0034654 | 0.00086801 | -0.0034649 | -0.00086838
14 | 15 | 2.3404 | 1.4979 | 3.9302e-09 | 0 | 0 | 0 | 0 | 0 | 1 | -90 | 90 | 0.078693 | 0.0199 | -0.078537 | -0.0198
8 | 9 | 2.3136 | 1.4807 | 3.8852e-09 | 0 | 0 | 0 | 0 | 0 | 1 | -90 | 90 | 0.020277 | 0.0050883 | -0.020267 | -0.0050822
18 | 22 | 5.9373 | 3.7999 | 9.9704e-09 | 0 | 0 | 0 | 0 | 0 | 1 | -90 | 90 | 0.020614 | 0.0051765 | -0.020587 | -0.0051601
9 | 12 | 0.96354 | 0.61666 | 1.618e-09 | 0 | 0 | 0 | 0 | 0 | 1 | -90 | 90 | 0.020267 | 0.0050822 | -0.020263 | -0.0050796
12 | 11 | 2.4668 | 1.5788 | 4.1424e-09 | 0 | 0 | 0 | 0 | 0 | 1 | -90 | 90 | 0.012854 | 0.0032228 | -0.01285 | -0.0032205
15 | 21 | 3.9389 | 2.5209 | 6.6145e-09 | 0 | 0 | 0 | 0 | 0 | 1 | -90 | 90 | 0.078537 | 0.0198 | -0.078274 | -0.019633
21 | 20 | 1.9176 | 1.2273 | 3.2202e-09 | 0 | 0 | 0 | 0 | 0 | 1 | -90 | 90 | 0.035547 | 0.0089244 | -0.035521 | -0.0089078
20 | 19 | 1.0328 | 0.66097 | 1.7343e-09 | 0 | 0 | 0 | 0 | 0 | 1 | -90 | 90 | 0.035521 | 0.0089078 | -0.035507 | -0.0088989
22 | 23 | 0.86186 | 0.55159 | 1.4473e-09 | 0 | 0 | 0 | 0 | 0 | 1 | -90 | 90 | 0.013432 | 0.0033668 | -0.01343 | -0.0033659
23 | 24 | 0.91949 | 0.58848 | 1.5441e-09 | 0 | 0 | 0 | 0 | 0 | 1 | -90 | 90 | 0.0057649 | 0.0014448 | -0.0057646 | -0.0014447