## bus_data
BUS_I | BUS_TYPE | Pd | Qd | Gs | Bs | area | Vm | Va | baseKV | zone | Vmax | Vmin
1 | 1 | 0.087924 | 0.022036 | 0 | 0 | 1 | 0.9971 | -0.055662 | 0.4 | 1 | 1.1 | 0.9
2 | 3 | 0 | 0 | 0 | 0 | 1 | 1 | 0 | 0.4 | 1 | 1.1 | 0.9
3 | 1 | 0 | 0 | 0 | 0 | 1 | 0.99672 | -0.063035 | 0.4 | 1 | 1.1 | 0.9
4 | 1 | 0 | 0 | 0 | 0 | 1 | 0.9994 | -0.01143 | 0.4 | 1 | 1.1 | 0.9
6 | 1 | 0 | 0 | 0 | 0 | 1 | 0.99598 | -0.077383 | 0.4 | 1 | 1.1 | 0.9
15 | 1 | 0.069169 | 0.017335 | 0 | 0 | 1 | 0.99665 | -0.064477 | 0.4 | 1 | 1.1 | 0.9
14 | 1 | 0.030175 | 0.0075627 | 0 | 0 | 1 | 0.99889 | -0.02131 | 0.4 | 1 | 1.1 | 0.9
5 | 1 | 0 | 0 | 0 | 0 | 1 | 0.99858 | -0.027316 | 0.4 | 1 | 1.1 | 0.9
12 | 1 | 0 | 0 | 0 | 0 | 1 | 0.99808 | -0.036889 | 0.4 | 1 | 1.1 | 0.9
8 | 1 | 0 | 0 | 0 | 0 | 1 | 0.99505 | -0.095244 | 0.4 | 1 | 1.1 | 0.9
9 | 1 | 0.015087 | 0.0037811 | 0 | 0 | 1 | 0.99435 | -0.10868 | 0.4 | 1 | 1.1 | 0.9
11 | 1 | 0.067948 | 0.017029 | 0 | 0 | 1 | 0.99665 | -0.064458 | 0.4 | 1 | 1.1 | 0.9
13 | 1 | 0.0054424 | 0.001364 | 0 | 0 | 1 | 0.99791 | -0.040117 | 0.4 | 1 | 1.1 | 0.9

## generator_data
GEN_BUS | PG | QG | QMAX | QMIN | VG | MBASE | GEN_STATUS | PMAX | PMIN
2 | 0.27652 | 0.0696 | 10 | -10 | 1 | 100 | 1 | 10 | 0

## branch_data
F_BUS | T_BUS | BR_R | BR_X | BR_B | RATE_A | RATE_B | RATE_C | TAP | SHIFT | BR_STATUS | ANGMIN | ANGMAX | P_in | Q_in | P_out | Q_out
1 | 2 | 2.4149 | 1.5455 | 4.0552e-09 | 0 | 0 | 0 | 0 | 0 | 1 | -90 | 90 | -0.10305 | -0.025839 | 0.10332 | 0.026014
1 | 3 | 2.1761 | 1.3927 | 3.6543e-09 | 0 | 0 | 0 | 0 | 0 | 1 | -90 | 90 | 0.015125 | 0.003803 | -0.01512 | -0.0037999
2 | 4 | 0.29641 | 0.1897 | 9.9549e-10 | 0 | 0 | 0 | 0 | 0 | 1 | -90 | 90 | 0.1732 | 0.043587 | -0.1731 | -0.043526
3 | 6 | 4.2304 | 2.7075 | 7.104e-09 | 0 | 0 | 0 | 0 | 0 | 1 | -90 | 90 | 0.01512 | 0.0037999 | -0.015109 | -0.003794
4 | 15 | 3.424 | 2.1914 | 5.7498e-09 | 0 | 0 | 0 | 0 | 0 | 1 | -90 | 90 | 0.069344 | 0.017447 | -0.069169 | -0.017335
4 | 14 | 0.42689 | 0.27321 | 7.1686e-10 | 0 | 0 | 0 | 0 | 0 | 1 | -90 | 90 | 0.10376 | 0.026079 | -0.10371 | -0.026048
6 | 8 | 5.2583 | 3.3653 | 8.8301e-09 | 0 | 0 | 0 | 0 | 0 | 1 | -90 | 90 | 0.015109 | 0.003794 | -0.015097 | -0.0037867
14 | 5 | 0.36588 | 0.23416 | 6.1441e-10 | 0 | 0 | 0 | 0 | 0 | 1 | -90 | 90 | 0.073536 | 0.018485 | -0.073515 | -0.018472
5 | 12 | 0.58273 | 0.37295 | 9.7857e-10 | 0 | 0 | 0 | 0 | 0 | 1 | -90 | 90 | 0.073515 | 0.018472 | -0.073481 | -0.01845
12 | 13 | 2.647 | 1.6941 | 4.4451e-09 | 0 | 0 | 0 | 0 | 0 | 1 | -90 | 90 | 0.0054433 | 0.0013641 | -0.0054424 | -0.001364
12 | 11 | 1.809 | 1.1578 | 3.0378e-09 | 0 | 0 | 0 | 0 | 0 | 1 | -90 | 90 | 0.068038 | 0.017086 | -0.067948 | -0.017029
8 | 9 | 3.9495 | 2.5277 | 6.6322e-09 | 0 | 0 | 0 | 0 | 0 | 1 | -90 | 90 | 0.015097 | 0.0037867 | -0.015087 | -0.0037811