## bus_data
BUS_I | BUS_TYPE | Pd | Qd | Gs | Bs | area | Vm | Va | baseKV | zone | Vmax | Vmin
18 | 1 | 0 | 0 | 0 | 0 | 1 | 0.99154 | -0.16186 | 0.4 | 1 | 1.1 | 0.9
21 | 1 | 0 | 0 | 0 | 0 | 1 | 0.99065 | -0.17907 | 0.4 | 1 | 1.1 | 0.9
16 | 1 | 0.027541 | 0.0069024 | 0 | 0 | 1 | 0.99486 | -0.09784 | 0.4 | 1 | 1.1 | 0.9
17 | 1 | 0 | 0 | 0 | 0 | 1 | 0.99557 | -0.084054 | 0.4 | 1 | 1.1 | 0.9
19 | 1 | 0.017078 | 0.0042802 | 0 | 0 | 1 | 0.98625 | -0.2624 | 0.4 | 1 | 1.1 | 0.9
20 | 1 | 0.0097675 | 0.002448 | 0 | 0 | 1 | 0.99736 | -0.050098 | 0.4 | 1 | 1.1 | 0.9
32 | 1 | 0.017932 | 0.0044943 | 0 | 0 | 1 | 0.98224 | -0.34001 | 0.4 | 1 | 1.1 | 0.9
33 | 3 | 0.0097683 | 0.0024482 | 0 | 0 | 1 | 1 | 0 | 0.4 | 1 | 1.1 | 0.9
35 | 1 | 0.013948 | 0.0034957 | 0 | 0 | 1 | 0.98997 | -0.19226 | 0.4 | 1 | 1.1 | 0.9
37 | 1 | 0.013948 | 0.0034958 | 0 | 0 | 1 | 0.98962 | -0.19902 | 0.4 | 1 | 1.1 | 0.9
31 | 1 | 0.010965 | 0.002748 | 0 | 0 | 1 | 0.97836 | -0.41566 | 0.4 | 1 | 1.1 | 0.9
23 | 1 | 0.031901 | 0.0079953 | 0 | 0 | 1 | 0.97651 | -0.45041 | 0.4 | 1 | 1.1 | 0.9
34 | 1 | 0.013948 | 0.0034957 | 0 | 0 | 1 | 0.98961 | -0.19923 | 0.4 | 1 | 1.1 | 0.9
36 | 1 | 0.013946 | 0.0034952 | 0 | 0 | 1 | 0.98926 | -0.20606 | 0.4 | 1 | 1.1 | 0.9
22 | 1 | 0.054385 | 0.01363 | 0 | 0 | 1 | 0.97591 | -0.46219 | 0.4 | 1 | 1.1 | 0.9
27 | 1 | 0.017664 | 0.0044271 | 0 | 0 | 1 | 0.97297 | -0.52002 | 0.4 | 1 | 1.1 | 0.9
25 | 1 | 0.016248 | 0.0040723 | 0 | 0 | 1 | 0.97253 | -0.52878 | 0.4 | 1 | 1.1 | 0.9
28 | 1 | 0.021414 | 0.0053668 | 0 | 0 | 1 | 0.97263 | -0.52827 | 0.4 | 1 | 1.1 | 0.9
29 | 1 | 0.020031 | 0.0050201 | 0 | 0 | 1 | 0.97397 | -0.50177 | 0.4 | 1 | 1.1 | 0.9
30 | 1 | 0.0096486 | 0.0024182 | 0 | 0 | 1 | 0.97643 | -0.45344 | 0.4 | 1 | 1.1 | 0.9

## generator_data
GEN_BUS | PG | QG | QMAX | QMIN | VG | MBASE | GEN_STATUS | PMAX | PMIN
33 | 0.32561 | 0.083727 | 10 | -10 | 1 | 100 | 1 | 10 | 0

## branch_data
F_BUS | T_BUS | BR_R | BR_X | BR_B | RATE_A | RATE_B | RATE_C | TAP | SHIFT | BR_STATUS | ANGMIN | ANGMAX | P_in | Q_in | P_out | Q_out
18 | 21 | 1.3581 | 0.86919 | 2.2806e-09 | 0 | 0 | 0 | 0 | 0 | 1 | -90 | 90 | 0.055889 | 0.014044 | -0.055843 | -0.014015
18 | 16 | 5.073 | 3.2467 | 8.5189e-09 | 0 | 0 | 0 | 0 | 0 | 1 | -90 | 90 | -0.055889 | -0.014044 | 0.056061 | 0.014153
21 | 35 | 2.0793 | 1.3307 | 3.4917e-09 | 0 | 0 | 0 | 0 | 0 | 1 | -90 | 90 | 0.027918 | 0.0070049 | -0.027901 | -0.006994
21 | 37 | 3.1428 | 2.0114 | 5.2776e-09 | 0 | 0 | 0 | 0 | 0 | 1 | -90 | 90 | 0.027925 | 0.00701 | -0.027899 | -0.0069936
16 | 17 | 0.73441 | 0.47002 | 1.2333e-09 | 0 | 0 | 0 | 0 | 0 | 1 | -90 | 90 | -0.083602 | -0.021055 | 0.083657 | 0.02109
17 | 19 | 8.0857 | 5.1748 | 1.3578e-08 | 0 | 0 | 0 | 0 | 0 | 1 | -90 | 90 | 0.098657 | 0.025339 | -0.09781 | -0.024799
17 | 20 | 0.83765 | 0.5361 | 2.8133e-09 | 0 | 0 | 0 | 0 | 0 | 1 | -90 | 90 | -0.18231 | -0.04643 | 0.18261 | 0.046621
19 | 32 | 4.2121 | 2.6957 | 7.0733e-09 | 0 | 0 | 0 | 0 | 0 | 1 | -90 | 90 | 0.080732 | 0.020519 | -0.080431 | -0.020327
20 | 33 | 1.1776 | 0.75366 | 3.955e-09 | 0 | 0 | 0 | 0 | 0 | 1 | -90 | 90 | -0.19238 | -0.049069 | 0.19285 | 0.049367
32 | 31 | 5.2508 | 3.3605 | 8.8175e-09 | 0 | 0 | 0 | 0 | 0 | 1 | -90 | 90 | 0.062499 | 0.015833 | -0.062273 | -0.015689
33 | 23 | 16.4005 | 10.4963 | 2.7541e-08 | 0 | 0 | 0 | 0 | 0 | 1 | -90 | 90 | 0.123 | 0.031912 | -0.12035 | -0.030219
35 | 34 | 2.1944 | 1.4044 | 3.685e-09 | 0 | 0 | 0 | 0 | 0 | 1 | -90 | 90 | 0.013953 | 0.0034983 | -0.013948 | -0.0034957
37 | 36 | 2.2149 | 1.4175 | 3.7194e-09 | 0 | 0 | 0 | 0 | 0 | 1 | -90 | 90 | 0.013951 | 0.0034978 | -0.013946 | -0.0034952
31 | 30 | 3.1659 | 2.0262 | 5.3164e-09 | 0 | 0 | 0 | 0 | 0 | 1 | -90 | 90 | 0.051308 | 0.012941 | -0.051216 | -0.012882
23 | 22 | 0.56981 | 0.36468 | 9.5686e-10 | 0 | 0 | 0 | 0 | 0 | 1 | -90 | 90 | 0.088448 | 0.022224 | -0.088399 | -0.022192
22 | 27 | 7.2568 | 4.6444 | 1.2186e-08 | 0 | 0 | 0 | 0 | 0 | 1 | -90 | 90 | 0.034013 | 0.0085622 | -0.03392 | -0.0085033
27 | 25 | 2.2888 | 1.4648 | 3.8435e-09 | 0 | 0 | 0 | 0 | 0 | 1 | -90 | 90 | 0.016255 | 0.0040762 | -0.016248 | -0.0040723
28 | 29 | 5.2548 | 3.3631 | 8.8242e-09 | 0 | 0 | 0 | 0 | 0 | 1 | -90 | 90 | -0.021414 | -0.0053668 | 0.021441 | 0.0053832
29 | 30 | 4.9705 | 3.1811 | 8.3468e-09 | 0 | 0 | 0 | 0 | 0 | 1 | -90 | 90 | -0.041471 | -0.010403 | 0.041567 | 0.010464