## bus_data
BUS_I | BUS_TYPE | Pd | Qd | Gs | Bs | area | Vm | Va | baseKV | zone | Vmax | Vmin
1 | 1 | 0.013964 | 0.0034998 | 0 | 0 | 1 | 0.98928 | -0.20542 | 0.4 | 1 | 1.1 | 0.9
2 | 1 | 0.0048629 | 0.0012188 | 0 | 0 | 1 | 0.98743 | -0.24126 | 0.4 | 1 | 1.1 | 0.9
10 | 1 | 0 | 0 | 0 | 0 | 1 | 0.99198 | -0.15315 | 0.4 | 1 | 1.1 | 0.9
5 | 1 | 0 | 0 | 0 | 0 | 1 | 0.98593 | -0.27025 | 0.4 | 1 | 1.1 | 0.9
11 | 1 | 0 | 0 | 0 | 0 | 1 | 0.99468 | -0.10139 | 0.4 | 1 | 1.1 | 0.9
20 | 1 | 0.015199 | 0.0038092 | 0 | 0 | 1 | 0.98826 | -0.22503 | 0.4 | 1 | 1.1 | 0.9
6 | 1 | 0 | 0 | 0 | 0 | 1 | 0.98486 | -0.29127 | 0.4 | 1 | 1.1 | 0.9
4 | 1 | 0.031462 | 0.0078852 | 0 | 0 | 1 | 0.98524 | -0.28386 | 0.4 | 1 | 1.1 | 0.9
12 | 1 | 0.039951 | 0.010013 | 0 | 0 | 1 | 0.98392 | -0.30946 | 0.4 | 1 | 1.1 | 0.9
15 | 3 | 0 | 0 | 0 | 0 | 1 | 1 | 0 | 0.4 | 1 | 1.1 | 0.9
25 | 1 | 0.01302 | 0.003263 | 0 | 0 | 1 | 0.99088 | -0.17483 | 0.4 | 1 | 1.1 | 0.9
9 | 1 | 0 | 0 | 0 | 0 | 1 | 0.99363 | -0.1216 | 0.4 | 1 | 1.1 | 0.9
7 | 1 | 0.030286 | 0.0075903 | 0 | 0 | 1 | 0.99155 | -0.1619 | 0.4 | 1 | 1.1 | 0.9
8 | 1 | 0.024621 | 0.0061706 | 0 | 0 | 1 | 0.99058 | -0.18071 | 0.4 | 1 | 1.1 | 0.9
18 | 1 | 0.006989 | 0.0017516 | 0 | 0 | 1 | 0.98553 | -0.27822 | 0.4 | 1 | 1.1 | 0.9
17 | 1 | 0 | 0 | 0 | 0 | 1 | 0.99899 | -0.019177 | 0.4 | 1 | 1.1 | 0.9
13 | 1 | 0.017771 | 0.0044539 | 0 | 0 | 1 | 0.9988 | -0.02311 | 0.4 | 1 | 1.1 | 0.9
26 | 1 | 0.036356 | 0.0091118 | 0 | 0 | 1 | 0.98945 | -0.20241 | 0.4 | 1 | 1.1 | 0.9
14 | 1 | 0.0088084 | 0.0022076 | 0 | 0 | 1 | 0.9977 | -0.044216 | 0.4 | 1 | 1.1 | 0.9
16 | 1 | 0.030287 | 0.0075906 | 0 | 0 | 1 | 0.99732 | -0.051513 | 0.4 | 1 | 1.1 | 0.9
47 | 1 | 0.017472 | 0.004379 | 0 | 0 | 1 | 0.99873 | -0.024181 | 0.4 | 1 | 1.1 | 0.9
30 | 1 | 0 | 0 | 0 | 0 | 1 | 0.99776 | -0.042725 | 0.4 | 1 | 1.1 | 0.9
33 | 1 | 0 | 0 | 0 | 0 | 1 | 0.99268 | -0.14006 | 0.4 | 1 | 1.1 | 0.9
29 | 1 | 0.0034683 | 0.00086923 | 0 | 0 | 1 | 0.99725 | -0.052459 | 0.4 | 1 | 1.1 | 0.9
32 | 1 | 0 | 0 | 0 | 0 | 1 | 0.99043 | -0.18339 | 0.4 | 1 | 1.1 | 0.9
34 | 1 | 0 | 0 | 0 | 0 | 1 | 0.98784 | -0.23347 | 0.4 | 1 | 1.1 | 0.9
44 | 1 | 0.038135 | 0.0095575 | 0 | 0 | 1 | 0.99144 | -0.16388 | 0.4 | 1 | 1.1 | 0.9
42 | 1 | 0.0047407 | 0.0011881 | 0 | 0 | 1 | 0.9925 | -0.14352 | 0.4 | 1 | 1.1 | 0.9
46 | 1 | 0.012541 | 0.0031431 | 0 | 0 | 1 | 0.98754 | -0.23934 | 0.4 | 1 | 1.1 | 0.9
38 | 1 | 0 | 0 | 0 | 0 | 1 | 0.98484 | -0.29163 | 0.4 | 1 | 1.1 | 0.9
19 | 1 | 0.022458 | 0.0056285 | 0 | 0 | 1 | 0.9853 | -0.28266 | 0.4 | 1 | 1.1 | 0.9
21 | 1 | 0.025745 | 0.0064522 | 0 | 0 | 1 | 0.98433 | -0.30165 | 0.4 | 1 | 1.1 | 0.9
22 | 1 | 0 | 0 | 0 | 0 | 1 | 0.98396 | -0.30868 | 0.4 | 1 | 1.1 | 0.9
23 | 1 | 0 | 0 | 0 | 0 | 1 | 0.98328 | -0.32202 | 0.4 | 1 | 1.1 | 0.9
45 | 1 | 0.010194 | 0.0025549 | 0 | 0 | 1 | 0.98287 | -0.33017 | 0.4 | 1 | 1.1 | 0.9
39 | 1 | 0 | 0 | 0 | 0 | 1 | 0.98154 | -0.35614 | 0.4 | 1 | 1.1 | 0.9
40 | 1 | 0 | 0 | 0 | 0 | 1 | 0.98138 | -0.35924 | 0.4 | 1 | 1.1 | 0.9
37 | 1 | 0.010004 | 0.0025073 | 0 | 0 | 1 | 0.98179 | -0.35124 | 0.4 | 1 | 1.1 | 0.9
41 | 1 | 0.0058031 | 0.0014544 | 0 | 0 | 1 | 0.98134 | -0.35995 | 0.4 | 1 | 1.1 | 0.9
27 | 1 | 0.035058 | 0.0087865 | 0 | 0 | 1 | 0.98887 | -0.21367 | 0.4 | 1 | 1.1 | 0.9
28 | 1 | 0.03075 | 0.0077066 | 0 | 0 | 1 | 0.98882 | -0.21463 | 0.4 | 1 | 1.1 | 0.9
31 | 1 | 0.014392 | 0.0036071 | 0 | 0 | 1 | 0.9972 | -0.053572 | 0.4 | 1 | 1.1 | 0.9
43 | 1 | 0.029518 | 0.0073979 | 0 | 0 | 1 | 0.99209 | -0.15149 | 0.4 | 1 | 1.1 | 0.9
36 | 1 | 0.013356 | 0.0033474 | 0 | 0 | 1 | 0.98302 | -0.32716 | 0.4 | 1 | 1.1 | 0.9
35 | 1 | 0.010085 | 0.0025275 | 0 | 0 | 1 | 0.98186 | -0.34978 | 0.4 | 1 | 1.1 | 0.9

## generator_data
GEN_BUS | PG | QG | QMAX | QMIN | VG | MBASE | GEN_STATUS | PMAX | PMIN
15 | 0.56274 | 0.14314 | 10 | -10 | 1 | 100 | 1 | 10 | 0

## branch_data
F_BUS | T_BUS | BR_R | BR_X | BR_B | RATE_A | RATE_B | RATE_C | TAP | SHIFT | BR_STATUS | ANGMIN | ANGMAX | P_in | Q_in | P_out | Q_out
1 | 2 | 2.0576 | 1.3168 | 3.4552e-09 | 0 | 0 | 0 | 0 | 0 | 1 | -90 | 90 | 0.076602 | 0.019323 | -0.07647 | -0.01924
1 | 10 | 2.5475 | 1.6304 | 4.278e-09 | 0 | 0 | 0 | 0 | 0 | 1 | -90 | 90 | -0.090566 | -0.022823 | 0.090793 | 0.022968
2 | 5 | 1.7713 | 1.1336 | 2.9744e-09 | 0 | 0 | 0 | 0 | 0 | 1 | -90 | 90 | 0.071607 | 0.018021 | -0.071508 | -0.017958
10 | 11 | 1.3399 | 0.85756 | 4.5002e-09 | 0 | 0 | 0 | 0 | 0 | 1 | -90 | 90 | -0.17188 | -0.043483 | 0.17231 | 0.043757
10 | 20 | 3.9189 | 2.5081 | 6.5809e-09 | 0 | 0 | 0 | 0 | 0 | 1 | -90 | 90 | 0.081088 | 0.020515 | -0.08081 | -0.020338
5 | 6 | 2.2895 | 1.4653 | 3.8447e-09 | 0 | 0 | 0 | 0 | 0 | 1 | -90 | 90 | 0.040026 | 0.01006 | -0.039986 | -0.010035
5 | 4 | 1.8834 | 1.2054 | 3.1627e-09 | 0 | 0 | 0 | 0 | 0 | 1 | -90 | 90 | 0.031483 | 0.007898 | -0.031462 | -0.0078853
11 | 15 | 1.326 | 0.84862 | 6.6799e-09 | 0 | 0 | 0 | 0 | 0 | 1 | -90 | 90 | -0.34316 | -0.086868 | 0.34484 | 0.087942
11 | 25 | 2.8166 | 1.8026 | 4.7299e-09 | 0 | 0 | 0 | 0 | 0 | 1 | -90 | 90 | 0.11576 | 0.029236 | -0.11535 | -0.028977
11 | 9 | 1.6298 | 1.0431 | 2.7369e-09 | 0 | 0 | 0 | 0 | 0 | 1 | -90 | 90 | 0.055088 | 0.013875 | -0.055035 | -0.013842
20 | 18 | 3.5514 | 2.2729 | 5.9637e-09 | 0 | 0 | 0 | 0 | 0 | 1 | -90 | 90 | 0.065611 | 0.016528 | -0.065444 | -0.016422
6 | 12 | 1.978 | 1.2659 | 3.3216e-09 | 0 | 0 | 0 | 0 | 0 | 1 | -90 | 90 | 0.039986 | 0.010035 | -0.039951 | -0.010013
15 | 17 | 0.53828 | 0.3445 | 1.8078e-09 | 0 | 0 | 0 | 0 | 0 | 1 | -90 | 90 | 0.16093 | 0.040876 | -0.16078 | -0.040781
15 | 13 | 1.8193 | 1.1644 | 3.0551e-09 | 0 | 0 | 0 | 0 | 0 | 1 | -90 | 90 | 0.056979 | 0.014323 | -0.056916 | -0.014283
25 | 26 | 1.1864 | 0.75933 | 1.9924e-09 | 0 | 0 | 0 | 0 | 0 | 1 | -90 | 90 | 0.10234 | 0.025714 | -0.1022 | -0.025628
9 | 7 | 3.2416 | 2.0746 | 5.4434e-09 | 0 | 0 | 0 | 0 | 0 | 1 | -90 | 90 | 0.055035 | 0.013842 | -0.054929 | -0.013775
7 | 8 | 3.3631 | 2.1524 | 5.6475e-09 | 0 | 0 | 0 | 0 | 0 | 1 | -90 | 90 | 0.024643 | 0.0061842 | -0.024621 | -0.0061707
18 | 19 | 0.33076 | 0.21169 | 5.5544e-10 | 0 | 0 | 0 | 0 | 0 | 1 | -90 | 90 | 0.058455 | 0.014671 | -0.058443 | -0.014663
17 | 47 | 1.2807 | 0.81965 | 2.1506e-09 | 0 | 0 | 0 | 0 | 0 | 1 | -90 | 90 | 0.017476 | 0.0043814 | -0.017472 | -0.004379
17 | 30 | 0.74058 | 0.47397 | 2.4873e-09 | 0 | 0 | 0 | 0 | 0 | 1 | -90 | 90 | 0.1433 | 0.036399 | -0.14314 | -0.036296
13 | 14 | 2.4113 | 1.5433 | 4.0493e-09 | 0 | 0 | 0 | 0 | 0 | 1 | -90 | 90 | 0.039145 | 0.0098295 | -0.039106 | -0.0098047
26 | 27 | 0.75018 | 0.48012 | 1.2598e-09 | 0 | 0 | 0 | 0 | 0 | 1 | -90 | 90 | 0.065844 | 0.016516 | -0.065809 | -0.016494
14 | 16 | 1.0746 | 0.68772 | 1.8045e-09 | 0 | 0 | 0 | 0 | 0 | 1 | -90 | 90 | 0.030297 | 0.0075972 | -0.030287 | -0.0075906
30 | 33 | 3.4794 | 2.2268 | 5.8429e-09 | 0 | 0 | 0 | 0 | 0 | 1 | -90 | 90 | 0.12527 | 0.031814 | -0.12469 | -0.031441
30 | 29 | 2.4305 | 1.5555 | 4.0814e-09 | 0 | 0 | 0 | 0 | 0 | 1 | -90 | 90 | 0.01787 | 0.0044816 | -0.017861 | -0.0044768
33 | 44 | 1.1685 | 0.74786 | 1.9623e-09 | 0 | 0 | 0 | 0 | 0 | 1 | -90 | 90 | 0.090412 | 0.022845 | -0.090309 | -0.022779
33 | 42 | 0.44509 | 0.28486 | 7.4742e-10 | 0 | 0 | 0 | 0 | 0 | 1 | -90 | 90 | 0.034276 | 0.0085966 | -0.03427 | -0.0085931
29 | 31 | 0.34499 | 0.22079 | 5.7933e-10 | 0 | 0 | 0 | 0 | 0 | 1 | -90 | 90 | 0.014393 | 0.0036075 | -0.014392 | -0.0036071
32 | 34 | 4.2397 | 2.7134 | 7.1196e-09 | 0 | 0 | 0 | 0 | 0 | 1 | -90 | 90 | 0.052125 | 0.01319 | -0.052 | -0.013111
32 | 44 | 1.6573 | 1.0607 | 2.7831e-09 | 0 | 0 | 0 | 0 | 0 | 1 | -90 | 90 | -0.052125 | -0.01319 | 0.052174 | 0.013221
34 | 46 | 2.0473 | 1.3102 | 3.4379e-09 | 0 | 0 | 0 | 0 | 0 | 1 | -90 | 90 | 0.012544 | 0.003145 | -0.012541 | -0.0031431
34 | 38 | 6.4616 | 4.1354 | 1.0851e-08 | 0 | 0 | 0 | 0 | 0 | 1 | -90 | 90 | 0.039456 | 0.0099661 | -0.039346 | -0.009897
42 | 43 | 1.1918 | 0.76276 | 2.0014e-09 | 0 | 0 | 0 | 0 | 0 | 1 | -90 | 90 | 0.029529 | 0.0074049 | -0.029518 | -0.0073979
38 | 36 | 3.9278 | 2.5138 | 6.5958e-09 | 0 | 0 | 0 | 0 | 0 | 1 | -90 | 90 | 0.039346 | 0.0098971 | -0.03928 | -0.0098551
19 | 21 | 2.2961 | 1.4695 | 3.8557e-09 | 0 | 0 | 0 | 0 | 0 | 1 | -90 | 90 | 0.035985 | 0.0090345 | -0.035952 | -0.0090141
21 | 22 | 2.995 | 1.9168 | 5.0294e-09 | 0 | 0 | 0 | 0 | 0 | 1 | -90 | 90 | 0.010208 | 0.0025618 | -0.010205 | -0.0025601
22 | 23 | 5.6726 | 3.6304 | 9.5258e-09 | 0 | 0 | 0 | 0 | 0 | 1 | -90 | 90 | 0.010205 | 0.0025601 | -0.010198 | -0.0025569
23 | 45 | 3.4622 | 2.2158 | 5.814e-09 | 0 | 0 | 0 | 0 | 0 | 1 | -90 | 90 | 0.010198 | 0.0025569 | -0.010194 | -0.0025549
39 | 40 | 2.308 | 1.4771 | 3.8757e-09 | 0 | 0 | 0 | 0 | 0 | 1 | -90 | 90 | 0.0058041 | 0.0014546 | -0.0058032 | -0.0014545
39 | 37 | 3.6485 | 2.335 | 6.1268e-09 | 0 | 0 | 0 | 0 | 0 | 1 | -90 | 90 | -0.0058041 | -0.0014546 | 0.0058055 | 0.0014549
40 | 41 | 0.52374 | 0.33519 | 8.795e-10 | 0 | 0 | 0 | 0 | 0 | 1 | -90 | 90 | 0.0058032 | 0.0014545 | -0.0058031 | -0.0014544
37 | 35 | 0.39831 | 0.25492 | 6.6887e-10 | 0 | 0 | 0 | 0 | 0 | 1 | -90 | 90 | -0.015809 | -0.0039622 | 0.015811 | 0.0039628
27 | 28 | 0.13746 | 0.087973 | 2.3083e-10 | 0 | 0 | 0 | 0 | 0 | 1 | -90 | 90 | 0.030751 | 0.0077075 | -0.030749 | -0.0077066
36 | 35 | 3.7784 | 2.4182 | 6.3449e-09 | 0 | 0 | 0 | 0 | 0 | 1 | -90 | 90 | 0.025923 | 0.0065077 | -0.025896 | -0.0064904