## bus_data
BUS_I | BUS_TYPE | Pd | Qd | Gs | Bs | area | Vm | Va | baseKV | zone | Vmax | Vmin
1 | 1 | 0.0017059 | 0.00042754 | 0 | 0 | 1 | 0.97004 | -0.57912 | 0.4 | 1 | 1.1 | 0.9
2 | 1 | 0.0011356 | 0.0002846 | 0 | 0 | 1 | 0.97015 | -0.57691 | 0.4 | 1 | 1.1 | 0.9
3 | 1 | 0.00087501 | 0.0002193 | 0 | 0 | 1 | 0.97029 | -0.57427 | 0.4 | 1 | 1.1 | 0.9
4 | 1 | 0.0010976 | 0.00027508 | 0 | 0 | 1 | 0.97036 | -0.57283 | 0.4 | 1 | 1.1 | 0.9
61 | 1 | 0.00096472 | 0.00024178 | 0 | 0 | 1 | 0.97037 | -0.57263 | 0.4 | 1 | 1.1 | 0.9
60 | 1 | 0.0019063 | 0.00047777 | 0 | 0 | 1 | 0.97048 | -0.57041 | 0.4 | 1 | 1.1 | 0.9
5 | 1 | 0.0016666 | 0.00041768 | 0 | 0 | 1 | 0.98913 | -0.20924 | 0.4 | 1 | 1.1 | 0.9
6 | 1 | 0 | 0 | 0 | 0 | 1 | 0.98917 | -0.20834 | 0.4 | 1 | 1.1 | 0.9
7 | 1 | 0.0017874 | 0.00044797 | 0 | 0 | 1 | 0.9892 | -0.20786 | 0.4 | 1 | 1.1 | 0.9
114 | 1 | 0 | 0 | 0 | 0 | 1 | 0.98928 | -0.20628 | 0.4 | 1 | 1.1 | 0.9
115 | 1 | 0.0040204 | 0.0010076 | 0 | 0 | 1 | 0.98914 | -0.20894 | 0.4 | 1 | 1.1 | 0.9
109 | 1 | 0.0023712 | 0.00059428 | 0 | 0 | 1 | 0.9895 | -0.20208 | 0.4 | 1 | 1.1 | 0.9
8 | 1 | 0.0050856 | 0.0012746 | 0 | 0 | 1 | 0.97402 | -0.50243 | 0.4 | 1 | 1.1 | 0.9
9 | 1 | 0 | 0 | 0 | 0 | 1 | 0.97354 | -0.51197 | 0.4 | 1 | 1.1 | 0.9
162 | 1 | 0.0010999 | 0.00027567 | 0 | 0 | 1 | 0.98056 | -0.3742 | 0.4 | 1 | 1.1 | 0.9
12 | 1 | 0 | 0 | 0 | 0 | 1 | 0.97208 | -0.5407 | 0.4 | 1 | 1.1 | 0.9
10 | 1 | 0.0018159 | 0.00045512 | 0 | 0 | 1 | 0.97189 | -0.54452 | 0.4 | 1 | 1.1 | 0.9
125 | 1 | 0.0034508 | 0.00086486 | 0 | 0 | 1 | 0.98643 | -0.26059 | 0.4 | 1 | 1.1 | 0.9
165 | 1 | 0.0091453 | 0.002292 | 0 | 0 | 1 | 0.98931 | -0.20576 | 0.4 | 1 | 1.1 | 0.9
163 | 1 | 0 | 0 | 0 | 0 | 1 | 0.99019 | -0.18858 | 0.4 | 1 | 1.1 | 0.9
11 | 1 | 0.00106 | 0.00026567 | 0 | 0 | 1 | 0.97186 | -0.54504 | 0.4 | 1 | 1.1 | 0.9
13 | 1 | 0.0052146 | 0.0013069 | 0 | 0 | 1 | 0.97165 | -0.54935 | 0.4 | 1 | 1.1 | 0.9
14 | 1 | 0.004951 | 0.0012408 | 0 | 0 | 1 | 0.97617 | -0.45846 | 0.4 | 1 | 1.1 | 0.9
15 | 1 | 0 | 0 | 0 | 0 | 1 | 0.97564 | -0.46888 | 0.4 | 1 | 1.1 | 0.9
23 | 1 | 0.0017568 | 0.0004403 | 0 | 0 | 1 | 0.97741 | -0.4341 | 0.4 | 1 | 1.1 | 0.9
16 | 1 | 0.0053581 | 0.0013429 | 0 | 0 | 1 | 0.97521 | -0.47737 | 0.4 | 1 | 1.1 | 0.9
25 | 1 | 0.0024434 | 0.00061238 | 0 | 0 | 1 | 0.9782 | -0.41869 | 0.4 | 1 | 1.1 | 0.9
21 | 1 | 0.002269 | 0.00056867 | 0 | 0 | 1 | 0.97737 | -0.43491 | 0.4 | 1 | 1.1 | 0.9
17 | 1 | 0 | 0 | 0 | 0 | 1 | 0.97488 | -0.4839 | 0.4 | 1 | 1.1 | 0.9
18 | 1 | 0.005749 | 0.0014408 | 0 | 0 | 1 | 0.97475 | -0.48645 | 0.4 | 1 | 1.1 | 0.9
19 | 1 | 0.010866 | 0.0027232 | 0 | 0 | 1 | 0.9746 | -0.48949 | 0.4 | 1 | 1.1 | 0.9
20 | 1 | 0.0025877 | 0.00064855 | 0 | 0 | 1 | 0.97719 | -0.43854 | 0.4 | 1 | 1.1 | 0.9
24 | 1 | 0.0037499 | 0.00093982 | 0 | 0 | 1 | 0.97703 | -0.44156 | 0.4 | 1 | 1.1 | 0.9
22 | 1 | 0.0022237 | 0.00055732 | 0 | 0 | 1 | 0.9771 | -0.44018 | 0.4 | 1 | 1.1 | 0.9
26 | 1 | 0.0016837 | 0.00042197 | 0 | 0 | 1 | 0.97841 | -0.41457 | 0.4 | 1 | 1.1 | 0.9
27 | 1 | 0.0016121 | 0.00040404 | 0 | 0 | 1 | 0.97923 | -0.3984 | 0.4 | 1 | 1.1 | 0.9
28 | 1 | 0 | 0 | 0 | 0 | 1 | 0.98176 | -0.3491 | 0.4 | 1 | 1.1 | 0.9
29 | 1 | 0 | 0 | 0 | 0 | 1 | 0.98376 | -0.31022 | 0.4 | 1 | 1.1 | 0.9
95 | 1 | 0.0050272 | 0.0012599 | 0 | 0 | 1 | 0.98512 | -0.28384 | 0.4 | 1 | 1.1 | 0.9
32 | 1 | 0.023498 | 0.005889 | 0 | 0 | 1 | 0.98249 | -0.33485 | 0.4 | 1 | 1.1 | 0.9
96 | 1 | 0.0099089 | 0.0024834 | 0 | 0 | 1 | 0.98656 | -0.2561 | 0.4 | 1 | 1.1 | 0.9
30 | 1 | 0.0031834 | 0.00079784 | 0 | 0 | 1 | 0.9822 | -0.34044 | 0.4 | 1 | 1.1 | 0.9
31 | 1 | 0.0052559 | 0.0013172 | 0 | 0 | 1 | 0.98184 | -0.34748 | 0.4 | 1 | 1.1 | 0.9
33 | 1 | 0.0023074 | 0.00057829 | 0 | 0 | 1 | 0.98092 | -0.36542 | 0.4 | 1 | 1.1 | 0.9
35 | 1 | 0.001529 | 0.0003832 | 0 | 0 | 1 | 0.98024 | -0.37865 | 0.4 | 1 | 1.1 | 0.9
34 | 1 | 0.00264 | 0.00066165 | 0 | 0 | 1 | 0.97972 | -0.38884 | 0.4 | 1 | 1.1 | 0.9
36 | 1 | 0.0019358 | 0.00048515 | 0 | 0 | 1 | 0.97957 | -0.39179 | 0.4 | 1 | 1.1 | 0.9
37 | 1 | 0.0034381 | 0.00086167 | 0 | 0 | 1 | 0.97906 | -0.40163 | 0.4 | 1 | 1.1 | 0.9
38 | 1 | 0.0035475 | 0.00088908 | 0 | 0 | 1 | 0.97897 | -0.40334 | 0.4 | 1 | 1.1 | 0.9
39 | 1 | 0.003332 | 0.00083508 | 0 | 0 | 1 | 0.97833 | -0.41601 | 0.4 | 1 | 1.1 | 0.9
40 | 1 | 0.0036586 | 0.00091693 | 0 | 0 | 1 | 0.97822 | -0.41798 | 0.4 | 1 | 1.1 | 0.9
41 | 1 | 0.0030462 | 0.00076344 | 0 | 0 | 1 | 0.97783 | -0.42569 | 0.4 | 1 | 1.1 | 0.9
42 | 1 | 0.0025821 | 0.00064714 | 0 | 0 | 1 | 0.97772 | -0.42794 | 0.4 | 1 | 1.1 | 0.9
43 | 1 | 0.0014855 | 0.0003723 | 0 | 0 | 1 | 0.97734 | -0.43537 | 0.4 | 1 | 1.1 | 0.9
44 | 1 | 0.0032886 | 0.00082421 | 0 | 0 | 1 | 0.9772 | -0.43796 | 0.4 | 1 | 1.1 | 0.9
45 | 1 | 0.0033923 | 0.00085019 | 0 | 0 | 1 | 0.97678 | -0.4462 | 0.4 | 1 | 1.1 | 0.9
46 | 1 | 0 | 0 | 0 | 0 | 1 | 0.97651 | -0.45153 | 0.4 | 1 | 1.1 | 0.9
47 | 1 | 0.0054744 | 0.001372 | 0 | 0 | 1 | 0.9756 | -0.46945 | 0.4 | 1 | 1.1 | 0.9
48 | 1 | 0.0048792 | 0.0012229 | 0 | 0 | 1 | 0.97622 | -0.45731 | 0.4 | 1 | 1.1 | 0.9
49 | 1 | 0.0067163 | 0.0016833 | 0 | 0 | 1 | 0.97436 | -0.4938 | 0.4 | 1 | 1.1 | 0.9
62 | 1 | 0.002062 | 0.00051678 | 0 | 0 | 1 | 0.97618 | -0.45814 | 0.4 | 1 | 1.1 | 0.9
50 | 1 | 0.0044668 | 0.0011195 | 0 | 0 | 1 | 0.97413 | -0.49831 | 0.4 | 1 | 1.1 | 0.9
63 | 1 | 0.0038337 | 0.00096083 | 0 | 0 | 1 | 0.97615 | -0.45868 | 0.4 | 1 | 1.1 | 0.9
51 | 1 | 0.0051111 | 0.001281 | 0 | 0 | 1 | 0.97293 | -0.52189 | 0.4 | 1 | 1.1 | 0.9
54 | 1 | 0.0061327 | 0.001537 | 0 | 0 | 1 | 0.97289 | -0.52281 | 0.4 | 1 | 1.1 | 0.9
52 | 1 | 0.0076366 | 0.0019139 | 0 | 0 | 1 | 0.97279 | -0.52467 | 0.4 | 1 | 1.1 | 0.9
53 | 1 | 0.0043993 | 0.0011026 | 0 | 0 | 1 | 0.97214 | -0.53764 | 0.4 | 1 | 1.1 | 0.9
55 | 1 | 0.0049263 | 0.0012346 | 0 | 0 | 1 | 0.9715 | -0.55019 | 0.4 | 1 | 1.1 | 0.9
56 | 1 | 0.0053686 | 0.0013455 | 0 | 0 | 1 | 0.97124 | -0.55541 | 0.4 | 1 | 1.1 | 0.9
57 | 1 | 0.0013955 | 0.00034975 | 0 | 0 | 1 | 0.97102 | -0.5598 | 0.4 | 1 | 1.1 | 0.9
58 | 1 | 0.0036525 | 0.0009154 | 0 | 0 | 1 | 0.97066 | -0.56678 | 0.4 | 1 | 1.1 | 0.9
59 | 1 | 0.00094073 | 0.00023577 | 0 | 0 | 1 | 0.97066 | -0.56682 | 0.4 | 1 | 1.1 | 0.9
161 | 1 | 0.0032507 | 0.00081471 | 0 | 0 | 1 | 0.97051 | -0.56991 | 0.4 | 1 | 1.1 | 0.9
64 | 1 | 0.0028636 | 0.00071769 | 0 | 0 | 1 | 0.99244 | -0.145 | 0.4 | 1 | 1.1 | 0.9
65 | 1 | 0.0025603 | 0.00064167 | 0 | 0 | 1 | 0.9911 | -0.17107 | 0.4 | 1 | 1.1 | 0.9
66 | 1 | 0 | 0 | 0 | 0 | 1 | 0.99409 | -0.11318 | 0.4 | 1 | 1.1 | 0.9
67 | 1 | 0.0036231 | 0.00090805 | 0 | 0 | 1 | 0.99046 | -0.18333 | 0.4 | 1 | 1.1 | 0.9
68 | 1 | 0.0025393 | 0.00063641 | 0 | 0 | 1 | 0.99805 | -0.037302 | 0.4 | 1 | 1.1 | 0.9
69 | 1 | 0.0019788 | 0.00049594 | 0 | 0 | 1 | 0.99311 | -0.13218 | 0.4 | 1 | 1.1 | 0.9
107 | 1 | 0 | 0 | 0 | 0 | 1 | 0.98969 | -0.19832 | 0.4 | 1 | 1.1 | 0.9
79 | 3 | 0 | 0 | 0 | 0 | 1 | 1 | 0 | 0.4 | 1 | 1.1 | 0.9
104 | 1 | 0.0029743 | 0.00074543 | 0 | 0 | 1 | 0.99271 | -0.13986 | 0.4 | 1 | 1.1 | 0.9
164 | 1 | 0.0033071 | 0.00082884 | 0 | 0 | 1 | 0.99089 | -0.175 | 0.4 | 1 | 1.1 | 0.9
108 | 1 | 0.0025618 | 0.00064205 | 0 | 0 | 1 | 0.98952 | -0.20159 | 0.4 | 1 | 1.1 | 0.9
80 | 1 | 0.0015512 | 0.00038876 | 0 | 0 | 1 | 0.99981 | -0.0035652 | 0.4 | 1 | 1.1 | 0.9
76 | 1 | 0.0054925 | 0.0013766 | 0 | 0 | 1 | 0.99908 | -0.017433 | 0.4 | 1 | 1.1 | 0.9
105 | 1 | 0.0026955 | 0.00067556 | 0 | 0 | 1 | 0.99243 | -0.14533 | 0.4 | 1 | 1.1 | 0.9
159 | 1 | 0.0049387 | 0.0012377 | 0 | 0 | 1 | 0.98998 | -0.19269 | 0.4 | 1 | 1.1 | 0.9
70 | 1 | 0.0033731 | 0.00084539 | 0 | 0 | 1 | 0.99534 | -0.088082 | 0.4 | 1 | 1.1 | 0.9
71 | 1 | 0.0049867 | 0.0012498 | 0 | 0 | 1 | 0.99629 | -0.070193 | 0.4 | 1 | 1.1 | 0.9
72 | 1 | 0 | 0 | 0 | 0 | 1 | 0.99432 | -0.10762 | 0.4 | 1 | 1.1 | 0.9
73 | 1 | 0.0048591 | 0.0012178 | 0 | 0 | 1 | 0.99693 | -0.058041 | 0.4 | 1 | 1.1 | 0.9
74 | 1 | 0.0046557 | 0.0011668 | 0 | 0 | 1 | 0.99419 | -0.11009 | 0.4 | 1 | 1.1 | 0.9
75 | 1 | 0.0023416 | 0.00058687 | 0 | 0 | 1 | 0.99404 | -0.11288 | 0.4 | 1 | 1.1 | 0.9
77 | 1 | 0.0020591 | 0.00051606 | 0 | 0 | 1 | 0.99413 | -0.11122 | 0.4 | 1 | 1.1 | 0.9
93 | 1 | 0.0021795 | 0.00054622 | 0 | 0 | 1 | 0.99386 | -0.1162 | 0.4 | 1 | 1.1 | 0.9
92 | 1 | 0.0039939 | 0.001001 | 0 | 0 | 1 | 0.99244 | -0.14343 | 0.4 | 1 | 1.1 | 0.9
78 | 1 | 0 | 0 | 0 | 0 | 1 | 0.99901 | -0.018835 | 0.4 | 1 | 1.1 | 0.9
81 | 1 | 0 | 0 | 0 | 0 | 1 | 0.99889 | -0.021138 | 0.4 | 1 | 1.1 | 0.9
142 | 1 | 0.0010015 | 0.000251 | 0 | 0 | 1 | 0.99835 | -0.031455 | 0.4 | 1 | 1.1 | 0.9
146 | 1 | 0.00098208 | 0.00024613 | 0 | 0 | 1 | 0.99814 | -0.035452 | 0.4 | 1 | 1.1 | 0.9
140 | 1 | 0.000974 | 0.00024411 | 0 | 0 | 1 | 0.99619 | -0.072766 | 0.4 | 1 | 1.1 | 0.9
141 | 1 | 0 | 0 | 0 | 0 | 1 | 0.99624 | -0.071872 | 0.4 | 1 | 1.1 | 0.9
82 | 1 | 0.0016233 | 0.00040683 | 0 | 0 | 1 | 0.99136 | -0.16415 | 0.4 | 1 | 1.1 | 0.9
83 | 1 | 0.00095366 | 0.00023901 | 0 | 0 | 1 | 0.99136 | -0.1641 | 0.4 | 1 | 1.1 | 0.9
84 | 1 | 0.00097689 | 0.00024483 | 0 | 0 | 1 | 0.99139 | -0.16368 | 0.4 | 1 | 1.1 | 0.9
85 | 1 | 0.0018203 | 0.0004562 | 0 | 0 | 1 | 0.99143 | -0.16288 | 0.4 | 1 | 1.1 | 0.9
86 | 1 | 0 | 0 | 0 | 0 | 1 | 0.99148 | -0.16194 | 0.4 | 1 | 1.1 | 0.9
87 | 1 | 0 | 0 | 0 | 0 | 1 | 0.99205 | -0.15073 | 0.4 | 1 | 1.1 | 0.9
88 | 1 | 0.0020505 | 0.0005139 | 0 | 0 | 1 | 0.99116 | -0.16808 | 0.4 | 1 | 1.1 | 0.9
94 | 1 | 0.0027271 | 0.00068347 | 0 | 0 | 1 | 0.99109 | -0.16911 | 0.4 | 1 | 1.1 | 0.9
89 | 1 | 0.0049342 | 0.0012366 | 0 | 0 | 1 | 0.99114 | -0.16849 | 0.4 | 1 | 1.1 | 0.9
98 | 1 | 0.004291 | 0.0010754 | 0 | 0 | 1 | 0.99104 | -0.17011 | 0.4 | 1 | 1.1 | 0.9
90 | 1 | 0.005019 | 0.0012579 | 0 | 0 | 1 | 0.99083 | -0.17446 | 0.4 | 1 | 1.1 | 0.9
91 | 1 | 0.0057099 | 0.001431 | 0 | 0 | 1 | 0.99083 | -0.1745 | 0.4 | 1 | 1.1 | 0.9
99 | 1 | 0.0027781 | 0.00069626 | 0 | 0 | 1 | 0.99079 | -0.17482 | 0.4 | 1 | 1.1 | 0.9
97 | 1 | 0 | 0 | 0 | 0 | 1 | 0.98746 | -0.23877 | 0.4 | 1 | 1.1 | 0.9
101 | 1 | 0 | 0 | 0 | 0 | 1 | 0.9892 | -0.20541 | 0.4 | 1 | 1.1 | 0.9
103 | 1 | 0 | 0 | 0 | 0 | 1 | 0.99367 | -0.12132 | 0.4 | 1 | 1.1 | 0.9
134 | 1 | 0.0016418 | 0.00041148 | 0 | 0 | 1 | 0.99353 | -0.12389 | 0.4 | 1 | 1.1 | 0.9
132 | 1 | 0.0053514 | 0.0013412 | 0 | 0 | 1 | 0.99369 | -0.1208 | 0.4 | 1 | 1.1 | 0.9
102 | 1 | 0.0016026 | 0.00040165 | 0 | 0 | 1 | 0.98916 | -0.20607 | 0.4 | 1 | 1.1 | 0.9
100 | 1 | 0.0078328 | 0.0019631 | 0 | 0 | 1 | 0.98961 | -0.19745 | 0.4 | 1 | 1.1 | 0.9
155 | 1 | 0.0016448 | 0.00041222 | 0 | 0 | 1 | 0.99351 | -0.12437 | 0.4 | 1 | 1.1 | 0.9
130 | 1 | 0 | 0 | 0 | 0 | 1 | 0.99399 | -0.11498 | 0.4 | 1 | 1.1 | 0.9
106 | 1 | 0.0043552 | 0.0010915 | 0 | 0 | 1 | 0.99228 | -0.14814 | 0.4 | 1 | 1.1 | 0.9
110 | 1 | 0.0028912 | 0.00072459 | 0 | 0 | 1 | 0.98932 | -0.20547 | 0.4 | 1 | 1.1 | 0.9
111 | 1 | 0.0015921 | 0.00039903 | 0 | 0 | 1 | 0.98924 | -0.20709 | 0.4 | 1 | 1.1 | 0.9
112 | 1 | 0.0011579 | 0.00029019 | 0 | 0 | 1 | 0.98916 | -0.2086 | 0.4 | 1 | 1.1 | 0.9
113 | 1 | 0.0018525 | 0.00046427 | 0 | 0 | 1 | 0.98915 | -0.20885 | 0.4 | 1 | 1.1 | 0.9
116 | 1 | 0.0026556 | 0.00066556 | 0 | 0 | 1 | 0.98918 | -0.2075 | 0.4 | 1 | 1.1 | 0.9
117 | 1 | 0 | 0 | 0 | 0 | 1 | 0.98931 | -0.20494 | 0.4 | 1 | 1.1 | 0.9
118 | 1 | 0.002834 | 0.00071026 | 0 | 0 | 1 | 0.98908 | -0.20933 | 0.4 | 1 | 1.1 | 0.9
119 | 1 | 0 | 0 | 0 | 0 | 1 | 0.9892 | -0.20713 | 0.4 | 1 | 1.1 | 0.9
120 | 1 | 0.0025693 | 0.00064392 | 0 | 0 | 1 | 0.99 | -0.1916 | 0.4 | 1 | 1.1 | 0.9
129 | 1 | 0 | 0 | 0 | 0 | 1 | 0.99489 | -0.097643 | 0.4 | 1 | 1.1 | 0.9
131 | 1 | 0.0016535 | 0.00041442 | 0 | 0 | 1 | 0.99538 | -0.088302 | 0.4 | 1 | 1.1 | 0.9
157 | 1 | 0.0034037 | 0.00085305 | 0 | 0 | 1 | 0.99134 | -0.16583 | 0.4 | 1 | 1.1 | 0.9
128 | 1 | 0.010672 | 0.0026747 | 0 | 0 | 1 | 0.99434 | -0.10821 | 0.4 | 1 | 1.1 | 0.9
122 | 1 | 0.0042304 | 0.0010602 | 0 | 0 | 1 | 0.98825 | -0.22548 | 0.4 | 1 | 1.1 | 0.9
127 | 1 | 0.0019304 | 0.00048379 | 0 | 0 | 1 | 0.9891 | -0.20907 | 0.4 | 1 | 1.1 | 0.9
121 | 1 | 0.0023408 | 0.00058667 | 0 | 0 | 1 | 0.98816 | -0.2271 | 0.4 | 1 | 1.1 | 0.9
123 | 1 | 0 | 0 | 0 | 0 | 1 | 0.98759 | -0.2382 | 0.4 | 1 | 1.1 | 0.9
124 | 1 | 0.006454 | 0.0016175 | 0 | 0 | 1 | 0.98697 | -0.25023 | 0.4 | 1 | 1.1 | 0.9
126 | 1 | 0.0046106 | 0.0011555 | 0 | 0 | 1 | 0.98675 | -0.25441 | 0.4 | 1 | 1.1 | 0.9
133 | 1 | 0.0017623 | 0.00044166 | 0 | 0 | 1 | 0.99374 | -0.11996 | 0.4 | 1 | 1.1 | 0.9
147 | 1 | 0.0017747 | 0.00044477 | 0 | 0 | 1 | 0.9955 | -0.086016 | 0.4 | 1 | 1.1 | 0.9
151 | 1 | 0.0016459 | 0.00041251 | 0 | 0 | 1 | 0.99369 | -0.1209 | 0.4 | 1 | 1.1 | 0.9
148 | 1 | 0.0019248 | 0.00048239 | 0 | 0 | 1 | 0.99562 | -0.083724 | 0.4 | 1 | 1.1 | 0.9
152 | 1 | 0.0016342 | 0.00040956 | 0 | 0 | 1 | 0.99365 | -0.12158 | 0.4 | 1 | 1.1 | 0.9
156 | 1 | 0.0020233 | 0.00050708 | 0 | 0 | 1 | 0.99349 | -0.12465 | 0.4 | 1 | 1.1 | 0.9
135 | 1 | 0.0010423 | 0.00026122 | 0 | 0 | 1 | 0.99707 | -0.055985 | 0.4 | 1 | 1.1 | 0.9
136 | 1 | 0.0010563 | 0.00026474 | 0 | 0 | 1 | 0.99701 | -0.057045 | 0.4 | 1 | 1.1 | 0.9
137 | 1 | 0.0010578 | 0.0002651 | 0 | 0 | 1 | 0.99743 | -0.049077 | 0.4 | 1 | 1.1 | 0.9
138 | 1 | 0.001879 | 0.00047091 | 0 | 0 | 1 | 0.99681 | -0.060943 | 0.4 | 1 | 1.1 | 0.9
139 | 1 | 0.0011788 | 0.00029544 | 0 | 0 | 1 | 0.99764 | -0.045019 | 0.4 | 1 | 1.1 | 0.9
144 | 1 | 0.00090892 | 0.0002278 | 0 | 0 | 1 | 0.9978 | -0.0419 | 0.4 | 1 | 1.1 | 0.9
143 | 1 | 0.0015452 | 0.00038726 | 0 | 0 | 1 | 0.99597 | -0.076856 | 0.4 | 1 | 1.1 | 0.9
145 | 1 | 0.0010358 | 0.00025959 | 0 | 0 | 1 | 0.99802 | -0.037722 | 0.4 | 1 | 1.1 | 0.9
150 | 1 | 0.0019402 | 0.00048625 | 0 | 0 | 1 | 0.99585 | -0.079256 | 0.4 | 1 | 1.1 | 0.9
149 | 1 | 0.001519 | 0.0003807 | 0 | 0 | 1 | 0.99573 | -0.081541 | 0.4 | 1 | 1.1 | 0.9
153 | 1 | 0.001926 | 0.00048271 | 0 | 0 | 1 | 0.99363 | -0.12209 | 0.4 | 1 | 1.1 | 0.9
154 | 1 | 0.0017425 | 0.00043671 | 0 | 0 | 1 | 0.99361 | -0.12234 | 0.4 | 1 | 1.1 | 0.9

## generator_data
GEN_BUS | PG | QG | QMAX | QMIN | VG | MBASE | GEN_STATUS | PMAX | PMIN
79 | 0.45164 | 0.11563 | 10 | -10 | 1 | 100 | 1 | 10 | 0

## branch_data
F_BUS | T_BUS | BR_R | BR_X | BR_B | RATE_A | RATE_B | RATE_C | TAP | SHIFT | BR_STATUS | ANGMIN | ANGMAX | P_in | Q_in | P_out | Q_out
1 | 2 | 5.4707 | 3.5012 | 9.1867e-09 | 0 | 0 | 0 | 0 | 0 | 1 | -90 | 90 | -0.0017059 | -0.00042757 | 0.001706 | 0.00042682
2 | 3 | 3.9143 | 2.5051 | 6.5731e-09 | 0 | 0 | 0 | 0 | 0 | 1 | -90 | 90 | -0.0028416 | -0.00071143 | 0.0028419 | 0.00071104
3 | 4 | 1.6329 | 1.0451 | 2.7421e-09 | 0 | 0 | 0 | 0 | 0 | 1 | -90 | 90 | -0.0037169 | -0.00093035 | 0.0037172 | 0.00093025
4 | 61 | 0.17451 | 0.11168 | 2.9304e-10 | 0 | 0 | 0 | 0 | 0 | 1 | -90 | 90 | -0.0048147 | -0.0012053 | 0.0048148 | 0.0012053
61 | 60 | 1.6245 | 1.0397 | 2.728e-09 | 0 | 0 | 0 | 0 | 0 | 1 | -90 | 90 | -0.0057794 | -0.0014471 | 0.0057801 | 0.0014473
60 | 59 | 1.9711 | 1.2615 | 3.31e-09 | 0 | 0 | 0 | 0 | 0 | 1 | -90 | 90 | -0.0076863 | -0.0019251 | 0.0076876 | 0.0019256
5 | 6 | 2.3501 | 1.5041 | 3.9464e-09 | 0 | 0 | 0 | 0 | 0 | 1 | -90 | 90 | -0.0016666 | -0.00041768 | 0.0016666 | 0.00041734
6 | 7 | 1.2713 | 0.81366 | 2.1349e-09 | 0 | 0 | 0 | 0 | 0 | 1 | -90 | 90 | -0.0016666 | -0.00041734 | 0.0016667 | 0.00041716
7 | 114 | 2.0068 | 1.2843 | 3.3699e-09 | 0 | 0 | 0 | 0 | 0 | 1 | -90 | 90 | -0.0034541 | -0.00086513 | 0.0034543 | 0.00086496
114 | 115 | 2.9013 | 1.8568 | 4.8721e-09 | 0 | 0 | 0 | 0 | 0 | 1 | -90 | 90 | 0.0040209 | 0.0010075 | -0.0040204 | -0.0010076
114 | 109 | 2.4658 | 1.5781 | 4.1407e-09 | 0 | 0 | 0 | 0 | 0 | 1 | -90 | 90 | -0.0074753 | -0.0018724 | 0.0074767 | 0.001873
109 | 107 | 1.6756 | 1.0724 | 2.8138e-09 | 0 | 0 | 0 | 0 | 0 | 1 | -90 | 90 | -0.0098479 | -0.0024673 | 0.0098497 | 0.0024681
8 | 9 | 5.0054 | 3.2034 | 8.4054e-09 | 0 | 0 | 0 | 0 | 0 | 1 | -90 | 90 | 0.0081078 | 0.0020348 | -0.0081041 | -0.0020332
8 | 162 | 41.6049 | 26.6271 | 6.9866e-08 | 0 | 0 | 0 | 0 | 0 | 1 | -90 | 90 | -0.013193 | -0.0033094 | 0.013274 | 0.0033546
9 | 12 | 15.0578 | 9.637 | 2.5286e-08 | 0 | 0 | 0 | 0 | 0 | 1 | -90 | 90 | 0.0081041 | 0.0020333 | -0.008093 | -0.0020286
162 | 125 | 34.419 | 22.0282 | 5.7799e-08 | 0 | 0 | 0 | 0 | 0 | 1 | -90 | 90 | -0.014374 | -0.0036302 | 0.014453 | 0.0036749
12 | 10 | 1.9974 | 1.2784 | 3.3542e-09 | 0 | 0 | 0 | 0 | 0 | 1 | -90 | 90 | 0.008093 | 0.0020286 | -0.0080916 | -0.0020279
10 | 11 | 0.35221 | 0.22542 | 5.9146e-10 | 0 | 0 | 0 | 0 | 0 | 1 | -90 | 90 | 0.0062757 | 0.0015728 | -0.0062755 | -0.0015728
125 | 123 | 5.501 | 3.5206 | 9.2376e-09 | 0 | 0 | 0 | 0 | 0 | 1 | -90 | 90 | -0.017904 | -0.0045398 | 0.017923 | 0.0045512
165 | 163 | 8.2477 | 5.2785 | 1.385e-08 | 0 | 0 | 0 | 0 | 0 | 1 | -90 | 90 | -0.0091452 | -0.002292 | 0.0091527 | 0.0022955
163 | 164 | 4.2377 | 2.7121 | 7.1162e-09 | 0 | 0 | 0 | 0 | 0 | 1 | -90 | 90 | -0.014092 | -0.0035332 | 0.014101 | 0.0035384
163 | 159 | 3.6619 | 2.3436 | 6.1493e-09 | 0 | 0 | 0 | 0 | 0 | 1 | -90 | 90 | 0.0049396 | 0.0012378 | -0.0049386 | -0.0012377
11 | 13 | 3.4939 | 2.2361 | 5.8672e-09 | 0 | 0 | 0 | 0 | 0 | 1 | -90 | 90 | 0.0052155 | 0.0013071 | -0.0052144 | -0.001307
14 | 15 | 2.023 | 1.2947 | 3.3971e-09 | 0 | 0 | 0 | 0 | 0 | 1 | -90 | 90 | 0.022001 | 0.0055239 | -0.02199 | -0.0055172
14 | 23 | 3.8687 | 2.4759 | 6.4965e-09 | 0 | 0 | 0 | 0 | 0 | 1 | -90 | 90 | -0.026952 | -0.0067647 | 0.026983 | 0.0067842
15 | 16 | 1.6476 | 1.0545 | 2.7668e-09 | 0 | 0 | 0 | 0 | 0 | 1 | -90 | 90 | 0.02199 | 0.0055172 | -0.021981 | -0.0055118
23 | 25 | 1.6717 | 1.0699 | 2.8073e-09 | 0 | 0 | 0 | 0 | 0 | 1 | -90 | 90 | -0.039573 | -0.0099397 | 0.039602 | 0.0099581
23 | 21 | 0.31637 | 0.20248 | 5.3127e-10 | 0 | 0 | 0 | 0 | 0 | 1 | -90 | 90 | 0.010833 | 0.0027153 | -0.010832 | -0.0027151
16 | 17 | 1.6747 | 1.0718 | 2.8122e-09 | 0 | 0 | 0 | 0 | 0 | 1 | -90 | 90 | 0.016623 | 0.0041689 | -0.016618 | -0.0041658
25 | 26 | 0.42123 | 0.26959 | 7.0736e-10 | 0 | 0 | 0 | 0 | 0 | 1 | -90 | 90 | -0.042045 | -0.01057 | 0.042054 | 0.010576
21 | 20 | 1.8158 | 1.1621 | 3.0493e-09 | 0 | 0 | 0 | 0 | 0 | 1 | -90 | 90 | 0.0085634 | 0.0021464 | -0.0085619 | -0.0021458
17 | 18 | 1.8948 | 1.2127 | 3.1818e-09 | 0 | 0 | 0 | 0 | 0 | 1 | -90 | 90 | 0.0057496 | 0.001441 | -0.0057489 | -0.0014409
17 | 19 | 2.1921 | 1.4029 | 3.6811e-09 | 0 | 0 | 0 | 0 | 0 | 1 | -90 | 90 | 0.010868 | 0.0027248 | -0.010865 | -0.0027233
20 | 22 | 1.1751 | 0.75205 | 1.9733e-09 | 0 | 0 | 0 | 0 | 0 | 1 | -90 | 90 | 0.0059743 | 0.0014972 | -0.0059738 | -0.0014971
24 | 22 | 1.5803 | 1.0114 | 2.6537e-09 | 0 | 0 | 0 | 0 | 0 | 1 | -90 | 90 | -0.0037499 | -0.00093985 | 0.0037501 | 0.00093975
26 | 27 | 1.5912 | 1.0184 | 2.6721e-09 | 0 | 0 | 0 | 0 | 0 | 1 | -90 | 90 | -0.043737 | -0.010998 | 0.043771 | 0.011019
27 | 28 | 4.6936 | 3.0039 | 7.8818e-09 | 0 | 0 | 0 | 0 | 0 | 1 | -90 | 90 | -0.045383 | -0.011423 | 0.045491 | 0.011491
28 | 29 | 3.7192 | 2.3803 | 6.2456e-09 | 0 | 0 | 0 | 0 | 0 | 1 | -90 | 90 | -0.045491 | -0.011491 | 0.045576 | 0.011545
29 | 95 | 0.59886 | 0.38327 | 5.0283e-09 | 0 | 0 | 0 | 0 | 0 | 1 | -90 | 90 | -0.19264 | -0.048785 | 0.19288 | 0.048941
29 | 32 | 0.73044 | 0.46748 | 6.133e-09 | 0 | 0 | 0 | 0 | 0 | 1 | -90 | 90 | 0.14706 | 0.037241 | -0.14689 | -0.037131
95 | 96 | 0.61547 | 0.3939 | 5.1677e-09 | 0 | 0 | 0 | 0 | 0 | 1 | -90 | 90 | -0.19791 | -0.050201 | 0.19817 | 0.05037
32 | 30 | 0.19732 | 0.12629 | 1.6568e-09 | 0 | 0 | 0 | 0 | 0 | 1 | -90 | 90 | 0.12339 | 0.031242 | -0.12336 | -0.031221
96 | 97 | 0.36674 | 0.23472 | 3.0793e-09 | 0 | 0 | 0 | 0 | 0 | 1 | -90 | 90 | -0.20808 | -0.052853 | 0.20826 | 0.052964
30 | 31 | 0.25496 | 0.16317 | 2.1407e-09 | 0 | 0 | 0 | 0 | 0 | 1 | -90 | 90 | 0.12017 | 0.030423 | -0.12013 | -0.030397
31 | 33 | 0.67865 | 0.43434 | 5.6982e-09 | 0 | 0 | 0 | 0 | 0 | 1 | -90 | 90 | 0.11488 | 0.02908 | -0.11478 | -0.029017
33 | 35 | 0.50974 | 0.32624 | 4.28e-09 | 0 | 0 | 0 | 0 | 0 | 1 | -90 | 90 | 0.11247 | 0.028439 | -0.1124 | -0.028394
35 | 34 | 0.39797 | 0.2547 | 3.3415e-09 | 0 | 0 | 0 | 0 | 0 | 1 | -90 | 90 | 0.11087 | 0.028011 | -0.11082 | -0.027976
34 | 36 | 0.11753 | 0.07522 | 9.8684e-10 | 0 | 0 | 0 | 0 | 0 | 1 | -90 | 90 | 0.10818 | 0.027315 | -0.10816 | -0.027305
36 | 37 | 0.40028 | 0.25618 | 3.3609e-09 | 0 | 0 | 0 | 0 | 0 | 1 | -90 | 90 | 0.10623 | 0.02682 | -0.10618 | -0.026788
37 | 38 | 0.071712 | 0.045896 | 6.0212e-10 | 0 | 0 | 0 | 0 | 0 | 1 | -90 | 90 | 0.10274 | 0.025926 | -0.10273 | -0.025921
38 | 39 | 0.55116 | 0.35274 | 4.6277e-09 | 0 | 0 | 0 | 0 | 0 | 1 | -90 | 90 | 0.099181 | 0.025032 | -0.099121 | -0.024994
39 | 40 | 0.088452 | 0.056609 | 7.4267e-10 | 0 | 0 | 0 | 0 | 0 | 1 | -90 | 90 | 0.095789 | 0.024159 | -0.09578 | -0.024153
40 | 41 | 0.36012 | 0.23048 | 3.0237e-09 | 0 | 0 | 0 | 0 | 0 | 1 | -90 | 90 | 0.092122 | 0.023236 | -0.092088 | -0.023215
41 | 42 | 0.10891 | 0.069703 | 9.1445e-10 | 0 | 0 | 0 | 0 | 0 | 1 | -90 | 90 | 0.089042 | 0.022451 | -0.089032 | -0.022445
42 | 43 | 0.36954 | 0.2365 | 3.1028e-09 | 0 | 0 | 0 | 0 | 0 | 1 | -90 | 90 | 0.08645 | 0.021798 | -0.086419 | -0.021779
43 | 44 | 0.13128 | 0.084018 | 1.1023e-09 | 0 | 0 | 0 | 0 | 0 | 1 | -90 | 90 | 0.084934 | 0.021407 | -0.084923 | -0.0214
44 | 45 | 0.43298 | 0.27711 | 3.6354e-09 | 0 | 0 | 0 | 0 | 0 | 1 | -90 | 90 | 0.081635 | 0.020576 | -0.081603 | -0.020556
45 | 46 | 0.29237 | 0.18712 | 2.4548e-09 | 0 | 0 | 0 | 0 | 0 | 1 | -90 | 90 | 0.07821 | 0.019705 | -0.07819 | -0.019693
46 | 47 | 1.1394 | 0.72919 | 3.8266e-09 | 0 | 0 | 0 | 0 | 0 | 1 | -90 | 90 | 0.067412 | 0.016991 | -0.067355 | -0.016954
46 | 48 | 2.2921 | 1.4669 | 3.849e-09 | 0 | 0 | 0 | 0 | 0 | 1 | -90 | 90 | 0.010778 | 0.0027021 | -0.010775 | -0.0027006
47 | 49 | 1.6822 | 1.0766 | 2.8249e-09 | 0 | 0 | 0 | 0 | 0 | 1 | -90 | 90 | 0.06188 | 0.015582 | -0.061808 | -0.015537
48 | 62 | 0.60169 | 0.38508 | 1.0104e-09 | 0 | 0 | 0 | 0 | 0 | 1 | -90 | 90 | 0.0058959 | 0.0014777 | -0.0058957 | -0.0014776
49 | 50 | 0.34886 | 0.22327 | 5.8583e-10 | 0 | 0 | 0 | 0 | 0 | 1 | -90 | 90 | 0.055092 | 0.013853 | -0.05508 | -0.013846
62 | 63 | 0.60256 | 0.38564 | 1.0119e-09 | 0 | 0 | 0 | 0 | 0 | 1 | -90 | 90 | 0.0038338 | 0.00096082 | -0.0038337 | -0.00096086
50 | 51 | 1.9833 | 1.2693 | 3.3305e-09 | 0 | 0 | 0 | 0 | 0 | 1 | -90 | 90 | 0.050614 | 0.012726 | -0.050557 | -0.01269
51 | 54 | 0.086288 | 0.055224 | 1.449e-10 | 0 | 0 | 0 | 0 | 0 | 1 | -90 | 90 | 0.045446 | 0.011409 | -0.045444 | -0.011408
54 | 52 | 0.20055 | 0.12835 | 3.3678e-10 | 0 | 0 | 0 | 0 | 0 | 1 | -90 | 90 | 0.039311 | 0.0098709 | -0.039308 | -0.0098687
52 | 53 | 1.7386 | 1.1127 | 2.9195e-09 | 0 | 0 | 0 | 0 | 0 | 1 | -90 | 90 | 0.031671 | 0.0079547 | -0.031652 | -0.0079424
53 | 55 | 1.9518 | 1.2492 | 3.2776e-09 | 0 | 0 | 0 | 0 | 0 | 1 | -90 | 90 | 0.027252 | 0.0068399 | -0.027236 | -0.0068297
55 | 56 | 0.98916 | 0.63306 | 1.6611e-09 | 0 | 0 | 0 | 0 | 0 | 1 | -90 | 90 | 0.02231 | 0.005595 | -0.022304 | -0.0055917
56 | 57 | 1.0966 | 0.70183 | 1.8415e-09 | 0 | 0 | 0 | 0 | 0 | 1 | -90 | 90 | 0.016936 | 0.0042461 | -0.016932 | -0.004244
57 | 58 | 1.8973 | 1.2143 | 3.1861e-09 | 0 | 0 | 0 | 0 | 0 | 1 | -90 | 90 | 0.015537 | 0.0038942 | -0.015532 | -0.0038912
58 | 59 | 0.013538 | 0.0086643 | 2.2734e-11 | 0 | 0 | 0 | 0 | 0 | 1 | -90 | 90 | 0.011879 | 0.0029758 | -0.011879 | -0.0029758
59 | 161 | 4.0224 | 2.5743 | 6.7547e-09 | 0 | 0 | 0 | 0 | 0 | 1 | -90 | 90 | 0.0032511 | 0.00081442 | -0.0032506 | -0.00081475
64 | 65 | 4.4039 | 2.8185 | 7.3953e-09 | 0 | 0 | 0 | 0 | 0 | 1 | -90 | 90 | 0.026153 | 0.006576 | -0.02612 | -0.0065559
64 | 66 | 4.8586 | 3.1095 | 8.1588e-09 | 0 | 0 | 0 | 0 | 0 | 1 | -90 | 90 | -0.029016 | -0.0072936 | 0.02906 | 0.0073211
65 | 67 | 2.2935 | 1.4678 | 3.8513e-09 | 0 | 0 | 0 | 0 | 0 | 1 | -90 | 90 | 0.02356 | 0.0059142 | -0.023546 | -0.0059058
66 | 68 | 5.7805 | 3.6995 | 9.7071e-09 | 0 | 0 | 0 | 0 | 0 | 1 | -90 | 90 | -0.058541 | -0.014737 | 0.058754 | 0.014872
66 | 69 | 2.8583 | 1.8293 | 4.7998e-09 | 0 | 0 | 0 | 0 | 0 | 1 | -90 | 90 | 0.029481 | 0.0074156 | -0.029454 | -0.0073989
67 | 107 | 3.3067 | 2.1163 | 5.5529e-09 | 0 | 0 | 0 | 0 | 0 | 1 | -90 | 90 | 0.019923 | 0.0049977 | -0.019909 | -0.0049892
68 | 79 | 2.7393 | 1.7532 | 4.6001e-09 | 0 | 0 | 0 | 0 | 0 | 1 | -90 | 90 | -0.061294 | -0.015509 | 0.061404 | 0.015578
69 | 104 | 3.3854 | 2.1667 | 5.6851e-09 | 0 | 0 | 0 | 0 | 0 | 1 | -90 | 90 | 0.010031 | 0.0025148 | -0.010027 | -0.002513
69 | 164 | 10.8555 | 6.9475 | 1.8229e-08 | 0 | 0 | 0 | 0 | 0 | 1 | -90 | 90 | 0.017444 | 0.0043882 | -0.017409 | -0.0043672
107 | 108 | 1.4269 | 0.91319 | 2.3961e-09 | 0 | 0 | 0 | 0 | 0 | 1 | -90 | 90 | 0.010059 | 0.0025211 | -0.010057 | -0.0025203
79 | 80 | 0.15679 | 0.10034 | 1.3164e-09 | 0 | 0 | 0 | 0 | 0 | 1 | -90 | 90 | 0.1028 | 0.02611 | -0.10278 | -0.026099
79 | 76 | 0.2763 | 0.17683 | 2.3199e-09 | 0 | 0 | 0 | 0 | 0 | 1 | -90 | 90 | 0.28744 | 0.07394 | -0.2872 | -0.073785
104 | 105 | 3.4241 | 2.1914 | 5.7501e-09 | 0 | 0 | 0 | 0 | 0 | 1 | -90 | 90 | 0.0070531 | 0.0017676 | -0.0070513 | -0.001767
108 | 110 | 2.272 | 1.4541 | 3.8153e-09 | 0 | 0 | 0 | 0 | 0 | 1 | -90 | 90 | 0.0074956 | 0.0018783 | -0.0074942 | -0.0018778
80 | 78 | 0.68122 | 0.43598 | 5.7197e-09 | 0 | 0 | 0 | 0 | 0 | 1 | -90 | 90 | 0.10123 | 0.02571 | -0.10115 | -0.025663
76 | 73 | 0.65434 | 0.41878 | 5.4941e-09 | 0 | 0 | 0 | 0 | 0 | 1 | -90 | 90 | 0.2817 | 0.072408 | -0.28115 | -0.072054
105 | 106 | 2.846 | 1.8215 | 4.7793e-09 | 0 | 0 | 0 | 0 | 0 | 1 | -90 | 90 | 0.0043557 | 0.0010914 | -0.0043552 | -0.0010915
70 | 71 | 0.29758 | 0.19045 | 2.4986e-09 | 0 | 0 | 0 | 0 | 0 | 1 | -90 | 90 | -0.27091 | -0.069332 | 0.27114 | 0.069482
70 | 72 | 0.32843 | 0.2102 | 2.7576e-09 | 0 | 0 | 0 | 0 | 0 | 1 | -90 | 90 | 0.26753 | 0.068487 | -0.26728 | -0.068325
71 | 73 | 0.19875 | 0.1272 | 1.6687e-09 | 0 | 0 | 0 | 0 | 0 | 1 | -90 | 90 | -0.27613 | -0.070732 | 0.27629 | 0.070836
72 | 74 | 1.6329 | 1.045 | 2.742e-09 | 0 | 0 | 0 | 0 | 0 | 1 | -90 | 90 | 0.0067157 | 0.0016828 | -0.0067149 | -0.0016825
72 | 75 | 0.090617 | 0.057995 | 7.6085e-10 | 0 | 0 | 0 | 0 | 0 | 1 | -90 | 90 | 0.26056 | 0.066643 | -0.2605 | -0.0666
74 | 77 | 2.4246 | 1.5518 | 4.0716e-09 | 0 | 0 | 0 | 0 | 0 | 1 | -90 | 90 | 0.0020592 | 0.00051573 | -0.0020591 | -0.00051606
75 | 93 | 0.057826 | 0.037009 | 4.8553e-10 | 0 | 0 | 0 | 0 | 0 | 1 | -90 | 90 | 0.25816 | 0.066013 | -0.25811 | -0.065987
93 | 92 | 0.47652 | 0.30497 | 4.001e-09 | 0 | 0 | 0 | 0 | 0 | 1 | -90 | 90 | 0.25593 | 0.065441 | -0.2556 | -0.065226
92 | 87 | 0.12969 | 0.083 | 1.0889e-09 | 0 | 0 | 0 | 0 | 0 | 1 | -90 | 90 | 0.2516 | 0.064225 | -0.25151 | -0.064168
78 | 81 | 0.10266 | 0.0657 | 8.6194e-10 | 0 | 0 | 0 | 0 | 0 | 1 | -90 | 90 | 0.10115 | 0.025663 | -0.10114 | -0.025656
81 | 142 | 0.45958 | 0.29413 | 3.8588e-09 | 0 | 0 | 0 | 0 | 0 | 1 | -90 | 90 | 0.10114 | 0.025656 | -0.10109 | -0.025624
142 | 146 | 0.17969 | 0.115 | 1.5088e-09 | 0 | 0 | 0 | 0 | 0 | 1 | -90 | 90 | 0.10009 | 0.025373 | -0.10007 | -0.025361
146 | 145 | 0.10305 | 0.06595 | 8.6522e-10 | 0 | 0 | 0 | 0 | 0 | 1 | -90 | 90 | 0.09909 | 0.025115 | -0.099079 | -0.025108
140 | 141 | 4.0766 | 2.609 | 6.8457e-09 | 0 | 0 | 0 | 0 | 0 | 1 | -90 | 90 | -0.000974 | -0.00024411 | 0.00097404 | 0.00024346
141 | 143 | 0.24838 | 0.15897 | 2.0855e-09 | 0 | 0 | 0 | 0 | 0 | 1 | -90 | 90 | 0.089792 | 0.022723 | -0.08977 | -0.022709
141 | 138 | 0.53933 | 0.34517 | 4.5284e-09 | 0 | 0 | 0 | 0 | 0 | 1 | -90 | 90 | -0.090766 | -0.022966 | 0.090813 | 0.022996
82 | 83 | 0.12258 | 0.078449 | 2.0584e-10 | 0 | 0 | 0 | 0 | 0 | 1 | -90 | 90 | -0.0016233 | -0.00040683 | 0.0016233 | 0.00040681
83 | 84 | 0.7289 | 0.4665 | 1.224e-09 | 0 | 0 | 0 | 0 | 0 | 1 | -90 | 90 | -0.0025769 | -0.00064582 | 0.002577 | 0.00064574
84 | 85 | 0.98673 | 0.6315 | 1.657e-09 | 0 | 0 | 0 | 0 | 0 | 1 | -90 | 90 | -0.0035539 | -0.00089057 | 0.003554 | 0.00089049
85 | 86 | 0.7662 | 0.49037 | 1.2867e-09 | 0 | 0 | 0 | 0 | 0 | 1 | -90 | 90 | -0.0053743 | -0.0013467 | 0.0053745 | 0.0013467
86 | 87 | 2.1406 | 1.37 | 3.5947e-09 | 0 | 0 | 0 | 0 | 0 | 1 | -90 | 90 | -0.023097 | -0.005791 | 0.023109 | 0.0057985
86 | 88 | 1.5267 | 0.97707 | 2.5637e-09 | 0 | 0 | 0 | 0 | 0 | 1 | -90 | 90 | 0.017722 | 0.0044443 | -0.017717 | -0.0044412
87 | 94 | 0.35919 | 0.22988 | 3.0159e-09 | 0 | 0 | 0 | 0 | 0 | 1 | -90 | 90 | 0.22841 | 0.058369 | -0.2282 | -0.05824
88 | 89 | 0.1143 | 0.073149 | 1.9193e-10 | 0 | 0 | 0 | 0 | 0 | 1 | -90 | 90 | 0.015666 | 0.0039273 | -0.015666 | -0.0039271
94 | 98 | 0.019609 | 0.01255 | 1.6464e-10 | 0 | 0 | 0 | 0 | 0 | 1 | -90 | 90 | 0.22548 | 0.057557 | -0.22547 | -0.05755
89 | 90 | 2.4475 | 1.5664 | 4.11e-09 | 0 | 0 | 0 | 0 | 0 | 1 | -90 | 90 | 0.010732 | 0.0026905 | -0.010729 | -0.0026889
98 | 99 | 0.094954 | 0.06077 | 7.9726e-10 | 0 | 0 | 0 | 0 | 0 | 1 | -90 | 90 | 0.22117 | 0.056474 | -0.22112 | -0.056442
90 | 91 | 0.034621 | 0.022157 | 5.8138e-11 | 0 | 0 | 0 | 0 | 0 | 1 | -90 | 90 | 0.0057099 | 0.001431 | -0.0057099 | -0.001431
99 | 100 | 0.461 | 0.29504 | 3.8708e-09 | 0 | 0 | 0 | 0 | 0 | 1 | -90 | 90 | 0.21835 | 0.055746 | -0.21811 | -0.055594
97 | 101 | 0.70806 | 0.45316 | 5.9451e-09 | 0 | 0 | 0 | 0 | 0 | 1 | -90 | 90 | -0.20826 | -0.052964 | 0.20859 | 0.053178
101 | 102 | 1.8025 | 1.1536 | 3.0268e-09 | 0 | 0 | 0 | 0 | 0 | 1 | -90 | 90 | 0.0016026 | 0.00040139 | -0.0016026 | -0.00040165
101 | 100 | 0.16816 | 0.10762 | 1.4119e-09 | 0 | 0 | 0 | 0 | 0 | 1 | -90 | 90 | -0.21019 | -0.053579 | 0.21027 | 0.053631
103 | 134 | 2.1417 | 1.3707 | 3.5965e-09 | 0 | 0 | 0 | 0 | 0 | 1 | -90 | 90 | 0.0053106 | 0.0013307 | -0.00531 | -0.0013307
103 | 132 | 0.43151 | 0.27617 | 7.2462e-10 | 0 | 0 | 0 | 0 | 0 | 1 | -90 | 90 | -0.0053106 | -0.0013307 | 0.0053108 | 0.0013307
134 | 155 | 0.57578 | 0.3685 | 9.6689e-10 | 0 | 0 | 0 | 0 | 0 | 1 | -90 | 90 | 0.0036682 | 0.00091917 | -0.0036681 | -0.00091922
132 | 130 | 2.4186 | 1.5479 | 4.0614e-09 | 0 | 0 | 0 | 0 | 0 | 1 | -90 | 90 | -0.010662 | -0.0026719 | 0.010665 | 0.0026734
155 | 156 | 0.62027 | 0.39698 | 1.0416e-09 | 0 | 0 | 0 | 0 | 0 | 1 | -90 | 90 | 0.0020233 | 0.00050699 | -0.0020233 | -0.00050708
130 | 133 | 2.5328 | 1.621 | 4.2533e-09 | 0 | 0 | 0 | 0 | 0 | 1 | -90 | 90 | 0.0087136 | 0.002184 | -0.0087115 | -0.0021831
130 | 128 | 1.5478 | 0.99056 | 2.5991e-09 | 0 | 0 | 0 | 0 | 0 | 1 | -90 | 90 | -0.019379 | -0.0048575 | 0.019385 | 0.0048612
110 | 111 | 1.5433 | 0.98771 | 2.5916e-09 | 0 | 0 | 0 | 0 | 0 | 1 | -90 | 90 | 0.0046031 | 0.0011532 | -0.0046027 | -0.0011532
111 | 112 | 2.1987 | 1.4072 | 3.6922e-09 | 0 | 0 | 0 | 0 | 0 | 1 | -90 | 90 | 0.0030106 | 0.00075415 | -0.0030103 | -0.00075438
112 | 113 | 0.5935 | 0.37984 | 9.9665e-10 | 0 | 0 | 0 | 0 | 0 | 1 | -90 | 90 | 0.0018525 | 0.00046419 | -0.0018525 | -0.00046427
116 | 117 | 2.0499 | 1.3119 | 3.4423e-09 | 0 | 0 | 0 | 0 | 0 | 1 | -90 | 90 | -0.0054898 | -0.0013755 | 0.0054905 | 0.0013756
116 | 118 | 2.8167 | 1.8027 | 4.7301e-09 | 0 | 0 | 0 | 0 | 0 | 1 | -90 | 90 | 0.0028342 | 0.00070995 | -0.0028339 | -0.00071026
117 | 119 | 0.25703 | 0.1645 | 4.3162e-10 | 0 | 0 | 0 | 0 | 0 | 1 | -90 | 90 | 0.03755 | 0.0094908 | -0.037546 | -0.0094884
117 | 120 | 1.3671 | 0.87495 | 2.2958e-09 | 0 | 0 | 0 | 0 | 0 | 1 | -90 | 90 | -0.04304 | -0.010866 | 0.043068 | 0.010884
119 | 122 | 2.2714 | 1.4537 | 3.8144e-09 | 0 | 0 | 0 | 0 | 0 | 1 | -90 | 90 | 0.035615 | 0.0090052 | -0.035584 | -0.0089855
119 | 127 | 4.4126 | 2.8241 | 7.41e-09 | 0 | 0 | 0 | 0 | 0 | 1 | -90 | 90 | 0.0019305 | 0.00048318 | -0.0019304 | -0.00048379
120 | 157 | 2.4966 | 1.5978 | 4.1925e-09 | 0 | 0 | 0 | 0 | 0 | 1 | -90 | 90 | -0.045637 | -0.011528 | 0.045694 | 0.011563
129 | 131 | 0.52572 | 0.33646 | 4.4141e-09 | 0 | 0 | 0 | 0 | 0 | 1 | -90 | 90 | -0.079331 | -0.020062 | 0.079367 | 0.020084
129 | 157 | 6.1751 | 3.9521 | 3.1109e-08 | 0 | 0 | 0 | 0 | 0 | 1 | -90 | 90 | 0.049259 | 0.012517 | -0.049097 | -0.012416
129 | 128 | 1.5588 | 0.99765 | 2.6177e-09 | 0 | 0 | 0 | 0 | 0 | 1 | -90 | 90 | 0.030072 | 0.0075454 | -0.030057 | -0.0075359
131 | 147 | 0.12612 | 0.080719 | 1.059e-09 | 0 | 0 | 0 | 0 | 0 | 1 | -90 | 90 | -0.08102 | -0.020499 | 0.081029 | 0.020504
122 | 121 | 0.22762 | 0.14568 | 3.8223e-10 | 0 | 0 | 0 | 0 | 0 | 1 | -90 | 90 | 0.031354 | 0.0079253 | -0.031351 | -0.0079238
121 | 123 | 1.6832 | 1.0773 | 2.8266e-09 | 0 | 0 | 0 | 0 | 0 | 1 | -90 | 90 | 0.02901 | 0.0073371 | -0.028995 | -0.0073275
123 | 124 | 4.7499 | 3.0399 | 7.9763e-09 | 0 | 0 | 0 | 0 | 0 | 1 | -90 | 90 | 0.011072 | 0.0027763 | -0.011065 | -0.002773
124 | 126 | 3.9554 | 2.5314 | 6.6421e-09 | 0 | 0 | 0 | 0 | 0 | 1 | -90 | 90 | 0.0046115 | 0.0011555 | -0.0046106 | -0.0011555
133 | 151 | 0.59512 | 0.38088 | 9.9937e-10 | 0 | 0 | 0 | 0 | 0 | 1 | -90 | 90 | 0.0069493 | 0.0017415 | -0.0069489 | -0.0017414
147 | 148 | 0.1237 | 0.079166 | 1.0386e-09 | 0 | 0 | 0 | 0 | 0 | 1 | -90 | 90 | -0.082804 | -0.020949 | 0.082813 | 0.020955
151 | 152 | 0.57457 | 0.36772 | 9.6485e-10 | 0 | 0 | 0 | 0 | 0 | 1 | -90 | 90 | 0.005303 | 0.0013289 | -0.0053028 | -0.0013289
148 | 149 | 0.11516 | 0.073705 | 9.6696e-10 | 0 | 0 | 0 | 0 | 0 | 1 | -90 | 90 | -0.084737 | -0.021437 | 0.084746 | 0.021443
152 | 153 | 0.60482 | 0.38709 | 1.0157e-09 | 0 | 0 | 0 | 0 | 0 | 1 | -90 | 90 | 0.0036686 | 0.00091929 | -0.0036686 | -0.00091933
135 | 136 | 0.05072 | 0.032461 | 4.2587e-10 | 0 | 0 | 0 | 0 | 0 | 1 | -90 | 90 | 0.093771 | 0.023746 | -0.093766 | -0.023743
135 | 137 | 0.32693 | 0.20923 | 2.745e-09 | 0 | 0 | 0 | 0 | 0 | 1 | -90 | 90 | -0.094813 | -0.024007 | 0.094845 | 0.024027
136 | 138 | 0.18854 | 0.12067 | 1.5831e-09 | 0 | 0 | 0 | 0 | 0 | 1 | -90 | 90 | 0.09271 | 0.023478 | -0.092692 | -0.023467
137 | 139 | 0.19008 | 0.12165 | 1.5959e-09 | 0 | 0 | 0 | 0 | 0 | 1 | -90 | 90 | -0.095902 | -0.024292 | 0.095921 | 0.024304
139 | 144 | 0.14429 | 0.092346 | 1.2115e-09 | 0 | 0 | 0 | 0 | 0 | 1 | -90 | 90 | -0.0971 | -0.024599 | 0.097114 | 0.024608
144 | 145 | 0.19161 | 0.12263 | 1.6088e-09 | 0 | 0 | 0 | 0 | 0 | 1 | -90 | 90 | -0.098023 | -0.024836 | 0.098043 | 0.024849
143 | 150 | 0.12169 | 0.077882 | 1.0218e-09 | 0 | 0 | 0 | 0 | 0 | 1 | -90 | 90 | 0.088225 | 0.022322 | -0.088215 | -0.022316
150 | 149 | 0.11848 | 0.075826 | 9.9478e-10 | 0 | 0 | 0 | 0 | 0 | 1 | -90 | 90 | 0.086275 | 0.021829 | -0.086265 | -0.021823
153 | 154 | 0.6449 | 0.41273 | 1.083e-09 | 0 | 0 | 0 | 0 | 0 | 1 | -90 | 90 | 0.0017425 | 0.00043662 | -0.0017425 | -0.00043671