## bus_data
BUS_I | BUS_TYPE | Pd | Qd | Gs | Bs | area | Vm | Va | baseKV | zone | Vmax | Vmin
1 | 1 | 0.0017862 | 0.00044767 | 0 | 0 | 1 | 0.98983 | -0.19442 | 0.4 | 1 | 1.1 | 0.9
2 | 1 | 0 | 0 | 0 | 0 | 1 | 0.98986 | -0.19387 | 0.4 | 1 | 1.1 | 0.9
3 | 1 | 0.0018971 | 0.00047546 | 0 | 0 | 1 | 0.98982 | -0.19459 | 0.4 | 1 | 1.1 | 0.9
4 | 1 | 0.0017872 | 0.00044793 | 0 | 0 | 1 | 0.98958 | -0.19912 | 0.4 | 1 | 1.1 | 0.9
5 | 1 | 0 | 0 | 0 | 0 | 1 | 0.99038 | -0.18382 | 0.4 | 1 | 1.1 | 0.9
125 | 1 | 0.0040663 | 0.0010191 | 0 | 0 | 1 | 0.98571 | -0.27397 | 0.4 | 1 | 1.1 | 0.9
100 | 1 | 0.0019636 | 0.00049214 | 0 | 0 | 1 | 0.99175 | -0.15748 | 0.4 | 1 | 1.1 | 0.9
127 | 1 | 0.0025099 | 0.00062903 | 0 | 0 | 1 | 0.98961 | -0.19884 | 0.4 | 1 | 1.1 | 0.9
129 | 1 | 0 | 0 | 0 | 0 | 1 | 0.98056 | -0.37409 | 0.4 | 1 | 1.1 | 0.9
99 | 1 | 0.0014904 | 0.00037352 | 0 | 0 | 1 | 0.99232 | -0.14654 | 0.4 | 1 | 1.1 | 0.9
6 | 1 | 0.0018441 | 0.00046218 | 0 | 0 | 1 | 0.97501 | -0.48257 | 0.4 | 1 | 1.1 | 0.9
7 | 1 | 0.0027395 | 0.00068658 | 0 | 0 | 1 | 0.9755 | -0.47285 | 0.4 | 1 | 1.1 | 0.9
8 | 1 | 0 | 0 | 0 | 0 | 1 | 0.97396 | -0.50328 | 0.4 | 1 | 1.1 | 0.9
9 | 1 | 0.00020866 | 5.2296e-05 | 0 | 0 | 1 | 0.97593 | -0.46451 | 0.4 | 1 | 1.1 | 0.9
15 | 1 | 0 | 0 | 0 | 0 | 1 | 0.97183 | -0.54523 | 0.4 | 1 | 1.1 | 0.9
17 | 1 | 0 | 0 | 0 | 0 | 1 | 0.97616 | -0.45995 | 0.4 | 1 | 1.1 | 0.9
13 | 1 | 0.00097758 | 0.000245 | 0 | 0 | 1 | 0.97143 | -0.55306 | 0.4 | 1 | 1.1 | 0.9
14 | 1 | 0.0052344 | 0.0013119 | 0 | 0 | 1 | 0.97059 | -0.56982 | 0.4 | 1 | 1.1 | 0.9
16 | 1 | 0.0032933 | 0.00082537 | 0 | 0 | 1 | 0.97056 | -0.57031 | 0.4 | 1 | 1.1 | 0.9
63 | 1 | 0.00033698 | 8.4455e-05 | 0 | 0 | 1 | 0.97615 | -0.4601 | 0.4 | 1 | 1.1 | 0.9
116 | 1 | 0.00088452 | 0.00022168 | 0 | 0 | 1 | 0.97792 | -0.42545 | 0.4 | 1 | 1.1 | 0.9
10 | 1 | 0.010365 | 0.0025977 | 0 | 0 | 1 | 0.97821 | -0.42089 | 0.4 | 1 | 1.1 | 0.9
11 | 1 | 0.0081542 | 0.0020436 | 0 | 0 | 1 | 0.97842 | -0.41682 | 0.4 | 1 | 1.1 | 0.9
113 | 1 | 0 | 0 | 0 | 0 | 1 | 0.98174 | -0.35185 | 0.4 | 1 | 1.1 | 0.9
108 | 1 | 0.00073198 | 0.00018345 | 0 | 0 | 1 | 0.98229 | -0.34103 | 0.4 | 1 | 1.1 | 0.9
117 | 1 | 0.00053523 | 0.00013414 | 0 | 0 | 1 | 0.97785 | -0.4268 | 0.4 | 1 | 1.1 | 0.9
112 | 1 | 0.00022322 | 5.5945e-05 | 0 | 0 | 1 | 0.98077 | -0.36982 | 0.4 | 1 | 1.1 | 0.9
18 | 1 | 0.0032501 | 0.00081455 | 0 | 0 | 1 | 0.98932 | -0.20503 | 0.4 | 1 | 1.1 | 0.9
19 | 1 | 0.0013708 | 0.00034355 | 0 | 0 | 1 | 0.9893 | -0.20543 | 0.4 | 1 | 1.1 | 0.9
20 | 1 | 0.0039966 | 0.0010016 | 0 | 0 | 1 | 0.98941 | -0.20324 | 0.4 | 1 | 1.1 | 0.9
21 | 1 | 0 | 0 | 0 | 0 | 1 | 0.98961 | -0.19931 | 0.4 | 1 | 1.1 | 0.9
39 | 1 | 0 | 0 | 0 | 0 | 1 | 0.99046 | -0.18275 | 0.4 | 1 | 1.1 | 0.9
64 | 1 | 0.0029051 | 0.00072808 | 0 | 0 | 1 | 0.98943 | -0.20285 | 0.4 | 1 | 1.1 | 0.9
33 | 1 | 0.003597 | 0.00090149 | 0 | 0 | 1 | 0.99088 | -0.17469 | 0.4 | 1 | 1.1 | 0.9
78 | 1 | 0.0096026 | 0.0024066 | 0 | 0 | 1 | 0.98941 | -0.20322 | 0.4 | 1 | 1.1 | 0.9
22 | 1 | 0.0044535 | 0.0011162 | 0 | 0 | 1 | 0.99202 | -0.15266 | 0.4 | 1 | 1.1 | 0.9
23 | 1 | 0.0043271 | 0.0010845 | 0 | 0 | 1 | 0.99243 | -0.1449 | 0.4 | 1 | 1.1 | 0.9
24 | 1 | 0 | 0 | 0 | 0 | 1 | 0.99096 | -0.17306 | 0.4 | 1 | 1.1 | 0.9
25 | 1 | 0.0011414 | 0.00028606 | 0 | 0 | 1 | 0.99348 | -0.12466 | 0.4 | 1 | 1.1 | 0.9
27 | 1 | 0 | 0 | 0 | 0 | 1 | 0.98962 | -0.19908 | 0.4 | 1 | 1.1 | 0.9
28 | 1 | 0.0034603 | 0.00086724 | 0 | 0 | 1 | 0.99088 | -0.17471 | 0.4 | 1 | 1.1 | 0.9
68 | 1 | 0.0050824 | 0.0012738 | 0 | 0 | 1 | 0.99475 | -0.10023 | 0.4 | 1 | 1.1 | 0.9
26 | 1 | 0 | 0 | 0 | 0 | 1 | 0.98751 | -0.23988 | 0.4 | 1 | 1.1 | 0.9
122 | 1 | 0.0049464 | 0.0012397 | 0 | 0 | 1 | 0.98704 | -0.24914 | 0.4 | 1 | 1.1 | 0.9
45 | 1 | 0.00058628 | 0.00014694 | 0 | 0 | 1 | 0.98823 | -0.2259 | 0.4 | 1 | 1.1 | 0.9
67 | 1 | 0 | 0 | 0 | 0 | 1 | 0.98954 | -0.2007 | 0.4 | 1 | 1.1 | 0.9
44 | 1 | 0.0050839 | 0.0012741 | 0 | 0 | 1 | 0.989 | -0.21101 | 0.4 | 1 | 1.1 | 0.9
40 | 1 | 0 | 0 | 0 | 0 | 1 | 0.99576 | -0.080919 | 0.4 | 1 | 1.1 | 0.9
84 | 1 | 0 | 0 | 0 | 0 | 1 | 0.98557 | -0.27758 | 0.4 | 1 | 1.1 | 0.9
43 | 1 | 0.0072585 | 0.0018191 | 0 | 0 | 1 | 0.98858 | -0.21909 | 0.4 | 1 | 1.1 | 0.9
95 | 1 | 0.00079752 | 0.00019988 | 0 | 0 | 1 | 0.98945 | -0.20234 | 0.4 | 1 | 1.1 | 0.9
103 | 1 | 0.00080594 | 0.00020199 | 0 | 0 | 1 | 0.98948 | -0.20177 | 0.4 | 1 | 1.1 | 0.9
29 | 1 | 0.0025028 | 0.00062726 | 0 | 0 | 1 | 0.99108 | -0.17087 | 0.4 | 1 | 1.1 | 0.9
30 | 1 | 0.0042094 | 0.001055 | 0 | 0 | 1 | 0.99095 | -0.17339 | 0.4 | 1 | 1.1 | 0.9
31 | 1 | 0 | 0 | 0 | 0 | 1 | 0.99122 | -0.16813 | 0.4 | 1 | 1.1 | 0.9
32 | 1 | 0.003217 | 0.00080626 | 0 | 0 | 1 | 0.99093 | -0.17383 | 0.4 | 1 | 1.1 | 0.9
34 | 1 | 0.0029928 | 0.00075008 | 0 | 0 | 1 | 0.99187 | -0.15553 | 0.4 | 1 | 1.1 | 0.9
72 | 1 | 0.0025228 | 0.00063228 | 0 | 0 | 1 | 0.99287 | -0.13623 | 0.4 | 1 | 1.1 | 0.9
73 | 1 | 0 | 0 | 0 | 0 | 1 | 0.99374 | -0.11935 | 0.4 | 1 | 1.1 | 0.9
35 | 3 | 0.0013125 | 0.00032894 | 0 | 0 | 1 | 1 | 0 | 0.4 | 1 | 1.1 | 0.9
36 | 1 | 0 | 0 | 0 | 0 | 1 | 0.99817 | -0.034719 | 0.4 | 1 | 1.1 | 0.9
37 | 1 | 0 | 0 | 0 | 0 | 1 | 0.99811 | -0.035819 | 0.4 | 1 | 1.1 | 0.9
38 | 1 | 0.0064264 | 0.0016106 | 0 | 0 | 1 | 0.99549 | -0.085908 | 0.4 | 1 | 1.1 | 0.9
41 | 1 | 0 | 0 | 0 | 0 | 1 | 0.996 | -0.076066 | 0.4 | 1 | 1.1 | 0.9
42 | 1 | 0.0012404 | 0.00031088 | 0 | 0 | 1 | 0.99802 | -0.037577 | 0.4 | 1 | 1.1 | 0.9
87 | 1 | 0 | 0 | 0 | 0 | 1 | 0.99409 | -0.11292 | 0.4 | 1 | 1.1 | 0.9
85 | 1 | 0 | 0 | 0 | 0 | 1 | 0.99566 | -0.082855 | 0.4 | 1 | 1.1 | 0.9
77 | 1 | 0.0020976 | 0.00052571 | 0 | 0 | 1 | 0.99442 | -0.10629 | 0.4 | 1 | 1.1 | 0.9
90 | 1 | 0 | 0 | 0 | 0 | 1 | 0.99438 | -0.10707 | 0.4 | 1 | 1.1 | 0.9
124 | 1 | 0.0070519 | 0.0017674 | 0 | 0 | 1 | 0.99789 | -0.04022 | 0.4 | 1 | 1.1 | 0.9
86 | 1 | 0.021375 | 0.0053571 | 0 | 0 | 1 | 0.99385 | -0.11737 | 0.4 | 1 | 1.1 | 0.9
132 | 1 | 0.0093654 | 0.0023472 | 0 | 0 | 1 | 0.99553 | -0.085314 | 0.4 | 1 | 1.1 | 0.9
92 | 1 | 0 | 0 | 0 | 0 | 1 | 0.99348 | -0.12435 | 0.4 | 1 | 1.1 | 0.9
93 | 1 | 0.0030899 | 0.0007744 | 0 | 0 | 1 | 0.99425 | -0.1096 | 0.4 | 1 | 1.1 | 0.9
89 | 1 | 0.0025673 | 0.00064341 | 0 | 0 | 1 | 0.99422 | -0.11017 | 0.4 | 1 | 1.1 | 0.9
46 | 1 | 0.0017802 | 0.00044616 | 0 | 0 | 1 | 0.98978 | -0.19538 | 0.4 | 1 | 1.1 | 0.9
47 | 1 | 0.0034989 | 0.0008769 | 0 | 0 | 1 | 0.99085 | -0.17471 | 0.4 | 1 | 1.1 | 0.9
48 | 1 | 0.0020775 | 0.00052067 | 0 | 0 | 1 | 0.98848 | -0.22043 | 0.4 | 1 | 1.1 | 0.9
49 | 1 | 0.0041045 | 0.0010287 | 0 | 0 | 1 | 0.99221 | -0.14877 | 0.4 | 1 | 1.1 | 0.9
50 | 1 | 0.0031457 | 0.00078839 | 0 | 0 | 1 | 0.98844 | -0.22111 | 0.4 | 1 | 1.1 | 0.9
109 | 1 | 0.0011541 | 0.00028924 | 0 | 0 | 1 | 0.98332 | -0.32024 | 0.4 | 1 | 1.1 | 0.9
65 | 1 | 0.0026443 | 0.00066273 | 0 | 0 | 1 | 0.9934 | -0.12597 | 0.4 | 1 | 1.1 | 0.9
110 | 1 | 0 | 0 | 0 | 0 | 1 | 0.98268 | -0.33257 | 0.4 | 1 | 1.1 | 0.9
111 | 1 | 0.0060864 | 0.0015254 | 0 | 0 | 1 | 0.98258 | -0.33448 | 0.4 | 1 | 1.1 | 0.9
114 | 1 | 0.0023738 | 0.00059492 | 0 | 0 | 1 | 0.98246 | -0.33686 | 0.4 | 1 | 1.1 | 0.9
66 | 1 | 0.0017797 | 0.00044603 | 0 | 0 | 1 | 0.99341 | -0.12577 | 0.4 | 1 | 1.1 | 0.9
51 | 1 | 0.0078488 | 0.0019671 | 0 | 0 | 1 | 0.98981 | -0.1951 | 0.4 | 1 | 1.1 | 0.9
52 | 1 | 0 | 0 | 0 | 0 | 1 | 0.98903 | -0.21022 | 0.4 | 1 | 1.1 | 0.9
53 | 1 | 0 | 0 | 0 | 0 | 1 | 0.99165 | -0.15979 | 0.4 | 1 | 1.1 | 0.9
54 | 1 | 0 | 0 | 0 | 0 | 1 | 0.9874 | -0.24168 | 0.4 | 1 | 1.1 | 0.9
57 | 1 | 0 | 0 | 0 | 0 | 1 | 0.99234 | -0.14635 | 0.4 | 1 | 1.1 | 0.9
58 | 1 | 0.001115 | 0.00027944 | 0 | 0 | 1 | 0.99163 | -0.16 | 0.4 | 1 | 1.1 | 0.9
71 | 1 | 0.0063898 | 0.0016014 | 0 | 0 | 1 | 0.98651 | -0.25891 | 0.4 | 1 | 1.1 | 0.9
69 | 1 | 0.010309 | 0.0025836 | 0 | 0 | 1 | 0.9872 | -0.24573 | 0.4 | 1 | 1.1 | 0.9
55 | 1 | 0 | 0 | 0 | 0 | 1 | 0.98466 | -0.29487 | 0.4 | 1 | 1.1 | 0.9
56 | 1 | 0 | 0 | 0 | 0 | 1 | 0.98431 | -0.30171 | 0.4 | 1 | 1.1 | 0.9
76 | 1 | 0.0011414 | 0.00028607 | 0 | 0 | 1 | 0.98534 | -0.28164 | 0.4 | 1 | 1.1 | 0.9
105 | 1 | 0.0010889 | 0.00027291 | 0 | 0 | 1 | 0.98397 | -0.30839 | 0.4 | 1 | 1.1 | 0.9
88 | 1 | 0.0061618 | 0.0015443 | 0 | 0 | 1 | 0.99223 | -0.14861 | 0.4 | 1 | 1.1 | 0.9
62 | 1 | 0.0021833 | 0.0005472 | 0 | 0 | 1 | 0.99176 | -0.15774 | 0.4 | 1 | 1.1 | 0.9
75 | 1 | 0.0024552 | 0.00061532 | 0 | 0 | 1 | 0.98636 | -0.26192 | 0.4 | 1 | 1.1 | 0.9
74 | 1 | 0.004248 | 0.0010646 | 0 | 0 | 1 | 0.98537 | -0.2811 | 0.4 | 1 | 1.1 | 0.9
106 | 1 | 0.0033017 | 0.00082747 | 0 | 0 | 1 | 0.98363 | -0.31498 | 0.4 | 1 | 1.1 | 0.9
104 | 1 | 0.001834 | 0.00045964 | 0 | 0 | 1 | 0.98391 | -0.30952 | 0.4 | 1 | 1.1 | 0.9
61 | 1 | 0 | 0 | 0 | 0 | 1 | 0.99173 | -0.15836 | 0.4 | 1 | 1.1 | 0.9
59 | 1 | 0.0023255 | 0.00058282 | 0 | 0 | 1 | 0.99143 | -0.164 | 0.4 | 1 | 1.1 | 0.9
60 | 1 | 0.0042509 | 0.0010654 | 0 | 0 | 1 | 0.99129 | -0.1668 | 0.4 | 1 | 1.1 | 0.9
94 | 1 | 0.0027177 | 0.00068113 | 0 | 0 | 1 | 0.98941 | -0.20308 | 0.4 | 1 | 1.1 | 0.9
101 | 1 | 0.0021935 | 0.00054975 | 0 | 0 | 1 | 0.98944 | -0.2025 | 0.4 | 1 | 1.1 | 0.9
80 | 1 | 0.0019866 | 0.0004979 | 0 | 0 | 1 | 0.98367 | -0.31464 | 0.4 | 1 | 1.1 | 0.9
81 | 1 | 0 | 0 | 0 | 0 | 1 | 0.98373 | -0.31353 | 0.4 | 1 | 1.1 | 0.9
82 | 1 | 0.0049583 | 0.0012427 | 0 | 0 | 1 | 0.98349 | -0.31833 | 0.4 | 1 | 1.1 | 0.9
83 | 1 | 0 | 0 | 0 | 0 | 1 | 0.98418 | -0.30479 | 0.4 | 1 | 1.1 | 0.9
131 | 1 | 0.019565 | 0.0049035 | 0 | 0 | 1 | 0.98385 | -0.31128 | 0.4 | 1 | 1.1 | 0.9
123 | 1 | 0.0013113 | 0.00032863 | 0 | 0 | 1 | 0.98554 | -0.27831 | 0.4 | 1 | 1.1 | 0.9
91 | 1 | 0.0028557 | 0.00071571 | 0 | 0 | 1 | 0.9942 | -0.11057 | 0.4 | 1 | 1.1 | 0.9
96 | 1 | 0.00038345 | 9.6102e-05 | 0 | 0 | 1 | 0.99338 | -0.12633 | 0.4 | 1 | 1.1 | 0.9
97 | 1 | 0.00081783 | 0.00020497 | 0 | 0 | 1 | 0.99336 | -0.12655 | 0.4 | 1 | 1.1 | 0.9
98 | 1 | 0.002439 | 0.00061126 | 0 | 0 | 1 | 0.99336 | -0.12671 | 0.4 | 1 | 1.1 | 0.9
102 | 1 | 0.00081681 | 0.00020471 | 0 | 0 | 1 | 0.98391 | -0.30954 | 0.4 | 1 | 1.1 | 0.9
107 | 1 | 0.00071479 | 0.00017914 | 0 | 0 | 1 | 0.98316 | -0.32407 | 0.4 | 1 | 1.1 | 0.9
115 | 1 | 0.0013248 | 0.00033204 | 0 | 0 | 1 | 0.98243 | -0.33744 | 0.4 | 1 | 1.1 | 0.9
118 | 1 | 0.0024187 | 0.00060618 | 0 | 0 | 1 | 0.97294 | -0.52404 | 0.4 | 1 | 1.1 | 0.9
119 | 1 | 0 | 0 | 0 | 0 | 1 | 0.97302 | -0.52238 | 0.4 | 1 | 1.1 | 0.9
120 | 1 | 0 | 0 | 0 | 0 | 1 | 0.97308 | -0.52125 | 0.4 | 1 | 1.1 | 0.9
128 | 1 | 0.0047861 | 0.0011995 | 0 | 0 | 1 | 0.97317 | -0.51941 | 0.4 | 1 | 1.1 | 0.9
121 | 1 | 0.0010982 | 0.00027524 | 0 | 0 | 1 | 0.97608 | -0.46213 | 0.4 | 1 | 1.1 | 0.9
130 | 1 | 0.019651 | 0.0049251 | 0 | 0 | 1 | 0.9793 | -0.39878 | 0.4 | 1 | 1.1 | 0.9

## generator_data
GEN_BUS | PG | QG | QMAX | QMIN | VG | MBASE | GEN_STATUS | PMAX | PMIN
35 | 0.34094 | 0.086903 | 10 | -10 | 1 | 100 | 1 | 10 | 0

## branch_data
F_BUS | T_BUS | BR_R | BR_X | BR_B | RATE_A | RATE_B | RATE_C | TAP | SHIFT | BR_STATUS | ANGMIN | ANGMAX | P_in | Q_in | P_out | Q_out
1 | 2 | 0.65454 | 0.4189 | 1.0991e-09 | 0 | 0 | 0 | 0 | 0 | 1 | -90 | 90 | -0.0036833 | -0.00092307 | 0.0036834 | 0.00092303
1 | 3 | 0.39749 | 0.25439 | 6.6749e-10 | 0 | 0 | 0 | 0 | 0 | 1 | -90 | 90 | 0.0018971 | 0.00047541 | -0.0018971 | -0.00047546
2 | 4 | 0.68096 | 0.43581 | 2.287e-09 | 0 | 0 | 0 | 0 | 0 | 1 | -90 | 90 | 0.034145 | 0.0086679 | -0.034136 | -0.0086626
2 | 5 | 1.1761 | 0.75271 | 3.95e-09 | 0 | 0 | 0 | 0 | 0 | 1 | -90 | 90 | -0.037829 | -0.0095909 | 0.037847 | 0.0096022
4 | 125 | 10.205 | 6.5312 | 3.4274e-08 | 0 | 0 | 0 | 0 | 0 | 1 | -90 | 90 | 0.032349 | 0.0082147 | -0.032233 | -0.0081438
5 | 100 | 2.8936 | 1.8519 | 9.7182e-09 | 0 | 0 | 0 | 0 | 0 | 1 | -90 | 90 | -0.040358 | -0.010228 | 0.04041 | 0.01026
5 | 127 | 26.2246 | 16.7838 | 4.4038e-08 | 0 | 0 | 0 | 0 | 0 | 1 | -90 | 90 | 0.0025117 | 0.00062586 | -0.0025099 | -0.00062903
125 | 129 | 15.4956 | 9.9172 | 5.2042e-08 | 0 | 0 | 0 | 0 | 0 | 1 | -90 | 90 | 0.028167 | 0.0071248 | -0.028032 | -0.0070436
100 | 99 | 1.149 | 0.73537 | 3.859e-09 | 0 | 0 | 0 | 0 | 0 | 1 | -90 | 90 | -0.042373 | -0.010752 | 0.042396 | 0.010766
129 | 130 | 3.7983 | 2.4309 | 6.3783e-09 | 0 | 0 | 0 | 0 | 0 | 1 | -90 | 90 | 0.028032 | 0.0070437 | -0.027999 | -0.0070232
99 | 92 | 2.2528 | 1.4418 | 7.566e-09 | 0 | 0 | 0 | 0 | 0 | 1 | -90 | 90 | -0.043886 | -0.011139 | 0.043933 | 0.011169
6 | 7 | 3.6481 | 2.3348 | 6.1262e-09 | 0 | 0 | 0 | 0 | 0 | 1 | -90 | 90 | -0.011388 | -0.002863 | 0.011393 | 0.0028658
6 | 8 | 9.2585 | 5.9254 | 1.5547e-08 | 0 | 0 | 0 | 0 | 0 | 1 | -90 | 90 | 0.0095439 | 0.0024008 | -0.0095345 | -0.0023962
7 | 9 | 2.5217 | 1.6139 | 4.2346e-09 | 0 | 0 | 0 | 0 | 0 | 1 | -90 | 90 | -0.014133 | -0.0035524 | 0.014138 | 0.0035556
8 | 15 | 18.7114 | 11.9753 | 3.1422e-08 | 0 | 0 | 0 | 0 | 0 | 1 | -90 | 90 | 0.0095344 | 0.0023962 | -0.0095154 | -0.002387
9 | 17 | 1.3615 | 0.87139 | 2.2864e-09 | 0 | 0 | 0 | 0 | 0 | 1 | -90 | 90 | -0.014347 | -0.0036079 | 0.01435 | 0.0036096
15 | 13 | 3.4825 | 2.2288 | 5.8481e-09 | 0 | 0 | 0 | 0 | 0 | 1 | -90 | 90 | 0.0095154 | 0.002387 | -0.0095118 | -0.0023853
17 | 63 | 1.9097 | 1.2222 | 3.2069e-09 | 0 | 0 | 0 | 0 | 0 | 1 | -90 | 90 | 0.00033698 | 8.4154e-05 | -0.00033697 | -8.4458e-05
17 | 116 | 10.0716 | 6.4458 | 1.6913e-08 | 0 | 0 | 0 | 0 | 0 | 1 | -90 | 90 | -0.014687 | -0.0036938 | 0.014711 | 0.0037077
13 | 14 | 8.3066 | 5.3162 | 1.3949e-08 | 0 | 0 | 0 | 0 | 0 | 1 | -90 | 90 | 0.0085343 | 0.0021403 | -0.0085275 | -0.0021373
14 | 16 | 0.62989 | 0.40313 | 1.0577e-09 | 0 | 0 | 0 | 0 | 0 | 1 | -90 | 90 | 0.0032932 | 0.00082536 | -0.0032932 | -0.00082541
116 | 117 | 10.8213 | 6.9257 | 1.8172e-08 | 0 | 0 | 0 | 0 | 0 | 1 | -90 | 90 | 0.00053525 | 0.00013243 | -0.00053522 | -0.00013414
116 | 112 | 14.8672 | 9.515 | 2.4966e-08 | 0 | 0 | 0 | 0 | 0 | 1 | -90 | 90 | -0.016131 | -0.0040617 | 0.016174 | 0.0040869
10 | 11 | 1.6835 | 1.0774 | 2.827e-09 | 0 | 0 | 0 | 0 | 0 | 1 | -90 | 90 | -0.010365 | -0.0025977 | 0.010367 | 0.0025987
11 | 113 | 15.1024 | 9.6655 | 2.5361e-08 | 0 | 0 | 0 | 0 | 0 | 1 | -90 | 90 | -0.018521 | -0.0046424 | 0.018578 | 0.0046767
113 | 108 | 2.5252 | 1.6161 | 4.2405e-09 | 0 | 0 | 0 | 0 | 0 | 1 | -90 | 90 | -0.018578 | -0.0046767 | 0.018588 | 0.0046824
108 | 107 | 3.8125 | 2.44 | 6.4023e-09 | 0 | 0 | 0 | 0 | 0 | 1 | -90 | 90 | -0.01932 | -0.0048659 | 0.019336 | 0.0048753
112 | 110 | 9.8637 | 6.3128 | 1.6564e-08 | 0 | 0 | 0 | 0 | 0 | 1 | -90 | 90 | -0.016397 | -0.0041428 | 0.016427 | 0.0041599
18 | 19 | 1.2671 | 0.81096 | 2.1279e-09 | 0 | 0 | 0 | 0 | 0 | 1 | -90 | 90 | 0.0013708 | 0.00034335 | -0.0013708 | -0.00034355
18 | 20 | 1.6955 | 1.0851 | 2.8472e-09 | 0 | 0 | 0 | 0 | 0 | 1 | -90 | 90 | -0.0046209 | -0.0011579 | 0.0046213 | 0.0011579
20 | 21 | 2.0041 | 1.2826 | 3.3654e-09 | 0 | 0 | 0 | 0 | 0 | 1 | -90 | 90 | -0.0086178 | -0.0021595 | 0.0086195 | 0.0021602
21 | 39 | 3.4428 | 2.2034 | 5.7814e-09 | 0 | 0 | 0 | 0 | 0 | 1 | -90 | 90 | -0.021129 | -0.0052962 | 0.021146 | 0.0053063
21 | 64 | 1.2432 | 0.79565 | 2.0877e-09 | 0 | 0 | 0 | 0 | 0 | 1 | -90 | 90 | 0.01251 | 0.0031359 | -0.012508 | -0.0031348
39 | 33 | 1.6783 | 1.0741 | 2.8183e-09 | 0 | 0 | 0 | 0 | 0 | 1 | -90 | 90 | -0.021146 | -0.0053063 | 0.021154 | 0.0053112
64 | 78 | 0.16766 | 0.1073 | 2.8155e-10 | 0 | 0 | 0 | 0 | 0 | 1 | -90 | 90 | 0.0096027 | 0.0024067 | -0.0096026 | -0.0024066
33 | 31 | 1.168 | 0.74749 | 1.9613e-09 | 0 | 0 | 0 | 0 | 0 | 1 | -90 | 90 | -0.024751 | -0.0062127 | 0.024759 | 0.0062175
22 | 23 | 0.56914 | 0.36425 | 9.5574e-10 | 0 | 0 | 0 | 0 | 0 | 1 | -90 | 90 | -0.060418 | -0.015249 | 0.060441 | 0.015263
22 | 24 | 1.6142 | 1.0331 | 2.7107e-09 | 0 | 0 | 0 | 0 | 0 | 1 | -90 | 90 | 0.055965 | 0.014133 | -0.05591 | -0.014098
23 | 25 | 1.3879 | 0.88825 | 2.3307e-09 | 0 | 0 | 0 | 0 | 0 | 1 | -90 | 90 | -0.064768 | -0.016348 | 0.064831 | 0.016388
24 | 27 | 2.1898 | 1.4015 | 3.6772e-09 | 0 | 0 | 0 | 0 | 0 | 1 | -90 | 90 | 0.052449 | 0.013231 | -0.052384 | -0.01319
24 | 28 | 2.1008 | 1.3445 | 3.5278e-09 | 0 | 0 | 0 | 0 | 0 | 1 | -90 | 90 | 0.0034606 | 0.00086707 | -0.0034603 | -0.00086725
25 | 68 | 1.649 | 1.0554 | 2.7691e-09 | 0 | 0 | 0 | 0 | 0 | 1 | -90 | 90 | -0.065972 | -0.016674 | 0.066049 | 0.016723
27 | 67 | 1.0894 | 0.6972 | 1.8294e-09 | 0 | 0 | 0 | 0 | 0 | 1 | -90 | 90 | 0.0065158 | 0.0016322 | -0.0065153 | -0.0016321
27 | 44 | 1.1449 | 0.73276 | 1.9227e-09 | 0 | 0 | 0 | 0 | 0 | 1 | -90 | 90 | 0.045868 | 0.011558 | -0.045842 | -0.011541
68 | 40 | 1.2129 | 0.77624 | 2.0367e-09 | 0 | 0 | 0 | 0 | 0 | 1 | -90 | 90 | -0.071132 | -0.017997 | 0.071198 | 0.018039
26 | 122 | 1.2339 | 0.78968 | 2.072e-09 | 0 | 0 | 0 | 0 | 0 | 1 | -90 | 90 | 0.032865 | 0.0082703 | -0.03285 | -0.0082612
26 | 45 | 1.8655 | 1.1939 | 3.1327e-09 | 0 | 0 | 0 | 0 | 0 | 1 | -90 | 90 | -0.032865 | -0.0082703 | 0.032887 | 0.008284
122 | 84 | 4.4565 | 2.8522 | 7.4837e-09 | 0 | 0 | 0 | 0 | 0 | 1 | -90 | 90 | 0.027904 | 0.0070215 | -0.027866 | -0.006998
45 | 43 | 0.89342 | 0.57179 | 1.5003e-09 | 0 | 0 | 0 | 0 | 0 | 1 | -90 | 90 | -0.033473 | -0.008431 | 0.033484 | 0.0084378
67 | 95 | 2.0567 | 1.3163 | 3.4538e-09 | 0 | 0 | 0 | 0 | 0 | 1 | -90 | 90 | 0.0035156 | 0.00088072 | -0.0035154 | -0.00088088
67 | 103 | 1.5747 | 1.0078 | 2.6443e-09 | 0 | 0 | 0 | 0 | 0 | 1 | -90 | 90 | 0.0029997 | 0.00075139 | -0.0029995 | -0.00075155
44 | 43 | 0.87234 | 0.5583 | 1.4649e-09 | 0 | 0 | 0 | 0 | 0 | 1 | -90 | 90 | 0.040758 | 0.010267 | -0.040742 | -0.010257
40 | 85 | 0.91859 | 0.5879 | 1.5426e-09 | 0 | 0 | 0 | 0 | 0 | 1 | -90 | 90 | 0.0093674 | 0.0023481 | -0.0093665 | -0.0023477
40 | 36 | 2.5709 | 1.6454 | 4.3172e-09 | 0 | 0 | 0 | 0 | 0 | 1 | -90 | 90 | -0.080565 | -0.020387 | 0.080744 | 0.020501
84 | 123 | 2.4166 | 1.5466 | 4.0581e-09 | 0 | 0 | 0 | 0 | 0 | 1 | -90 | 90 | 0.0013113 | 0.00032827 | -0.0013113 | -0.00032864
84 | 83 | 4.4616 | 2.8554 | 7.4922e-09 | 0 | 0 | 0 | 0 | 0 | 1 | -90 | 90 | 0.026555 | 0.0066698 | -0.02652 | -0.0066485
95 | 94 | 1.1834 | 0.75736 | 1.9872e-09 | 0 | 0 | 0 | 0 | 0 | 1 | -90 | 90 | 0.0027178 | 0.000681 | -0.0027177 | -0.00068113
103 | 101 | 1.4606 | 0.93477 | 2.4527e-09 | 0 | 0 | 0 | 0 | 0 | 1 | -90 | 90 | 0.0021936 | 0.00054956 | -0.0021935 | -0.00054975
29 | 30 | 1.4943 | 0.95633 | 2.5093e-09 | 0 | 0 | 0 | 0 | 0 | 1 | -90 | 90 | 0.0074274 | 0.0018615 | -0.0074265 | -0.0018612
29 | 31 | 1.2146 | 0.77736 | 2.0397e-09 | 0 | 0 | 0 | 0 | 0 | 1 | -90 | 90 | -0.0099302 | -0.0024888 | 0.0099315 | 0.0024894
30 | 32 | 0.60002 | 0.38401 | 1.0076e-09 | 0 | 0 | 0 | 0 | 0 | 1 | -90 | 90 | 0.0032171 | 0.00080621 | -0.003217 | -0.00080627
31 | 34 | 1.602 | 1.0253 | 2.6901e-09 | 0 | 0 | 0 | 0 | 0 | 1 | -90 | 90 | -0.03469 | -0.0087069 | 0.034711 | 0.0087199
34 | 72 | 2.2625 | 1.448 | 3.7994e-09 | 0 | 0 | 0 | 0 | 0 | 1 | -90 | 90 | -0.037704 | -0.00947 | 0.037739 | 0.0094919
72 | 73 | 1.8588 | 1.1896 | 3.1215e-09 | 0 | 0 | 0 | 0 | 0 | 1 | -90 | 90 | -0.040262 | -0.010124 | 0.040294 | 0.010145
73 | 77 | 0.66881 | 0.42804 | 2.2462e-09 | 0 | 0 | 0 | 0 | 0 | 1 | -90 | 90 | -0.087022 | -0.022021 | 0.087077 | 0.022056
73 | 66 | 0.61397 | 0.39294 | 2.062e-09 | 0 | 0 | 0 | 0 | 0 | 1 | -90 | 90 | 0.046728 | 0.011876 | -0.046713 | -0.011867
35 | 36 | 0.84731 | 0.54228 | 2.8457e-09 | 0 | 0 | 0 | 0 | 0 | 1 | -90 | 90 | 0.18527 | 0.047189 | -0.18496 | -0.046992
35 | 37 | 1.0504 | 0.67226 | 3.5278e-09 | 0 | 0 | 0 | 0 | 0 | 1 | -90 | 90 | 0.15436 | 0.039385 | -0.15409 | -0.039215
36 | 38 | 2.2079 | 1.4131 | 3.7076e-09 | 0 | 0 | 0 | 0 | 0 | 1 | -90 | 90 | 0.10422 | 0.02649 | -0.10396 | -0.026327
37 | 41 | 1.2431 | 0.7956 | 4.1751e-09 | 0 | 0 | 0 | 0 | 0 | 1 | -90 | 90 | 0.1458 | 0.037136 | -0.14551 | -0.036955
37 | 42 | 0.94639 | 0.60569 | 1.5892e-09 | 0 | 0 | 0 | 0 | 0 | 1 | -90 | 90 | 0.0082939 | 0.0020788 | -0.0082932 | -0.0020785
38 | 87 | 1.2371 | 0.79177 | 2.0775e-09 | 0 | 0 | 0 | 0 | 0 | 1 | -90 | 90 | 0.097535 | 0.024716 | -0.097409 | -0.024635
41 | 77 | 1.5148 | 0.96946 | 5.0874e-09 | 0 | 0 | 0 | 0 | 0 | 1 | -90 | 90 | 0.089304 | 0.022664 | -0.089174 | -0.022582
41 | 90 | 2.4716 | 1.5818 | 8.301e-09 | 0 | 0 | 0 | 0 | 0 | 1 | -90 | 90 | 0.056211 | 0.014292 | -0.056127 | -0.014239
42 | 124 | 1.6728 | 1.0706 | 2.8091e-09 | 0 | 0 | 0 | 0 | 0 | 1 | -90 | 90 | 0.0070527 | 0.0017677 | -0.0070519 | -0.0017674
87 | 86 | 0.20384 | 0.13046 | 3.4231e-10 | 0 | 0 | 0 | 0 | 0 | 1 | -90 | 90 | 0.097409 | 0.024635 | -0.097388 | -0.024622
85 | 132 | 1.1663 | 0.74645 | 1.9586e-09 | 0 | 0 | 0 | 0 | 0 | 1 | -90 | 90 | 0.0093665 | 0.0023477 | -0.0093654 | -0.0023472
90 | 92 | 1.6219 | 1.038 | 5.4473e-09 | 0 | 0 | 0 | 0 | 0 | 1 | -90 | 90 | 0.047613 | 0.012106 | -0.047573 | -0.012081
90 | 93 | 3.6224 | 2.3184 | 6.083e-09 | 0 | 0 | 0 | 0 | 0 | 1 | -90 | 90 | 0.0030903 | 0.00077404 | -0.0030899 | -0.0007744
90 | 89 | 2.5357 | 1.6228 | 4.2581e-09 | 0 | 0 | 0 | 0 | 0 | 1 | -90 | 90 | 0.0054238 | 0.0013591 | -0.005423 | -0.0013591
86 | 57 | 1.6978 | 1.0866 | 2.851e-09 | 0 | 0 | 0 | 0 | 0 | 1 | -90 | 90 | 0.076013 | 0.019265 | -0.075907 | -0.019198
92 | 96 | 2.4039 | 1.5385 | 4.0368e-09 | 0 | 0 | 0 | 0 | 0 | 1 | -90 | 90 | 0.0036406 | 0.00091209 | -0.0036403 | -0.00091227
89 | 91 | 0.62298 | 0.39871 | 1.0462e-09 | 0 | 0 | 0 | 0 | 0 | 1 | -90 | 90 | 0.0028558 | 0.00071564 | -0.0028557 | -0.00071571
46 | 47 | 2.6506 | 1.6964 | 4.451e-09 | 0 | 0 | 0 | 0 | 0 | 1 | -90 | 90 | -0.034557 | -0.0087724 | 0.034592 | 0.008794
46 | 48 | 3.3821 | 2.1645 | 5.6795e-09 | 0 | 0 | 0 | 0 | 0 | 1 | -90 | 90 | 0.032777 | 0.0083263 | -0.032737 | -0.0083015
47 | 49 | 3.026 | 1.9366 | 5.0814e-09 | 0 | 0 | 0 | 0 | 0 | 1 | -90 | 90 | -0.03809 | -0.0096709 | 0.038138 | 0.0097008
48 | 50 | 0.94086 | 0.60215 | 1.58e-09 | 0 | 0 | 0 | 0 | 0 | 1 | -90 | 90 | 0.0031458 | 0.0007883 | -0.0031457 | -0.00078839
48 | 109 | 15.9506 | 10.2084 | 2.6785e-08 | 0 | 0 | 0 | 0 | 0 | 1 | -90 | 90 | 0.027514 | 0.0069926 | -0.027383 | -0.006911
49 | 65 | 2.4062 | 1.54 | 8.0813e-09 | 0 | 0 | 0 | 0 | 0 | 1 | -90 | 90 | -0.042243 | -0.01073 | 0.042289 | 0.010758
109 | 110 | 2.0459 | 1.3094 | 3.4356e-09 | 0 | 0 | 0 | 0 | 0 | 1 | -90 | 90 | 0.026228 | 0.0066219 | -0.026213 | -0.0066123
65 | 66 | 0.019493 | 0.012476 | 6.5468e-11 | 0 | 0 | 0 | 0 | 0 | 1 | -90 | 90 | -0.044933 | -0.011421 | 0.044934 | 0.011421
110 | 111 | 0.84592 | 0.54139 | 1.4205e-09 | 0 | 0 | 0 | 0 | 0 | 1 | -90 | 90 | 0.0097862 | 0.0024524 | -0.0097853 | -0.0024519
111 | 114 | 2.7844 | 1.782 | 4.6758e-09 | 0 | 0 | 0 | 0 | 0 | 1 | -90 | 90 | 0.003699 | 0.0009265 | -0.0036986 | -0.00092669
114 | 115 | 1.8761 | 1.2007 | 3.1506e-09 | 0 | 0 | 0 | 0 | 0 | 1 | -90 | 90 | 0.0013249 | 0.00033176 | -0.0013248 | -0.00033204
51 | 52 | 1.2861 | 0.82308 | 2.1596e-09 | 0 | 0 | 0 | 0 | 0 | 1 | -90 | 90 | 0.051873 | 0.01312 | -0.051836 | -0.013096
51 | 53 | 2.6153 | 1.6738 | 4.3918e-09 | 0 | 0 | 0 | 0 | 0 | 1 | -90 | 90 | -0.059722 | -0.015087 | 0.059823 | 0.015151
52 | 54 | 2.6703 | 1.709 | 4.4842e-09 | 0 | 0 | 0 | 0 | 0 | 1 | -90 | 90 | 0.051836 | 0.013096 | -0.051758 | -0.013046
53 | 57 | 0.97867 | 0.62635 | 1.6435e-09 | 0 | 0 | 0 | 0 | 0 | 1 | -90 | 90 | -0.060938 | -0.01543 | 0.060978 | 0.015455
53 | 58 | 0.86007 | 0.55044 | 1.4443e-09 | 0 | 0 | 0 | 0 | 0 | 1 | -90 | 90 | 0.001115 | 0.00027931 | -0.001115 | -0.00027945
54 | 71 | 1.8238 | 1.1672 | 3.0626e-09 | 0 | 0 | 0 | 0 | 0 | 1 | -90 | 90 | 0.041447 | 0.010462 | -0.041413 | -0.01044
54 | 69 | 1.7204 | 1.101 | 2.889e-09 | 0 | 0 | 0 | 0 | 0 | 1 | -90 | 90 | 0.010311 | 0.0025846 | -0.010309 | -0.0025837
57 | 88 | 1.6189 | 1.0361 | 2.7186e-09 | 0 | 0 | 0 | 0 | 0 | 1 | -90 | 90 | 0.0061625 | 0.0015445 | -0.0061618 | -0.0015443
57 | 62 | 5.7287 | 3.6664 | 9.62e-09 | 0 | 0 | 0 | 0 | 0 | 1 | -90 | 90 | 0.008767 | 0.0021979 | -0.0087623 | -0.0021959
71 | 75 | 0.37707 | 0.24132 | 6.332e-10 | 0 | 0 | 0 | 0 | 0 | 1 | -90 | 90 | 0.035023 | 0.0088386 | -0.035018 | -0.0088354
55 | 56 | 1.0995 | 0.7037 | 1.8464e-09 | 0 | 0 | 0 | 0 | 0 | 1 | -90 | 90 | 0.027125 | 0.0068396 | -0.027117 | -0.0068341
55 | 76 | 2.1296 | 1.363 | 3.5762e-09 | 0 | 0 | 0 | 0 | 0 | 1 | -90 | 90 | -0.027125 | -0.0068396 | 0.027143 | 0.0068503
56 | 105 | 1.0738 | 0.68725 | 1.8032e-09 | 0 | 0 | 0 | 0 | 0 | 1 | -90 | 90 | 0.027117 | 0.0068341 | -0.027108 | -0.0068287
76 | 74 | 0.083563 | 0.05348 | 1.4032e-10 | 0 | 0 | 0 | 0 | 0 | 1 | -90 | 90 | -0.028284 | -0.0071363 | 0.028285 | 0.0071368
105 | 106 | 1.2276 | 0.78566 | 2.0615e-09 | 0 | 0 | 0 | 0 | 0 | 1 | -90 | 90 | 0.023368 | 0.0058917 | -0.023361 | -0.0058872
105 | 104 | 1.857 | 1.1885 | 3.1183e-09 | 0 | 0 | 0 | 0 | 0 | 1 | -90 | 90 | 0.0026509 | 0.00066413 | -0.0026508 | -0.00066434
62 | 61 | 0.41906 | 0.2682 | 7.0371e-10 | 0 | 0 | 0 | 0 | 0 | 1 | -90 | 90 | 0.0065789 | 0.0016487 | -0.0065787 | -0.0016486
75 | 74 | 2.5774 | 1.6495 | 4.3281e-09 | 0 | 0 | 0 | 0 | 0 | 1 | -90 | 90 | 0.032563 | 0.0082201 | -0.032533 | -0.0082014
106 | 107 | 1.9728 | 1.2626 | 3.3129e-09 | 0 | 0 | 0 | 0 | 0 | 1 | -90 | 90 | 0.020059 | 0.0050597 | -0.02005 | -0.0050544
104 | 102 | 0.066039 | 0.042265 | 1.109e-10 | 0 | 0 | 0 | 0 | 0 | 1 | -90 | 90 | 0.0008168 | 0.0002047 | -0.0008168 | -0.00020471
61 | 59 | 3.7798 | 2.419 | 6.3472e-09 | 0 | 0 | 0 | 0 | 0 | 1 | -90 | 90 | 0.0065787 | 0.0016486 | -0.006577 | -0.0016481
59 | 60 | 2.8936 | 1.8519 | 4.8591e-09 | 0 | 0 | 0 | 0 | 0 | 1 | -90 | 90 | 0.0042515 | 0.0010653 | -0.0042509 | -0.0010654
80 | 81 | 2.423 | 1.5507 | 4.0688e-09 | 0 | 0 | 0 | 0 | 0 | 1 | -90 | 90 | -0.0019866 | -0.0004979 | 0.0019867 | 0.00049758
81 | 82 | 4.196 | 2.6854 | 7.0462e-09 | 0 | 0 | 0 | 0 | 0 | 1 | -90 | 90 | 0.0049594 | 0.0012427 | -0.0049582 | -0.0012427
81 | 83 | 5.4595 | 3.4941 | 9.168e-09 | 0 | 0 | 0 | 0 | 0 | 1 | -90 | 90 | -0.0069461 | -0.0017403 | 0.006949 | 0.0017413
83 | 131 | 1.4394 | 0.9212 | 2.4171e-09 | 0 | 0 | 0 | 0 | 0 | 1 | -90 | 90 | 0.019571 | 0.0049072 | -0.019565 | -0.0049036
96 | 97 | 0.31168 | 0.19948 | 5.234e-10 | 0 | 0 | 0 | 0 | 0 | 1 | -90 | 90 | 0.0032569 | 0.00081617 | -0.0032568 | -0.0008162
97 | 98 | 0.2765 | 0.17696 | 4.6431e-10 | 0 | 0 | 0 | 0 | 0 | 1 | -90 | 90 | 0.002439 | 0.00061123 | -0.002439 | -0.00061127
118 | 119 | 2.9194 | 1.8684 | 4.9024e-09 | 0 | 0 | 0 | 0 | 0 | 1 | -90 | 90 | -0.0024186 | -0.0006062 | 0.0024188 | 0.00060586
119 | 120 | 1.9752 | 1.2641 | 3.3168e-09 | 0 | 0 | 0 | 0 | 0 | 1 | -90 | 90 | -0.0024188 | -0.00060586 | 0.0024189 | 0.00060563
120 | 128 | 3.2317 | 2.0683 | 5.4269e-09 | 0 | 0 | 0 | 0 | 0 | 1 | -90 | 90 | -0.0024189 | -0.00060563 | 0.0024192 | 0.00060525
128 | 121 | 33.8023 | 21.6335 | 5.6763e-08 | 0 | 0 | 0 | 0 | 0 | 1 | -90 | 90 | -0.0072051 | -0.0018048 | 0.0072248 | 0.001812
121 | 130 | 32.5949 | 20.8607 | 5.4736e-08 | 0 | 0 | 0 | 0 | 0 | 1 | -90 | 90 | -0.008323 | -0.0020872 | 0.0083482 | 0.0020981