## bus_data
BUS_I | BUS_TYPE | Pd | Qd | Gs | Bs | area | Vm | Va | baseKV | zone | Vmax | Vmin
1 | 1 | 0.0073095 | 0.0018319 | 0 | 0 | 1 | 0.98902 | -0.21097 | 0.4 | 1 | 1.1 | 0.9
2 | 1 | 0 | 0 | 0 | 0 | 1 | 0.98905 | -0.21039 | 0.4 | 1 | 1.1 | 0.9
4 | 1 | 0.0024815 | 0.00062193 | 0 | 0 | 1 | 0.98893 | -0.21272 | 0.4 | 1 | 1.1 | 0.9
5 | 1 | 0 | 0 | 0 | 0 | 1 | 0.99053 | -0.18185 | 0.4 | 1 | 1.1 | 0.9
3 | 1 | 0 | 0 | 0 | 0 | 1 | 0.98785 | -0.23371 | 0.4 | 1 | 1.1 | 0.9
8 | 1 | 0.041831 | 0.010484 | 0 | 0 | 1 | 0.9877 | -0.23681 | 0.4 | 1 | 1.1 | 0.9
10 | 1 | 0 | 0 | 0 | 0 | 1 | 0.98841 | -0.22291 | 0.4 | 1 | 1.1 | 0.9
123 | 1 | 0.019265 | 0.0048282 | 0 | 0 | 1 | 0.99667 | -0.062764 | 0.4 | 1 | 1.1 | 0.9
121 | 3 | 0 | 0 | 0 | 0 | 1 | 1 | 0 | 0.4 | 1 | 1.1 | 0.9
104 | 1 | 0 | 0 | 0 | 0 | 1 | 0.99361 | -0.12062 | 0.4 | 1 | 1.1 | 0.9
117 | 1 | 0.0081097 | 0.0020325 | 0 | 0 | 1 | 0.9911 | -0.17078 | 0.4 | 1 | 1.1 | 0.9
6 | 1 | 0 | 0 | 0 | 0 | 1 | 0.99169 | -0.1593 | 0.4 | 1 | 1.1 | 0.9
7 | 1 | 0 | 0 | 0 | 0 | 1 | 0.99074 | -0.17775 | 0.4 | 1 | 1.1 | 0.9
116 | 1 | 0.007955 | 0.0019937 | 0 | 0 | 1 | 0.99441 | -0.10696 | 0.4 | 1 | 1.1 | 0.9
114 | 1 | 0.031186 | 0.0078159 | 0 | 0 | 1 | 0.99014 | -0.18937 | 0.4 | 1 | 1.1 | 0.9
113 | 1 | 0.0084717 | 0.0021232 | 0 | 0 | 1 | 0.99067 | -0.1792 | 0.4 | 1 | 1.1 | 0.9
103 | 1 | 0.0017012 | 0.00042636 | 0 | 0 | 1 | 0.97268 | -0.52626 | 0.4 | 1 | 1.1 | 0.9
102 | 1 | 0 | 0 | 0 | 0 | 1 | 0.97276 | -0.52464 | 0.4 | 1 | 1.1 | 0.9
119 | 1 | 0.0019763 | 0.00049531 | 0 | 0 | 1 | 0.99817 | -0.034932 | 0.4 | 1 | 1.1 | 0.9
124 | 1 | 0.0049198 | 0.001233 | 0 | 0 | 1 | 0.99964 | -0.0068993 | 0.4 | 1 | 1.1 | 0.9
115 | 1 | 0.01556 | 0.0038997 | 0 | 0 | 1 | 0.99006 | -0.19087 | 0.4 | 1 | 1.1 | 0.9
96 | 1 | 0.001028 | 0.00025764 | 0 | 0 | 1 | 0.97708 | -0.44017 | 0.4 | 1 | 1.1 | 0.9
95 | 1 | 0 | 0 | 0 | 0 | 1 | 0.97713 | -0.43904 | 0.4 | 1 | 1.1 | 0.9
49 | 1 | 0.0077814 | 0.0019502 | 0 | 0 | 1 | 0.97396 | -0.50102 | 0.4 | 1 | 1.1 | 0.9
50 | 1 | 0 | 0 | 0 | 0 | 1 | 0.9749 | -0.48242 | 0.4 | 1 | 1.1 | 0.9
51 | 1 | 0 | 0 | 0 | 0 | 1 | 0.97362 | -0.50771 | 0.4 | 1 | 1.1 | 0.9
52 | 1 | 0 | 0 | 0 | 0 | 1 | 0.97532 | -0.47415 | 0.4 | 1 | 1.1 | 0.9
53 | 1 | 0.0025723 | 0.00064467 | 0 | 0 | 1 | 0.97479 | -0.48473 | 0.4 | 1 | 1.1 | 0.9
54 | 1 | 0.0017442 | 0.00043713 | 0 | 0 | 1 | 0.97353 | -0.50937 | 0.4 | 1 | 1.1 | 0.9
55 | 1 | 0 | 0 | 0 | 0 | 1 | 0.97282 | -0.52337 | 0.4 | 1 | 1.1 | 0.9
56 | 1 | 0.0068806 | 0.0017244 | 0 | 0 | 1 | 0.97707 | -0.43993 | 0.4 | 1 | 1.1 | 0.9
108 | 1 | 0.0055865 | 0.0014001 | 0 | 0 | 1 | 0.97473 | -0.48578 | 0.4 | 1 | 1.1 | 0.9
109 | 1 | 0.0025561 | 0.00064061 | 0 | 0 | 1 | 0.97351 | -0.50985 | 0.4 | 1 | 1.1 | 0.9
100 | 1 | 0 | 0 | 0 | 0 | 1 | 0.97096 | -0.56015 | 0.4 | 1 | 1.1 | 0.9
110 | 1 | 0.0015626 | 0.00039163 | 0 | 0 | 1 | 0.97271 | -0.52554 | 0.4 | 1 | 1.1 | 0.9
57 | 1 | 0.00082639 | 0.00020711 | 0 | 0 | 1 | 0.97793 | -0.42302 | 0.4 | 1 | 1.1 | 0.9
77 | 1 | 0 | 0 | 0 | 0 | 1 | 0.99144 | -0.16208 | 0.4 | 1 | 1.1 | 0.9
98 | 1 | 0 | 0 | 0 | 0 | 1 | 0.97081 | -0.56314 | 0.4 | 1 | 1.1 | 0.9
97 | 1 | 0.002594 | 0.00065011 | 0 | 0 | 1 | 0.97075 | -0.56433 | 0.4 | 1 | 1.1 | 0.9
106 | 1 | 0 | 0 | 0 | 0 | 1 | 0.97067 | -0.56591 | 0.4 | 1 | 1.1 | 0.9
111 | 1 | 0.0025439 | 0.00063756 | 0 | 0 | 1 | 0.97268 | -0.52617 | 0.4 | 1 | 1.1 | 0.9
58 | 1 | 0 | 0 | 0 | 0 | 1 | 0.97877 | -0.40666 | 0.4 | 1 | 1.1 | 0.9
59 | 1 | 0.0033671 | 0.00084387 | 0 | 0 | 1 | 0.97783 | -0.42509 | 0.4 | 1 | 1.1 | 0.9
62 | 1 | 0 | 0 | 0 | 0 | 1 | 0.97936 | -0.39514 | 0.4 | 1 | 1.1 | 0.9
60 | 1 | 0.00056538 | 0.0001417 | 0 | 0 | 1 | 0.9778 | -0.42557 | 0.4 | 1 | 1.1 | 0.9
63 | 1 | 0 | 0 | 0 | 0 | 1 | 0.98067 | -0.36963 | 0.4 | 1 | 1.1 | 0.9
61 | 1 | 0.0016298 | 0.00040847 | 0 | 0 | 1 | 0.97778 | -0.42612 | 0.4 | 1 | 1.1 | 0.9
82 | 1 | 0.0021784 | 0.00054597 | 0 | 0 | 1 | 0.97592 | -0.46297 | 0.4 | 1 | 1.1 | 0.9
83 | 1 | 0.00073721 | 0.00018476 | 0 | 0 | 1 | 0.976 | -0.46138 | 0.4 | 1 | 1.1 | 0.9
66 | 1 | 0 | 0 | 0 | 0 | 1 | 0.98174 | -0.34893 | 0.4 | 1 | 1.1 | 0.9
69 | 1 | 0.0024195 | 0.00060639 | 0 | 0 | 1 | 0.98005 | -0.38177 | 0.4 | 1 | 1.1 | 0.9
68 | 1 | 0 | 0 | 0 | 0 | 1 | 0.98355 | -0.31383 | 0.4 | 1 | 1.1 | 0.9
64 | 1 | 0.0010537 | 0.00026408 | 0 | 0 | 1 | 0.98173 | -0.3491 | 0.4 | 1 | 1.1 | 0.9
93 | 1 | 0 | 0 | 0 | 0 | 1 | 0.97766 | -0.42867 | 0.4 | 1 | 1.1 | 0.9
65 | 1 | 0.0041626 | 0.0010433 | 0 | 0 | 1 | 0.98272 | -0.32986 | 0.4 | 1 | 1.1 | 0.9
67 | 1 | 0 | 0 | 0 | 0 | 1 | 0.9828 | -0.32817 | 0.4 | 1 | 1.1 | 0.9
75 | 1 | 0 | 0 | 0 | 0 | 1 | 0.98496 | -0.28648 | 0.4 | 1 | 1.1 | 0.9
72 | 1 | 0 | 0 | 0 | 0 | 1 | 0.98239 | -0.33628 | 0.4 | 1 | 1.1 | 0.9
78 | 1 | 0.011669 | 0.0029246 | 0 | 0 | 1 | 0.98427 | -0.29983 | 0.4 | 1 | 1.1 | 0.9
76 | 1 | 0.020835 | 0.0052218 | 0 | 0 | 1 | 0.98321 | -0.32042 | 0.4 | 1 | 1.1 | 0.9
74 | 1 | 0 | 0 | 0 | 0 | 1 | 0.98633 | -0.25998 | 0.4 | 1 | 1.1 | 0.9
70 | 1 | 0.0090783 | 0.0022752 | 0 | 0 | 1 | 0.98086 | -0.36588 | 0.4 | 1 | 1.1 | 0.9
85 | 1 | 0.00086699 | 0.00021729 | 0 | 0 | 1 | 0.97609 | -0.45962 | 0.4 | 1 | 1.1 | 0.9
86 | 1 | 0.00070206 | 0.00017595 | 0 | 0 | 1 | 0.97621 | -0.45729 | 0.4 | 1 | 1.1 | 0.9
87 | 1 | 0.0011751 | 0.00029451 | 0 | 0 | 1 | 0.97636 | -0.45428 | 0.4 | 1 | 1.1 | 0.9
88 | 1 | 0.0014193 | 0.00035571 | 0 | 0 | 1 | 0.97651 | -0.45127 | 0.4 | 1 | 1.1 | 0.9
89 | 1 | 0.00061596 | 0.00015437 | 0 | 0 | 1 | 0.9768 | -0.44561 | 0.4 | 1 | 1.1 | 0.9
90 | 1 | 0.00078112 | 0.00019577 | 0 | 0 | 1 | 0.977 | -0.44166 | 0.4 | 1 | 1.1 | 0.9
91 | 1 | 0.00029495 | 7.3922e-05 | 0 | 0 | 1 | 0.97712 | -0.4393 | 0.4 | 1 | 1.1 | 0.9
92 | 1 | 0.00061504 | 0.00015414 | 0 | 0 | 1 | 0.97728 | -0.43621 | 0.4 | 1 | 1.1 | 0.9
94 | 1 | 0.0010688 | 0.00026787 | 0 | 0 | 1 | 0.97709 | -0.44002 | 0.4 | 1 | 1.1 | 0.9
71 | 1 | 0.0033749 | 0.00084583 | 0 | 0 | 1 | 0.97791 | -0.42338 | 0.4 | 1 | 1.1 | 0.9
73 | 1 | 0.002716 | 0.0006807 | 0 | 0 | 1 | 0.97612 | -0.45849 | 0.4 | 1 | 1.1 | 0.9
80 | 1 | 0 | 0 | 0 | 0 | 1 | 0.97571 | -0.46655 | 0.4 | 1 | 1.1 | 0.9
81 | 1 | 0 | 0 | 0 | 0 | 1 | 0.97515 | -0.4776 | 0.4 | 1 | 1.1 | 0.9
79 | 1 | 0.002355 | 0.00059021 | 0 | 0 | 1 | 0.97564 | -0.46805 | 0.4 | 1 | 1.1 | 0.9
107 | 1 | 0.0088926 | 0.0022287 | 0 | 0 | 1 | 0.99114 | -0.16789 | 0.4 | 1 | 1.1 | 0.9
151 | 1 | 0.0023868 | 0.00059819 | 0 | 0 | 1 | 0.97478 | -0.4849 | 0.4 | 1 | 1.1 | 0.9
147 | 1 | 0 | 0 | 0 | 0 | 1 | 0.97277 | -0.52453 | 0.4 | 1 | 1.1 | 0.9
148 | 1 | 0.0022351 | 0.00056016 | 0 | 0 | 1 | 0.97271 | -0.52572 | 0.4 | 1 | 1.1 | 0.9
145 | 1 | 0 | 0 | 0 | 0 | 1 | 0.97283 | -0.52337 | 0.4 | 1 | 1.1 | 0.9
152 | 1 | 0.0022429 | 0.00056212 | 0 | 0 | 1 | 0.97466 | -0.48718 | 0.4 | 1 | 1.1 | 0.9
99 | 1 | 0.0015886 | 0.00039814 | 0 | 0 | 1 | 0.97073 | -0.56483 | 0.4 | 1 | 1.1 | 0.9
101 | 1 | 0 | 0 | 0 | 0 | 1 | 0.97056 | -0.56804 | 0.4 | 1 | 1.1 | 0.9
190 | 1 | 0.0077963 | 0.0019539 | 0 | 0 | 1 | 0.97052 | -0.56898 | 0.4 | 1 | 1.1 | 0.9
105 | 1 | 0.014054 | 0.0035223 | 0 | 0 | 1 | 0.97052 | -0.56896 | 0.4 | 1 | 1.1 | 0.9
112 | 1 | 0.00096418 | 0.00024165 | 0 | 0 | 1 | 0.97267 | -0.52642 | 0.4 | 1 | 1.1 | 0.9
118 | 1 | 0.0076041 | 0.0019058 | 0 | 0 | 1 | 0.99748 | -0.048171 | 0.4 | 1 | 1.1 | 0.9
120 | 1 | 0.0013393 | 0.00033566 | 0 | 0 | 1 | 0.99694 | -0.058452 | 0.4 | 1 | 1.1 | 0.9
122 | 1 | 0 | 0 | 0 | 0 | 1 | 0.9952 | -0.092065 | 0.4 | 1 | 1.1 | 0.9
127 | 1 | 0.0033969 | 0.00085135 | 0 | 0 | 1 | 0.99508 | -0.094324 | 0.4 | 1 | 1.1 | 0.9
128 | 1 | 0.0037785 | 0.00094699 | 0 | 0 | 1 | 0.99454 | -0.10483 | 0.4 | 1 | 1.1 | 0.9
125 | 1 | 0.0012175 | 0.00030514 | 0 | 0 | 1 | 0.99958 | -0.0079978 | 0.4 | 1 | 1.1 | 0.9
129 | 1 | 0.00090574 | 0.000227 | 0 | 0 | 1 | 0.99491 | -0.097573 | 0.4 | 1 | 1.1 | 0.9
132 | 1 | 0 | 0 | 0 | 0 | 1 | 0.99394 | -0.11637 | 0.4 | 1 | 1.1 | 0.9
126 | 1 | 0.0044703 | 0.0011204 | 0 | 0 | 1 | 0.99946 | -0.010341 | 0.4 | 1 | 1.1 | 0.9
130 | 1 | 0.0027343 | 0.00068528 | 0 | 0 | 1 | 0.99491 | -0.09769 | 0.4 | 1 | 1.1 | 0.9
133 | 1 | 0.0064103 | 0.0016066 | 0 | 0 | 1 | 0.9938 | -0.11899 | 0.4 | 1 | 1.1 | 0.9
131 | 1 | 0.0032448 | 0.00081323 | 0 | 0 | 1 | 0.99382 | -0.11867 | 0.4 | 1 | 1.1 | 0.9
136 | 1 | 0 | 0 | 0 | 0 | 1 | 0.99375 | -0.12004 | 0.4 | 1 | 1.1 | 0.9
137 | 1 | 0.0061625 | 0.0015445 | 0 | 0 | 1 | 0.99357 | -0.12348 | 0.4 | 1 | 1.1 | 0.9
135 | 1 | 0 | 0 | 0 | 0 | 1 | 0.99366 | -0.12175 | 0.4 | 1 | 1.1 | 0.9
134 | 1 | 0.011908 | 0.0029844 | 0 | 0 | 1 | 0.99297 | -0.13506 | 0.4 | 1 | 1.1 | 0.9
139 | 1 | 0.0034183 | 0.00085669 | 0 | 0 | 1 | 0.97249 | -0.53008 | 0.4 | 1 | 1.1 | 0.9
140 | 1 | 0.0034544 | 0.00086575 | 0 | 0 | 1 | 0.97255 | -0.5289 | 0.4 | 1 | 1.1 | 0.9
142 | 1 | 0.0034218 | 0.00085758 | 0 | 0 | 1 | 0.97267 | -0.52652 | 0.4 | 1 | 1.1 | 0.9
144 | 1 | 0.0033677 | 0.00084402 | 0 | 0 | 1 | 0.9728 | -0.52399 | 0.4 | 1 | 1.1 | 0.9
143 | 1 | 0.0052349 | 0.001312 | 0 | 0 | 1 | 0.97244 | -0.53105 | 0.4 | 1 | 1.1 | 0.9
155 | 1 | 0.0054213 | 0.0013587 | 0 | 0 | 1 | 0.97258 | -0.5282 | 0.4 | 1 | 1.1 | 0.9
154 | 1 | 0.0037276 | 0.00093423 | 0 | 0 | 1 | 0.97281 | -0.52377 | 0.4 | 1 | 1.1 | 0.9
146 | 1 | 0 | 0 | 0 | 0 | 1 | 0.97301 | -0.51981 | 0.4 | 1 | 1.1 | 0.9
153 | 1 | 0.0051274 | 0.001285 | 0 | 0 | 1 | 0.97403 | -0.4997 | 0.4 | 1 | 1.1 | 0.9
149 | 1 | 0.0021163 | 0.0005304 | 0 | 0 | 1 | 0.97265 | -0.52691 | 0.4 | 1 | 1.1 | 0.9
150 | 1 | 0.0020549 | 0.00051501 | 0 | 0 | 1 | 0.97264 | -0.52701 | 0.4 | 1 | 1.1 | 0.9

## generator_data
GEN_BUS | PG | QG | QMAX | QMIN | VG | MBASE | GEN_STATUS | PMAX | PMIN
121 | 0.39638 | 0.10148 | 10 | -10 | 1 | 100 | 1 | 10 | 0

## branch_data
F_BUS | T_BUS | BR_R | BR_X | BR_B | RATE_A | RATE_B | RATE_C | TAP | SHIFT | BR_STATUS | ANGMIN | ANGMAX | P_in | Q_in | P_out | Q_out
1 | 2 | 0.34828 | 0.2229 | 5.8486e-10 | 0 | 0 | 0 | 0 | 0 | 1 | -90 | 90 | -0.0073095 | -0.0018319 | 0.0073097 | 0.001832
2 | 4 | 0.2307 | 0.14765 | 3.8741e-10 | 0 | 0 | 0 | 0 | 0 | 1 | -90 | 90 | 0.044365 | 0.011139 | -0.04436 | -0.011136
2 | 5 | 2.4278 | 1.5538 | 4.0769e-09 | 0 | 0 | 0 | 0 | 0 | 1 | -90 | 90 | -0.051675 | -0.012971 | 0.051746 | 0.013016
4 | 10 | 1.067 | 0.68291 | 1.7919e-09 | 0 | 0 | 0 | 0 | 0 | 1 | -90 | 90 | 0.041879 | 0.010514 | -0.041859 | -0.010501
5 | 117 | 0.94333 | 0.60373 | 1.5841e-09 | 0 | 0 | 0 | 0 | 0 | 1 | -90 | 90 | -0.051746 | -0.013016 | 0.051773 | 0.013033
3 | 8 | 0.32394 | 0.20732 | 5.4398e-10 | 0 | 0 | 0 | 0 | 0 | 1 | -90 | 90 | 0.041837 | 0.010488 | -0.041831 | -0.010484
3 | 10 | 1.1308 | 0.72368 | 1.8988e-09 | 0 | 0 | 0 | 0 | 0 | 1 | -90 | 90 | -0.041837 | -0.010488 | 0.041859 | 0.010501
123 | 121 | 1.3487 | 0.86316 | 4.5296e-09 | 0 | 0 | 0 | 0 | 0 | 1 | -90 | 90 | -0.21133 | -0.054297 | 0.21197 | 0.05471
123 | 104 | 1.3616 | 0.87141 | 4.5729e-09 | 0 | 0 | 0 | 0 | 0 | 1 | -90 | 90 | 0.19206 | 0.049469 | -0.19152 | -0.049125
121 | 124 | 2.9138 | 1.8648 | 4.8931e-09 | 0 | 0 | 0 | 0 | 0 | 1 | -90 | 90 | 0.010612 | 0.0026602 | -0.010608 | -0.0026585
121 | 119 | 0.90664 | 0.58025 | 3.045e-09 | 0 | 0 | 0 | 0 | 0 | 1 | -90 | 90 | 0.17379 | 0.044106 | -0.1735 | -0.04392
104 | 77 | 0.97047 | 0.6211 | 3.2594e-09 | 0 | 0 | 0 | 0 | 0 | 1 | -90 | 90 | 0.19152 | 0.049125 | -0.19114 | -0.048879
117 | 6 | 0.84694 | 0.54204 | 1.4222e-09 | 0 | 0 | 0 | 0 | 0 | 1 | -90 | 90 | -0.059883 | -0.015066 | 0.059915 | 0.015087
6 | 7 | 1.4719 | 0.942 | 2.4717e-09 | 0 | 0 | 0 | 0 | 0 | 1 | -90 | 90 | 0.055294 | 0.013887 | -0.055245 | -0.013856
6 | 116 | 2.0123 | 1.2879 | 3.3791e-09 | 0 | 0 | 0 | 0 | 0 | 1 | -90 | 90 | -0.11521 | -0.028974 | 0.1155 | 0.029158
7 | 114 | 1.0927 | 0.69931 | 1.8349e-09 | 0 | 0 | 0 | 0 | 0 | 1 | -90 | 90 | 0.046773 | 0.011733 | -0.046747 | -0.011716
7 | 113 | 0.75131 | 0.48084 | 1.2616e-09 | 0 | 0 | 0 | 0 | 0 | 1 | -90 | 90 | 0.0084723 | 0.0021235 | -0.0084717 | -0.0021232
116 | 119 | 2.6075 | 1.6688 | 4.3786e-09 | 0 | 0 | 0 | 0 | 0 | 1 | -90 | 90 | -0.12345 | -0.031152 | 0.12388 | 0.031425
114 | 115 | 0.42515 | 0.2721 | 7.1394e-10 | 0 | 0 | 0 | 0 | 0 | 1 | -90 | 90 | 0.015561 | 0.0039004 | -0.01556 | -0.0038997
103 | 102 | 4.043 | 2.5876 | 6.7894e-09 | 0 | 0 | 0 | 0 | 0 | 1 | -90 | 90 | -0.0017011 | -0.00042638 | 0.0017013 | 0.00042582
102 | 55 | 3.1575 | 2.0208 | 5.3023e-09 | 0 | 0 | 0 | 0 | 0 | 1 | -90 | 90 | -0.0017013 | -0.00042582 | 0.0017014 | 0.00042538
119 | 118 | 1.2441 | 0.7962 | 2.0891e-09 | 0 | 0 | 0 | 0 | 0 | 1 | -90 | 90 | 0.047646 | 0.011999 | -0.047615 | -0.01198
124 | 125 | 0.86483 | 0.55349 | 1.4523e-09 | 0 | 0 | 0 | 0 | 0 | 1 | -90 | 90 | 0.0056886 | 0.0014255 | -0.0056883 | -0.0014254
96 | 95 | 4.7114 | 3.0153 | 7.9117e-09 | 0 | 0 | 0 | 0 | 0 | 1 | -90 | 90 | -0.001028 | -0.00025764 | 0.001028 | 0.00025692
95 | 92 | 5.7472 | 3.6782 | 9.6511e-09 | 0 | 0 | 0 | 0 | 0 | 1 | -90 | 90 | -0.0020969 | -0.0005242 | 0.0020971 | 0.00052346
95 | 94 | 3.9293 | 2.5147 | 6.5983e-09 | 0 | 0 | 0 | 0 | 0 | 1 | -90 | 90 | 0.0010689 | 0.00026728 | -0.0010688 | -0.00026788
49 | 50 | 1.7638 | 1.1288 | 2.9618e-09 | 0 | 0 | 0 | 0 | 0 | 1 | -90 | 90 | -0.044979 | -0.011305 | 0.045019 | 0.01133
49 | 51 | 0.76562 | 0.49 | 1.2857e-09 | 0 | 0 | 0 | 0 | 0 | 1 | -90 | 90 | 0.037198 | 0.0093546 | -0.037186 | -0.0093471
50 | 52 | 0.6643 | 0.42515 | 1.1155e-09 | 0 | 0 | 0 | 0 | 0 | 1 | -90 | 90 | -0.053179 | -0.013375 | 0.0532 | 0.013389
50 | 53 | 1.2087 | 0.77357 | 2.0297e-09 | 0 | 0 | 0 | 0 | 0 | 1 | -90 | 90 | 0.0081598 | 0.0020453 | -0.0081589 | -0.0020449
51 | 54 | 1.6466 | 1.0538 | 2.765e-09 | 0 | 0 | 0 | 0 | 0 | 1 | -90 | 90 | 0.0043005 | 0.0010777 | -0.0043002 | -0.0010777
51 | 55 | 2.0268 | 1.2972 | 3.4035e-09 | 0 | 0 | 0 | 0 | 0 | 1 | -90 | 90 | 0.032885 | 0.0082695 | -0.032861 | -0.0082541
52 | 56 | 2.7544 | 1.7628 | 4.6253e-09 | 0 | 0 | 0 | 0 | 0 | 1 | -90 | 90 | -0.0532 | -0.013389 | 0.053287 | 0.013444
53 | 108 | 0.79658 | 0.50981 | 1.3377e-09 | 0 | 0 | 0 | 0 | 0 | 1 | -90 | 90 | 0.0055867 | 0.0014002 | -0.0055864 | -0.0014002
54 | 109 | 0.79693 | 0.51003 | 1.3383e-09 | 0 | 0 | 0 | 0 | 0 | 1 | -90 | 90 | 0.0025561 | 0.00064055 | -0.002556 | -0.00064064
55 | 100 | 5.9801 | 3.8272 | 1.0042e-08 | 0 | 0 | 0 | 0 | 0 | 1 | -90 | 90 | 0.026088 | 0.0065581 | -0.026042 | -0.0065298
55 | 110 | 1.8163 | 1.1624 | 3.05e-09 | 0 | 0 | 0 | 0 | 0 | 1 | -90 | 90 | 0.0050712 | 0.0012707 | -0.0050707 | -0.0012707
56 | 57 | 1.2082 | 0.77327 | 2.029e-09 | 0 | 0 | 0 | 0 | 0 | 1 | -90 | 90 | -0.060167 | -0.015168 | 0.060216 | 0.015199
100 | 106 | 1.1147 | 0.7134 | 1.8719e-09 | 0 | 0 | 0 | 0 | 0 | 1 | -90 | 90 | 0.021859 | 0.0054818 | -0.021853 | -0.0054782
100 | 98 | 3.0213 | 1.9336 | 5.0736e-09 | 0 | 0 | 0 | 0 | 0 | 1 | -90 | 90 | 0.0041833 | 0.001048 | -0.0041827 | -0.0010481
110 | 111 | 0.75371 | 0.48237 | 1.2657e-09 | 0 | 0 | 0 | 0 | 0 | 1 | -90 | 90 | 0.0035081 | 0.00087902 | -0.003508 | -0.00087907
57 | 58 | 1.0583 | 0.6773 | 1.7771e-09 | 0 | 0 | 0 | 0 | 0 | 1 | -90 | 90 | -0.066605 | -0.0168 | 0.066657 | 0.016833
57 | 59 | 1.5885 | 1.0166 | 2.6675e-09 | 0 | 0 | 0 | 0 | 0 | 1 | -90 | 90 | 0.0055628 | 0.0013939 | -0.0055623 | -0.0013938
77 | 107 | 2.8744 | 1.8396 | 4.8268e-09 | 0 | 0 | 0 | 0 | 0 | 1 | -90 | 90 | 0.008895 | 0.0022298 | -0.0088926 | -0.0022287
77 | 74 | 2.3873 | 1.5279 | 8.018e-09 | 0 | 0 | 0 | 0 | 0 | 1 | -90 | 90 | 0.18224 | 0.04665 | -0.18138 | -0.0461
98 | 97 | 1.2083 | 0.7733 | 2.029e-09 | 0 | 0 | 0 | 0 | 0 | 1 | -90 | 90 | 0.0041827 | 0.0010481 | -0.0041824 | -0.0010481
97 | 99 | 1.3177 | 0.84334 | 2.2128e-09 | 0 | 0 | 0 | 0 | 0 | 1 | -90 | 90 | 0.0015886 | 0.00039798 | -0.0015885 | -0.00039816
106 | 105 | 0.91665 | 0.58666 | 1.5393e-09 | 0 | 0 | 0 | 0 | 0 | 1 | -90 | 90 | 0.014056 | 0.0035237 | -0.014054 | -0.0035225
106 | 101 | 1.1559 | 0.7398 | 1.9411e-09 | 0 | 0 | 0 | 0 | 0 | 1 | -90 | 90 | 0.0077972 | 0.0019545 | -0.0077964 | -0.0019542
111 | 112 | 1.126 | 0.72061 | 1.8908e-09 | 0 | 0 | 0 | 0 | 0 | 1 | -90 | 90 | 0.00096417 | 0.00024149 | -0.00096415 | -0.00024166
58 | 62 | 0.74641 | 0.4777 | 2.5068e-09 | 0 | 0 | 0 | 0 | 0 | 1 | -90 | 90 | -0.066657 | -0.016833 | 0.066694 | 0.016857
59 | 60 | 0.95018 | 0.60812 | 1.5956e-09 | 0 | 0 | 0 | 0 | 0 | 1 | -90 | 90 | 0.0021953 | 0.00054986 | -0.0021952 | -0.00054998
62 | 63 | 1.6556 | 1.0596 | 5.5604e-09 | 0 | 0 | 0 | 0 | 0 | 1 | -90 | 90 | -0.066694 | -0.016857 | 0.066776 | 0.016908
60 | 61 | 1.4425 | 0.92318 | 2.4223e-09 | 0 | 0 | 0 | 0 | 0 | 1 | -90 | 90 | 0.0016298 | 0.00040828 | -0.0016298 | -0.00040849
63 | 66 | 1.1132 | 0.71245 | 3.7387e-09 | 0 | 0 | 0 | 0 | 0 | 1 | -90 | 90 | -0.080725 | -0.020413 | 0.080805 | 0.020464
63 | 69 | 3.7563 | 2.4041 | 6.3079e-09 | 0 | 0 | 0 | 0 | 0 | 1 | -90 | 90 | 0.013948 | 0.0035043 | -0.01394 | -0.0034997
82 | 83 | 3.1164 | 1.9945 | 5.2332e-09 | 0 | 0 | 0 | 0 | 0 | 1 | -90 | 90 | -0.0021784 | -0.00054599 | 0.0021786 | 0.0005456
83 | 85 | 2.5774 | 1.6495 | 4.3281e-09 | 0 | 0 | 0 | 0 | 0 | 1 | -90 | 90 | -0.0029158 | -0.00073036 | 0.002916 | 0.00073011
66 | 68 | 1.8684 | 1.1958 | 6.275e-09 | 0 | 0 | 0 | 0 | 0 | 1 | -90 | 90 | -0.081859 | -0.020727 | 0.081997 | 0.020815
66 | 64 | 0.72351 | 0.46305 | 1.215e-09 | 0 | 0 | 0 | 0 | 0 | 1 | -90 | 90 | 0.0010537 | 0.00026398 | -0.0010537 | -0.00026409
69 | 93 | 17.5088 | 11.2057 | 2.9402e-08 | 0 | 0 | 0 | 0 | 0 | 1 | -90 | 90 | 0.011521 | 0.0028933 | -0.011495 | -0.0028797
68 | 78 | 0.59443 | 0.38044 | 1.9964e-09 | 0 | 0 | 0 | 0 | 0 | 1 | -90 | 90 | -0.10284 | -0.026041 | 0.10291 | 0.026085
68 | 76 | 1.3716 | 0.87784 | 2.3033e-09 | 0 | 0 | 0 | 0 | 0 | 1 | -90 | 90 | 0.020842 | 0.0052259 | -0.020835 | -0.0052219
93 | 92 | 2.8118 | 1.7995 | 4.7217e-09 | 0 | 0 | 0 | 0 | 0 | 1 | -90 | 90 | 0.011495 | 0.0028797 | -0.011491 | -0.0028775
65 | 67 | 1.7524 | 1.1216 | 2.9428e-09 | 0 | 0 | 0 | 0 | 0 | 1 | -90 | 90 | -0.0041626 | -0.0010433 | 0.0041629 | 0.0010432
67 | 75 | 2.7446 | 1.7566 | 4.6089e-09 | 0 | 0 | 0 | 0 | 0 | 1 | -90 | 90 | -0.066367 | -0.016812 | 0.066501 | 0.016897
67 | 72 | 0.56844 | 0.3638 | 9.5456e-10 | 0 | 0 | 0 | 0 | 0 | 1 | -90 | 90 | 0.062204 | 0.015769 | -0.06218 | -0.015753
75 | 78 | 0.50967 | 0.32619 | 1.7118e-09 | 0 | 0 | 0 | 0 | 0 | 1 | -90 | 90 | 0.11465 | 0.029056 | -0.11458 | -0.02901
75 | 74 | 0.64219 | 0.411 | 2.1568e-09 | 0 | 0 | 0 | 0 | 0 | 1 | -90 | 90 | -0.18115 | -0.045953 | 0.18138 | 0.046101
72 | 70 | 2.0705 | 1.3251 | 3.477e-09 | 0 | 0 | 0 | 0 | 0 | 1 | -90 | 90 | 0.06218 | 0.015753 | -0.062092 | -0.015697
70 | 71 | 4.6941 | 3.0042 | 7.8827e-09 | 0 | 0 | 0 | 0 | 0 | 1 | -90 | 90 | 0.053014 | 0.013422 | -0.052868 | -0.01333
85 | 86 | 2.6347 | 1.6862 | 4.4244e-09 | 0 | 0 | 0 | 0 | 0 | 1 | -90 | 90 | -0.003783 | -0.0009474 | 0.0037834 | 0.00094725
86 | 87 | 2.8588 | 1.8296 | 4.8007e-09 | 0 | 0 | 0 | 0 | 0 | 1 | -90 | 90 | -0.0044854 | -0.0011232 | 0.0044861 | 0.0011232
87 | 88 | 2.27 | 1.4528 | 3.812e-09 | 0 | 0 | 0 | 0 | 0 | 1 | -90 | 90 | -0.0056612 | -0.0014177 | 0.005662 | 0.0014178
88 | 89 | 3.4181 | 2.1876 | 5.7399e-09 | 0 | 0 | 0 | 0 | 0 | 1 | -90 | 90 | -0.0070813 | -0.0017736 | 0.0070832 | 0.0017742
89 | 90 | 2.1937 | 1.404 | 3.6838e-09 | 0 | 0 | 0 | 0 | 0 | 1 | -90 | 90 | -0.0076991 | -0.0019286 | 0.0077006 | 0.0019292
90 | 91 | 1.1911 | 0.76228 | 2.0001e-09 | 0 | 0 | 0 | 0 | 0 | 1 | -90 | 90 | -0.0084817 | -0.002125 | 0.0084826 | 0.0021254
91 | 92 | 1.5043 | 0.96276 | 2.5261e-09 | 0 | 0 | 0 | 0 | 0 | 1 | -90 | 90 | -0.0087776 | -0.0021993 | 0.0087789 | 0.0021999
71 | 73 | 3.0481 | 1.9508 | 5.1186e-09 | 0 | 0 | 0 | 0 | 0 | 1 | -90 | 90 | 0.049493 | 0.012484 | -0.04941 | -0.012431
73 | 80 | 0.73871 | 0.47277 | 1.2405e-09 | 0 | 0 | 0 | 0 | 0 | 1 | -90 | 90 | 0.046694 | 0.011751 | -0.046676 | -0.011739
80 | 81 | 1.0664 | 0.6825 | 1.7908e-09 | 0 | 0 | 0 | 0 | 0 | 1 | -90 | 90 | 0.044321 | 0.011149 | -0.044297 | -0.011135
80 | 79 | 2.7249 | 1.744 | 4.5759e-09 | 0 | 0 | 0 | 0 | 0 | 1 | -90 | 90 | 0.0023551 | 0.0005899 | -0.0023549 | -0.00059023
81 | 151 | 0.7028 | 0.44979 | 1.1802e-09 | 0 | 0 | 0 | 0 | 0 | 1 | -90 | 90 | 0.044297 | 0.011135 | -0.044282 | -0.011125
151 | 152 | 0.23263 | 0.14888 | 3.9065e-10 | 0 | 0 | 0 | 0 | 0 | 1 | -90 | 90 | 0.041895 | 0.010527 | -0.041891 | -0.010524
147 | 148 | 0.78809 | 0.50438 | 1.3234e-09 | 0 | 0 | 0 | 0 | 0 | 1 | -90 | 90 | 0.0064067 | 0.0016057 | -0.0064063 | -0.0016056
147 | 145 | 0.77258 | 0.49445 | 1.2974e-09 | 0 | 0 | 0 | 0 | 0 | 1 | -90 | 90 | -0.0064067 | -0.0016057 | 0.0064071 | 0.0016058
148 | 149 | 1.2053 | 0.77139 | 2.024e-09 | 0 | 0 | 0 | 0 | 0 | 1 | -90 | 90 | 0.0041714 | 0.0010454 | -0.0041711 | -0.0010454
145 | 146 | 0.7525 | 0.4816 | 1.2637e-09 | 0 | 0 | 0 | 0 | 0 | 1 | -90 | 90 | -0.020071 | -0.005031 | 0.020075 | 0.005033
145 | 144 | 0.1921 | 0.12295 | 3.2259e-10 | 0 | 0 | 0 | 0 | 0 | 1 | -90 | 90 | 0.013664 | 0.0034252 | -0.013664 | -0.003425
152 | 153 | 1.3458 | 0.86128 | 2.2599e-09 | 0 | 0 | 0 | 0 | 0 | 1 | -90 | 90 | 0.039648 | 0.0099616 | -0.039624 | -0.0099467
101 | 190 | 0.50398 | 0.32255 | 8.4633e-10 | 0 | 0 | 0 | 0 | 0 | 1 | -90 | 90 | 0.0077964 | 0.0019542 | -0.0077961 | -0.001954
118 | 120 | 1.1488 | 0.73522 | 1.9291e-09 | 0 | 0 | 0 | 0 | 0 | 1 | -90 | 90 | 0.040011 | 0.010075 | -0.039992 | -0.010062
120 | 122 | 3.8775 | 2.4816 | 6.5114e-09 | 0 | 0 | 0 | 0 | 0 | 1 | -90 | 90 | 0.038652 | 0.0097265 | -0.03859 | -0.0096875
122 | 127 | 1.4251 | 0.91207 | 2.3931e-09 | 0 | 0 | 0 | 0 | 0 | 1 | -90 | 90 | 0.0070383 | 0.0017636 | -0.0070376 | -0.0017633
122 | 128 | 1.7971 | 1.1502 | 3.0178e-09 | 0 | 0 | 0 | 0 | 0 | 1 | -90 | 90 | 0.031552 | 0.0079239 | -0.031533 | -0.007912
127 | 129 | 3.96 | 2.5344 | 6.6499e-09 | 0 | 0 | 0 | 0 | 0 | 1 | -90 | 90 | 0.0036406 | 0.00091196 | -0.0036401 | -0.00091226
128 | 132 | 1.8435 | 1.1798 | 3.0957e-09 | 0 | 0 | 0 | 0 | 0 | 1 | -90 | 90 | 0.027754 | 0.006965 | -0.027739 | -0.0069555
125 | 126 | 2.3475 | 1.5024 | 3.9421e-09 | 0 | 0 | 0 | 0 | 0 | 1 | -90 | 90 | 0.0044708 | 0.0011203 | -0.0044703 | -0.0011204
129 | 130 | 0.18917 | 0.12107 | 3.1767e-10 | 0 | 0 | 0 | 0 | 0 | 1 | -90 | 90 | 0.0027343 | 0.00068526 | -0.0027343 | -0.00068528
132 | 133 | 0.47387 | 0.30328 | 7.9576e-10 | 0 | 0 | 0 | 0 | 0 | 1 | -90 | 90 | 0.024494 | 0.0061426 | -0.024491 | -0.0061407
132 | 131 | 3.1445 | 2.0125 | 5.2805e-09 | 0 | 0 | 0 | 0 | 0 | 1 | -90 | 90 | 0.0032452 | 0.00081293 | -0.0032448 | -0.00081323
133 | 136 | 0.25848 | 0.16543 | 4.3406e-10 | 0 | 0 | 0 | 0 | 0 | 1 | -90 | 90 | 0.018081 | 0.0045341 | -0.01808 | -0.0045336
136 | 137 | 2.4715 | 1.5818 | 4.1504e-09 | 0 | 0 | 0 | 0 | 0 | 1 | -90 | 90 | 0.0061635 | 0.0015447 | -0.0061625 | -0.0015445
136 | 135 | 0.63531 | 0.4066 | 1.0669e-09 | 0 | 0 | 0 | 0 | 0 | 1 | -90 | 90 | 0.011916 | 0.0029889 | -0.011915 | -0.0029884
135 | 134 | 4.9411 | 3.1623 | 8.2974e-09 | 0 | 0 | 0 | 0 | 0 | 1 | -90 | 90 | 0.011915 | 0.0029884 | -0.011908 | -0.0029844
139 | 140 | 1.4663 | 0.93841 | 2.4623e-09 | 0 | 0 | 0 | 0 | 0 | 1 | -90 | 90 | -0.0034181 | -0.00085673 | 0.0034183 | 0.00085662
140 | 142 | 1.4673 | 0.93909 | 2.464e-09 | 0 | 0 | 0 | 0 | 0 | 1 | -90 | 90 | -0.0068726 | -0.0017224 | 0.0068734 | 0.0017227
142 | 144 | 1.0448 | 0.66868 | 1.7545e-09 | 0 | 0 | 0 | 0 | 0 | 1 | -90 | 90 | -0.010295 | -0.0025803 | 0.010296 | 0.0025809
143 | 155 | 2.3033 | 1.4741 | 3.8678e-09 | 0 | 0 | 0 | 0 | 0 | 1 | -90 | 90 | -0.0052347 | -0.001312 | 0.0052354 | 0.0013121
155 | 154 | 1.7644 | 1.1292 | 2.9629e-09 | 0 | 0 | 0 | 0 | 0 | 1 | -90 | 90 | -0.010657 | -0.0026709 | 0.010659 | 0.002672
154 | 146 | 1.1683 | 0.74772 | 1.9619e-09 | 0 | 0 | 0 | 0 | 0 | 1 | -90 | 90 | -0.014386 | -0.0036063 | 0.014389 | 0.0036079
146 | 153 | 2.479 | 1.5866 | 4.1629e-09 | 0 | 0 | 0 | 0 | 0 | 1 | -90 | 90 | -0.034464 | -0.0086409 | 0.034497 | 0.0086616
149 | 150 | 0.20513 | 0.13128 | 3.4447e-10 | 0 | 0 | 0 | 0 | 0 | 1 | -90 | 90 | 0.0020549 | 0.00051501 | -0.0020549 | -0.00051503