## bus_data
BUS_I | BUS_TYPE | Pd | Qd | Gs | Bs | area | Vm | Va | baseKV | zone | Vmax | Vmin
145 | 1 | 0.0023055 | 0.0005778 | 0 | 0 | 1 | 0.98739 | -0.24311 | 0.4 | 1 | 1.1 | 0.9
146 | 1 | 0.0020449 | 0.0005125 | 0 | 0 | 1 | 0.98739 | -0.24311 | 0.4 | 1 | 1.1 | 0.9
147 | 1 | 0.0039186 | 0.00098211 | 0 | 0 | 1 | 0.98743 | -0.24229 | 0.4 | 1 | 1.1 | 0.9
148 | 1 | 0 | 0 | 0 | 0 | 1 | 0.98737 | -0.24351 | 0.4 | 1 | 1.1 | 0.9
72 | 1 | 0.0033132 | 0.00083037 | 0 | 0 | 1 | 0.99114 | -0.17022 | 0.4 | 1 | 1.1 | 0.9
149 | 1 | 0.0010054 | 0.00025197 | 0 | 0 | 1 | 0.98732 | -0.24443 | 0.4 | 1 | 1.1 | 0.9
73 | 1 | 0.004717 | 0.0011822 | 0 | 0 | 1 | 0.99044 | -0.18372 | 0.4 | 1 | 1.1 | 0.9
86 | 3 | 0.0078684 | 0.001972 | 0 | 0 | 1 | 1 | 0 | 0.4 | 1 | 1.1 | 0.9
74 | 1 | 0.0098455 | 0.0024675 | 0 | 0 | 1 | 0.98835 | -0.22398 | 0.4 | 1 | 1.1 | 0.9
75 | 1 | 0.012623 | 0.0031635 | 0 | 0 | 1 | 0.98893 | -0.21277 | 0.4 | 1 | 1.1 | 0.9
76 | 1 | 0 | 0 | 0 | 0 | 1 | 0.98915 | -0.20852 | 0.4 | 1 | 1.1 | 0.9
78 | 1 | 0.0079967 | 0.0020042 | 0 | 0 | 1 | 0.99032 | -0.18584 | 0.4 | 1 | 1.1 | 0.9
77 | 1 | 0.013779 | 0.0034534 | 0 | 0 | 1 | 0.9885 | -0.22116 | 0.4 | 1 | 1.1 | 0.9
82 | 1 | 0 | 0 | 0 | 0 | 1 | 0.99199 | -0.15347 | 0.4 | 1 | 1.1 | 0.9
79 | 1 | 0.014185 | 0.0035552 | 0 | 0 | 1 | 0.9874 | -0.24254 | 0.4 | 1 | 1.1 | 0.9
80 | 1 | 0.017584 | 0.0044071 | 0 | 0 | 1 | 0.98826 | -0.22573 | 0.4 | 1 | 1.1 | 0.9
81 | 1 | 0 | 0 | 0 | 0 | 1 | 0.98934 | -0.20474 | 0.4 | 1 | 1.1 | 0.9
84 | 1 | 0 | 0 | 0 | 0 | 1 | 0.9898 | -0.19578 | 0.4 | 1 | 1.1 | 0.9
83 | 1 | 0 | 0 | 0 | 0 | 1 | 0.99406 | -0.11358 | 0.4 | 1 | 1.1 | 0.9
85 | 1 | 0.013612 | 0.0034115 | 0 | 0 | 1 | 0.99647 | -0.067301 | 0.4 | 1 | 1.1 | 0.9
87 | 1 | 0.011299 | 0.0028319 | 0 | 0 | 1 | 0.98926 | -0.20632 | 0.4 | 1 | 1.1 | 0.9
88 | 1 | 0.0073256 | 0.001836 | 0 | 0 | 1 | 0.98906 | -0.21019 | 0.4 | 1 | 1.1 | 0.9

## generator_data
GEN_BUS | PG | QG | QMAX | QMIN | VG | MBASE | GEN_STATUS | PMAX | PMIN
86 | 0.13464 | 0.034196 | 10 | -10 | 1 | 100 | 1 | 10 | 0

## branch_data
F_BUS | T_BUS | BR_R | BR_X | BR_B | RATE_A | RATE_B | RATE_C | TAP | SHIFT | BR_STATUS | ANGMIN | ANGMAX | P_in | Q_in | P_out | Q_out
145 | 146 | 0.0018957 | 0.0012133 | 3.1835e-12 | 0 | 0 | 0 | 0 | 0 | 1 | -90 | 90 | 0.0030503 | 0.00076357 | -0.0030503 | -0.00076357
145 | 147 | 0.66881 | 0.42804 | 1.1231e-09 | 0 | 0 | 0 | 0 | 0 | 1 | -90 | 90 | -0.0053558 | -0.0013414 | 0.005356 | 0.0013414
146 | 148 | 1.7465 | 1.1178 | 2.9329e-09 | 0 | 0 | 0 | 0 | 0 | 1 | -90 | 90 | 0.0010054 | 0.00025107 | -0.0010054 | -0.00025135
147 | 72 | 34.0519 | 21.7932 | 5.7182e-08 | 0 | 0 | 0 | 0 | 0 | 1 | -90 | 90 | -0.0092746 | -0.0023235 | 0.0093066 | 0.0023383
148 | 149 | 3.9906 | 2.554 | 6.7013e-09 | 0 | 0 | 0 | 0 | 0 | 1 | -90 | 90 | 0.0010054 | 0.00025135 | -0.0010054 | -0.00025197
72 | 73 | 12.5832 | 8.0532 | 2.1131e-08 | 0 | 0 | 0 | 0 | 0 | 1 | -90 | 90 | 0.00472 | 0.0011821 | -0.004717 | -0.0011822
72 | 86 | 43.6222 | 27.9182 | 7.3253e-08 | 0 | 0 | 0 | 0 | 0 | 1 | -90 | 90 | -0.01734 | -0.0043508 | 0.017482 | 0.0044343
86 | 85 | 2.7765 | 1.777 | 4.6625e-09 | 0 | 0 | 0 | 0 | 0 | 1 | -90 | 90 | 0.10929 | 0.02779 | -0.10894 | -0.027565
74 | 75 | 4.9854 | 3.1907 | 8.3718e-09 | 0 | 0 | 0 | 0 | 0 | 1 | -90 | 90 | -0.0098455 | -0.0024675 | 0.0098508 | 0.0024701
75 | 76 | 0.82975 | 0.53104 | 1.3934e-09 | 0 | 0 | 0 | 0 | 0 | 1 | -90 | 90 | -0.022473 | -0.0056336 | 0.022478 | 0.0056364
76 | 78 | 2.7468 | 1.758 | 4.6127e-09 | 0 | 0 | 0 | 0 | 0 | 1 | -90 | 90 | -0.036265 | -0.0090945 | 0.036305 | 0.0091191
76 | 77 | 4.0187 | 2.572 | 6.7484e-09 | 0 | 0 | 0 | 0 | 0 | 1 | -90 | 90 | 0.013788 | 0.0034581 | -0.013779 | -0.0034534
78 | 82 | 3.2218 | 2.0619 | 5.4102e-09 | 0 | 0 | 0 | 0 | 0 | 1 | -90 | 90 | -0.044301 | -0.011123 | 0.04437 | 0.011167
82 | 83 | 1.8627 | 1.1921 | 3.1279e-09 | 0 | 0 | 0 | 0 | 0 | 1 | -90 | 90 | -0.094934 | -0.023902 | 0.095116 | 0.024018
82 | 84 | 3.6951 | 2.3649 | 6.205e-09 | 0 | 0 | 0 | 0 | 0 | 1 | -90 | 90 | 0.050564 | 0.012736 | -0.050462 | -0.012671
79 | 80 | 5.1828 | 3.317 | 8.7033e-09 | 0 | 0 | 0 | 0 | 0 | 1 | -90 | 90 | -0.014185 | -0.0035552 | 0.014197 | 0.0035617
80 | 81 | 2.8957 | 1.8532 | 4.8626e-09 | 0 | 0 | 0 | 0 | 0 | 1 | -90 | 90 | -0.031781 | -0.0079687 | 0.031813 | 0.0079886
81 | 84 | 1.2377 | 0.7921 | 2.0784e-09 | 0 | 0 | 0 | 0 | 0 | 1 | -90 | 90 | -0.031813 | -0.0079886 | 0.031827 | 0.0079971
84 | 87 | 2.4828 | 1.589 | 4.1692e-09 | 0 | 0 | 0 | 0 | 0 | 1 | -90 | 90 | 0.018636 | 0.004674 | -0.018626 | -0.0046684
83 | 85 | 2.1708 | 1.3893 | 3.6453e-09 | 0 | 0 | 0 | 0 | 0 | 1 | -90 | 90 | -0.095116 | -0.024018 | 0.095327 | 0.024153
87 | 88 | 2.3199 | 1.4847 | 3.8957e-09 | 0 | 0 | 0 | 0 | 0 | 1 | -90 | 90 | 0.0073269 | 0.0018365 | -0.0073256 | -0.001836