## bus_data
BUS_I | BUS_TYPE | Pd | Qd | Gs | Bs | area | Vm | Va | baseKV | zone | Vmax | Vmin
1 | 1 | 0.0014269 | 0.00035761 | 0 | 0 | 1 | 0.98723 | -0.24643 | 0.4 | 1 | 1.1 | 0.9
2 | 1 | 0.0041181 | 0.0010321 | 0 | 0 | 1 | 0.9873 | -0.24522 | 0.4 | 1 | 1.1 | 0.9
3 | 1 | 0.0014051 | 0.00035214 | 0 | 0 | 1 | 0.98766 | -0.23813 | 0.4 | 1 | 1.1 | 0.9
5 | 1 | 0.00028871 | 7.2358e-05 | 0 | 0 | 1 | 0.98806 | -0.23028 | 0.4 | 1 | 1.1 | 0.9
17 | 1 | 0 | 0 | 0 | 0 | 1 | 0.99131 | -0.16729 | 0.4 | 1 | 1.1 | 0.9
86 | 1 | 0.00042811 | 0.0001073 | 0 | 0 | 1 | 0.98971 | -0.19819 | 0.4 | 1 | 1.1 | 0.9
12 | 1 | 0.0040941 | 0.0010261 | 0 | 0 | 1 | 0.99164 | -0.1609 | 0.4 | 1 | 1.1 | 0.9
4 | 1 | 0 | 0 | 0 | 0 | 1 | 0.98828 | -0.22607 | 0.4 | 1 | 1.1 | 0.9
85 | 1 | 0 | 0 | 0 | 0 | 1 | 0.98935 | -0.20522 | 0.4 | 1 | 1.1 | 0.9
6 | 1 | 0.0040071 | 0.0010043 | 0 | 0 | 1 | 0.99291 | -0.13637 | 0.4 | 1 | 1.1 | 0.9
7 | 1 | 0.0031007 | 0.0007771 | 0 | 0 | 1 | 0.99361 | -0.12271 | 0.4 | 1 | 1.1 | 0.9
8 | 1 | 0.0028687 | 0.00071897 | 0 | 0 | 1 | 0.99231 | -0.14791 | 0.4 | 1 | 1.1 | 0.9
9 | 1 | 0.0012599 | 0.00031576 | 0 | 0 | 1 | 0.99407 | -0.11379 | 0.4 | 1 | 1.1 | 0.9
10 | 1 | 0.002925 | 0.00073307 | 0 | 0 | 1 | 0.99192 | -0.15537 | 0.4 | 1 | 1.1 | 0.9
11 | 1 | 0 | 0 | 0 | 0 | 1 | 0.99447 | -0.10609 | 0.4 | 1 | 1.1 | 0.9
13 | 1 | 0.0010218 | 0.00025608 | 0 | 0 | 1 | 0.99486 | -0.098578 | 0.4 | 1 | 1.1 | 0.9
14 | 1 | 0 | 0 | 0 | 0 | 1 | 0.99626 | -0.071645 | 0.4 | 1 | 1.1 | 0.9
15 | 1 | 0 | 0 | 0 | 0 | 1 | 0.99674 | -0.06246 | 0.4 | 1 | 1.1 | 0.9
16 | 1 | 0.00054557 | 0.00013673 | 0 | 0 | 1 | 0.99617 | -0.073392 | 0.4 | 1 | 1.1 | 0.9
35 | 1 | 0 | 0 | 0 | 0 | 1 | 0.99737 | -0.050381 | 0.4 | 1 | 1.1 | 0.9
32 | 1 | 0.0013629 | 0.00034157 | 0 | 0 | 1 | 0.99666 | -0.063964 | 0.4 | 1 | 1.1 | 0.9
33 | 1 | 0.0012202 | 0.00030582 | 0 | 0 | 1 | 0.99664 | -0.064462 | 0.4 | 1 | 1.1 | 0.9
61 | 1 | 0.0017994 | 0.00045098 | 0 | 0 | 1 | 0.99612 | -0.074385 | 0.4 | 1 | 1.1 | 0.9
79 | 1 | 0.00096741 | 0.00024245 | 0 | 0 | 1 | 0.99623 | -0.072165 | 0.4 | 1 | 1.1 | 0.9
63 | 1 | 0 | 0 | 0 | 0 | 1 | 0.99803 | -0.037736 | 0.4 | 1 | 1.1 | 0.9
20 | 1 | 0.0055779 | 0.001398 | 0 | 0 | 1 | 0.99653 | -0.066538 | 0.4 | 1 | 1.1 | 0.9
34 | 1 | 0.0037635 | 0.00094323 | 0 | 0 | 1 | 0.9966 | -0.065114 | 0.4 | 1 | 1.1 | 0.9
18 | 1 | 0.0024115 | 0.00060439 | 0 | 0 | 1 | 0.99628 | -0.071412 | 0.4 | 1 | 1.1 | 0.9
19 | 1 | 0 | 0 | 0 | 0 | 1 | 0.99634 | -0.070221 | 0.4 | 1 | 1.1 | 0.9
21 | 1 | 0.006486 | 0.0016256 | 0 | 0 | 1 | 0.9963 | -0.070949 | 0.4 | 1 | 1.1 | 0.9
23 | 1 | 0.0012567 | 0.00031497 | 0 | 0 | 1 | 0.999 | -0.019191 | 0.4 | 1 | 1.1 | 0.9
24 | 1 | 0.0016926 | 0.0004242 | 0 | 0 | 1 | 0.99896 | -0.020012 | 0.4 | 1 | 1.1 | 0.9
25 | 1 | 0 | 0 | 0 | 0 | 1 | 0.9991 | -0.017405 | 0.4 | 1 | 1.1 | 0.9
26 | 1 | 0.0015424 | 0.00038656 | 0 | 0 | 1 | 0.99911 | -0.017127 | 0.4 | 1 | 1.1 | 0.9
28 | 1 | 0.0012359 | 0.00030976 | 0 | 0 | 1 | 0.99928 | -0.013939 | 0.4 | 1 | 1.1 | 0.9
27 | 1 | 0.0022135 | 0.00055476 | 0 | 0 | 1 | 0.99933 | -0.012823 | 0.4 | 1 | 1.1 | 0.9
29 | 1 | 0 | 0 | 0 | 0 | 1 | 0.99943 | -0.010915 | 0.4 | 1 | 1.1 | 0.9
31 | 1 | 0.0012926 | 0.00032395 | 0 | 0 | 1 | 0.99957 | -0.0081905 | 0.4 | 1 | 1.1 | 0.9
30 | 1 | 0.0047219 | 0.0011834 | 0 | 0 | 1 | 0.99735 | -0.050811 | 0.4 | 1 | 1.1 | 0.9
42 | 1 | 0.00095003 | 0.0002381 | 0 | 0 | 1 | 0.99735 | -0.050747 | 0.4 | 1 | 1.1 | 0.9
76 | 1 | 0.0016557 | 0.00041495 | 0 | 0 | 1 | 0.99966 | -0.0064501 | 0.4 | 1 | 1.1 | 0.9
43 | 1 | 0.0025754 | 0.00064546 | 0 | 0 | 1 | 0.99743 | -0.049261 | 0.4 | 1 | 1.1 | 0.9
69 | 1 | 0.0022594 | 0.00056627 | 0 | 0 | 1 | 0.9998 | -0.0037684 | 0.4 | 1 | 1.1 | 0.9
47 | 1 | 0 | 0 | 0 | 0 | 1 | 0.99541 | -0.087961 | 0.4 | 1 | 1.1 | 0.9
65 | 3 | 0.0036915 | 0.00092517 | 0 | 0 | 1 | 1 | 0 | 0.4 | 1 | 1.1 | 0.9
62 | 1 | 0.0020244 | 0.00050736 | 0 | 0 | 1 | 0.9978 | -0.042039 | 0.4 | 1 | 1.1 | 0.9
82 | 1 | 0.00020695 | 5.1867e-05 | 0 | 0 | 1 | 0.99257 | -0.14284 | 0.4 | 1 | 1.1 | 0.9
81 | 1 | 0.00087793 | 0.00022003 | 0 | 0 | 1 | 0.99257 | -0.14284 | 0.4 | 1 | 1.1 | 0.9
36 | 1 | 0.0018925 | 0.00047429 | 0 | 0 | 1 | 0.99219 | -0.15018 | 0.4 | 1 | 1.1 | 0.9
37 | 1 | 0.00047796 | 0.00011979 | 0 | 0 | 1 | 0.99187 | -0.15628 | 0.4 | 1 | 1.1 | 0.9
38 | 1 | 0 | 0 | 0 | 0 | 1 | 0.99255 | -0.14321 | 0.4 | 1 | 1.1 | 0.9
39 | 1 | 0.002516 | 0.00063057 | 0 | 0 | 1 | 0.99187 | -0.1563 | 0.4 | 1 | 1.1 | 0.9
40 | 1 | 0.0026365 | 0.00066076 | 0 | 0 | 1 | 0.99213 | -0.1513 | 0.4 | 1 | 1.1 | 0.9
41 | 1 | 0 | 0 | 0 | 0 | 1 | 0.99263 | -0.14172 | 0.4 | 1 | 1.1 | 0.9
52 | 1 | 0.00068958 | 0.00017283 | 0 | 0 | 1 | 0.99184 | -0.15698 | 0.4 | 1 | 1.1 | 0.9
57 | 1 | 0 | 0 | 0 | 0 | 1 | 0.9916 | -0.16163 | 0.4 | 1 | 1.1 | 0.9
45 | 1 | 0.0011369 | 0.00028495 | 0 | 0 | 1 | 0.99317 | -0.13115 | 0.4 | 1 | 1.1 | 0.9
80 | 1 | 0.0015351 | 0.00038472 | 0 | 0 | 1 | 0.99257 | -0.14272 | 0.4 | 1 | 1.1 | 0.9
50 | 1 | 0.00039728 | 9.9568e-05 | 0 | 0 | 1 | 0.99183 | -0.15707 | 0.4 | 1 | 1.1 | 0.9
58 | 1 | 0.00089384 | 0.00022402 | 0 | 0 | 1 | 0.99143 | -0.16488 | 0.4 | 1 | 1.1 | 0.9
59 | 1 | 0.00022733 | 5.6975e-05 | 0 | 0 | 1 | 0.99134 | -0.16664 | 0.4 | 1 | 1.1 | 0.9
44 | 1 | 0.0052822 | 0.0013239 | 0 | 0 | 1 | 0.99413 | -0.11273 | 0.4 | 1 | 1.1 | 0.9
67 | 1 | 0.0027699 | 0.00069421 | 0 | 0 | 1 | 0.99757 | -0.04655 | 0.4 | 1 | 1.1 | 0.9
64 | 1 | 0 | 0 | 0 | 0 | 1 | 0.99771 | -0.0439 | 0.4 | 1 | 1.1 | 0.9
46 | 1 | 0.00073483 | 0.00018417 | 0 | 0 | 1 | 0.99487 | -0.098453 | 0.4 | 1 | 1.1 | 0.9
74 | 1 | 0.001247 | 0.00031252 | 0 | 0 | 1 | 0.99531 | -0.089968 | 0.4 | 1 | 1.1 | 0.9
73 | 1 | 0.0021413 | 0.00053665 | 0 | 0 | 1 | 0.99522 | -0.091642 | 0.4 | 1 | 1.1 | 0.9
48 | 1 | 0.0020405 | 0.0005114 | 0 | 0 | 1 | 0.99178 | -0.15815 | 0.4 | 1 | 1.1 | 0.9
49 | 1 | 0.00055453 | 0.00013898 | 0 | 0 | 1 | 0.99177 | -0.15819 | 0.4 | 1 | 1.1 | 0.9
51 | 1 | 0.00023124 | 5.7955e-05 | 0 | 0 | 1 | 0.99177 | -0.15819 | 0.4 | 1 | 1.1 | 0.9
53 | 1 | 0.0077391 | 0.0019396 | 0 | 0 | 1 | 0.99013 | -0.19005 | 0.4 | 1 | 1.1 | 0.9
54 | 1 | 0.0030585 | 0.00076653 | 0 | 0 | 1 | 0.99009 | -0.19093 | 0.4 | 1 | 1.1 | 0.9
55 | 1 | 0.0070943 | 0.001778 | 0 | 0 | 1 | 0.99037 | -0.18548 | 0.4 | 1 | 1.1 | 0.9
56 | 1 | 0.00045791 | 0.00011476 | 0 | 0 | 1 | 0.99059 | -0.18106 | 0.4 | 1 | 1.1 | 0.9
60 | 1 | 0.0017112 | 0.00042886 | 0 | 0 | 1 | 0.99067 | -0.1795 | 0.4 | 1 | 1.1 | 0.9
84 | 1 | 0.00044235 | 0.00011086 | 0 | 0 | 1 | 0.99102 | -0.17288 | 0.4 | 1 | 1.1 | 0.9
70 | 1 | 0.0027006 | 0.00067684 | 0 | 0 | 1 | 0.99131 | -0.1672 | 0.4 | 1 | 1.1 | 0.9
83 | 1 | 0.0014949 | 0.00037465 | 0 | 0 | 1 | 0.9913 | -0.16744 | 0.4 | 1 | 1.1 | 0.9
71 | 1 | 0.0038204 | 0.00095748 | 0 | 0 | 1 | 0.9913 | -0.1674 | 0.4 | 1 | 1.1 | 0.9
68 | 1 | 0.0018517 | 0.00046407 | 0 | 0 | 1 | 0.99996 | -0.00086232 | 0.4 | 1 | 1.1 | 0.9
66 | 1 | 0 | 0 | 0 | 0 | 1 | 0.99512 | -0.093592 | 0.4 | 1 | 1.1 | 0.9
75 | 1 | 0.0032735 | 0.00082042 | 0 | 0 | 1 | 0.99499 | -0.096117 | 0.4 | 1 | 1.1 | 0.9
72 | 1 | 0.00097296 | 0.00024385 | 0 | 0 | 1 | 0.99517 | -0.092713 | 0.4 | 1 | 1.1 | 0.9
78 | 1 | 0 | 0 | 0 | 0 | 1 | 0.99496 | -0.096613 | 0.4 | 1 | 1.1 | 0.9
77 | 1 | 0.00093715 | 0.00023487 | 0 | 0 | 1 | 0.99495 | -0.096797 | 0.4 | 1 | 1.1 | 0.9

## generator_data
GEN_BUS | PG | QG | QMAX | QMIN | VG | MBASE | GEN_STATUS | PMAX | PMIN
65 | 0.14301 | 0.036117 | 10 | -10 | 1 | 100 | 1 | 10 | 0

## branch_data
F_BUS | T_BUS | BR_R | BR_X | BR_B | RATE_A | RATE_B | RATE_C | TAP | SHIFT | BR_STATUS | ANGMIN | ANGMAX | P_in | Q_in | P_out | Q_out
1 | 2 | 3.705 | 2.3712 | 6.2216e-09 | 0 | 0 | 0 | 0 | 0 | 1 | -90 | 90 | -0.0014269 | -0.00035761 | 0.0014269 | 0.00035705
2 | 3 | 5.5853 | 3.5746 | 9.3792e-09 | 0 | 0 | 0 | 0 | 0 | 1 | -90 | 90 | -0.0055451 | -0.0013892 | 0.0055469 | 0.0013894
3 | 5 | 4.936 | 3.1591 | 8.2889e-09 | 0 | 0 | 0 | 0 | 0 | 1 | -90 | 90 | -0.006952 | -0.0017416 | 0.0069546 | 0.0017424
5 | 4 | 2.5453 | 1.629 | 4.2743e-09 | 0 | 0 | 0 | 0 | 0 | 1 | -90 | 90 | -0.0072433 | -0.0018148 | 0.0072448 | 0.0018153
17 | 86 | 17.6832 | 11.3173 | 2.9695e-08 | 0 | 0 | 0 | 0 | 0 | 1 | -90 | 90 | 0.0076938 | 0.0019303 | -0.0076825 | -0.001926
17 | 12 | 3.6602 | 2.3425 | 6.1465e-09 | 0 | 0 | 0 | 0 | 0 | 1 | -90 | 90 | -0.0076938 | -0.0019303 | 0.0076962 | 0.0019312
86 | 85 | 4.252 | 2.7213 | 7.1403e-09 | 0 | 0 | 0 | 0 | 0 | 1 | -90 | 90 | 0.0072544 | 0.0018187 | -0.007252 | -0.0018178
12 | 10 | 2.0711 | 1.3255 | 3.478e-09 | 0 | 0 | 0 | 0 | 0 | 1 | -90 | 90 | -0.01179 | -0.0029573 | 0.011793 | 0.0029589
4 | 85 | 12.6092 | 8.0699 | 2.1174e-08 | 0 | 0 | 0 | 0 | 0 | 1 | -90 | 90 | -0.0072448 | -0.0018153 | 0.007252 | 0.0018178
6 | 7 | 2.7972 | 1.7902 | 4.6972e-09 | 0 | 0 | 0 | 0 | 0 | 1 | -90 | 90 | -0.021609 | -0.005424 | 0.021623 | 0.0054325
6 | 8 | 2.8989 | 1.8553 | 4.8681e-09 | 0 | 0 | 0 | 0 | 0 | 1 | -90 | 90 | 0.017602 | 0.0044197 | -0.017592 | -0.004414
7 | 9 | 1.5992 | 1.0235 | 2.6855e-09 | 0 | 0 | 0 | 0 | 0 | 1 | -90 | 90 | -0.024724 | -0.0062096 | 0.024734 | 0.0062161
8 | 10 | 2.2372 | 1.4318 | 3.7569e-09 | 0 | 0 | 0 | 0 | 0 | 1 | -90 | 90 | 0.014724 | 0.003695 | -0.014718 | -0.003692
9 | 11 | 1.315 | 0.84159 | 2.2082e-09 | 0 | 0 | 0 | 0 | 0 | 1 | -90 | 90 | -0.025994 | -0.0065318 | 0.026004 | 0.0065377
11 | 13 | 1.2841 | 0.82185 | 2.1564e-09 | 0 | 0 | 0 | 0 | 0 | 1 | -90 | 90 | -0.026004 | -0.0065377 | 0.026013 | 0.0065435
13 | 14 | 4.4359 | 2.839 | 7.4491e-09 | 0 | 0 | 0 | 0 | 0 | 1 | -90 | 90 | -0.027035 | -0.0067996 | 0.02707 | 0.0068211
14 | 15 | 1.3941 | 0.89225 | 2.3411e-09 | 0 | 0 | 0 | 0 | 0 | 1 | -90 | 90 | -0.029415 | -0.007408 | 0.029428 | 0.0074161
14 | 16 | 3.3125 | 2.12 | 5.5626e-09 | 0 | 0 | 0 | 0 | 0 | 1 | -90 | 90 | 0.0023453 | 0.00058693 | -0.0023451 | -0.00058736
15 | 35 | 1.0733 | 0.6869 | 1.8023e-09 | 0 | 0 | 0 | 0 | 0 | 1 | -90 | 90 | -0.050255 | -0.012637 | 0.050284 | 0.012655
15 | 32 | 0.42252 | 0.27041 | 7.0953e-10 | 0 | 0 | 0 | 0 | 0 | 1 | -90 | 90 | 0.015843 | 0.0039716 | -0.015842 | -0.0039709
15 | 33 | 1.7884 | 1.1446 | 3.0032e-09 | 0 | 0 | 0 | 0 | 0 | 1 | -90 | 90 | 0.0049844 | 0.001249 | -0.0049839 | -0.001249
16 | 61 | 2.4524 | 1.5696 | 4.1183e-09 | 0 | 0 | 0 | 0 | 0 | 1 | -90 | 90 | 0.0017995 | 0.00045062 | -0.0017994 | -0.00045098
35 | 79 | 1.6061 | 1.0279 | 2.697e-09 | 0 | 0 | 0 | 0 | 0 | 1 | -90 | 90 | 0.060684 | 0.015316 | -0.060621 | -0.015276
35 | 63 | 0.51031 | 0.3266 | 8.5695e-10 | 0 | 0 | 0 | 0 | 0 | 1 | -90 | 90 | -0.11097 | -0.027971 | 0.11104 | 0.028014
32 | 20 | 0.79162 | 0.50664 | 1.3294e-09 | 0 | 0 | 0 | 0 | 0 | 1 | -90 | 90 | 0.014479 | 0.0036294 | -0.014477 | -0.0036284
33 | 34 | 0.7706 | 0.49318 | 1.294e-09 | 0 | 0 | 0 | 0 | 0 | 1 | -90 | 90 | 0.0037636 | 0.00094317 | -0.0037635 | -0.00094323
79 | 47 | 1.1812 | 0.75597 | 1.9836e-09 | 0 | 0 | 0 | 0 | 0 | 1 | -90 | 90 | 0.059654 | 0.015034 | -0.059609 | -0.015005
63 | 65 | 1.3658 | 0.8741 | 2.2935e-09 | 0 | 0 | 0 | 0 | 0 | 1 | -90 | 90 | -0.12408 | -0.031286 | 0.12431 | 0.031429
63 | 62 | 1.4723 | 0.94228 | 2.4724e-09 | 0 | 0 | 0 | 0 | 0 | 1 | -90 | 90 | 0.013048 | 0.0032717 | -0.013045 | -0.0032703
20 | 19 | 1.8417 | 1.1787 | 3.0927e-09 | 0 | 0 | 0 | 0 | 0 | 1 | -90 | 90 | 0.0088995 | 0.0022304 | -0.0088979 | -0.0022297
18 | 19 | 2.1972 | 1.4062 | 3.6897e-09 | 0 | 0 | 0 | 0 | 0 | 1 | -90 | 90 | -0.0024115 | -0.00060439 | 0.0024117 | 0.00060411
19 | 21 | 0.4996 | 0.31975 | 8.3897e-10 | 0 | 0 | 0 | 0 | 0 | 1 | -90 | 90 | 0.0064863 | 0.0016256 | -0.006486 | -0.0016256
23 | 24 | 2.1687 | 1.388 | 3.6418e-09 | 0 | 0 | 0 | 0 | 0 | 1 | -90 | 90 | 0.0016926 | 0.00042388 | -0.0016926 | -0.0004242
23 | 25 | 2.7093 | 1.7339 | 4.5496e-09 | 0 | 0 | 0 | 0 | 0 | 1 | -90 | 90 | -0.0029494 | -0.00073884 | 0.0029496 | 0.00073855
25 | 26 | 0.4211 | 0.2695 | 7.0714e-10 | 0 | 0 | 0 | 0 | 0 | 1 | -90 | 90 | -0.0029496 | -0.00073855 | 0.0029497 | 0.0007385
26 | 28 | 3.1736 | 2.0311 | 5.3293e-09 | 0 | 0 | 0 | 0 | 0 | 1 | -90 | 90 | -0.004492 | -0.0011251 | 0.0044927 | 0.001125
28 | 27 | 0.87155 | 0.55779 | 1.4636e-09 | 0 | 0 | 0 | 0 | 0 | 1 | -90 | 90 | -0.0057287 | -0.0014347 | 0.005729 | 0.0014348
27 | 29 | 1.0751 | 0.68809 | 1.8054e-09 | 0 | 0 | 0 | 0 | 0 | 1 | -90 | 90 | -0.0079425 | -0.0019895 | 0.0079432 | 0.0019898
29 | 31 | 1.5355 | 0.98272 | 2.5785e-09 | 0 | 0 | 0 | 0 | 0 | 1 | -90 | 90 | -0.0079432 | -0.0019898 | 0.0079442 | 0.0019902
31 | 76 | 0.84374 | 0.54 | 1.4169e-09 | 0 | 0 | 0 | 0 | 0 | 1 | -90 | 90 | -0.0092368 | -0.0023142 | 0.0092376 | 0.0023145
30 | 42 | 0.060564 | 0.038761 | 1.017e-10 | 0 | 0 | 0 | 0 | 0 | 1 | -90 | 90 | -0.0047219 | -0.0011834 | 0.0047219 | 0.0011834
42 | 43 | 1.168 | 0.74755 | 1.9615e-09 | 0 | 0 | 0 | 0 | 0 | 1 | -90 | 90 | -0.0056719 | -0.0014215 | 0.0056723 | 0.0014216
76 | 69 | 1.1027 | 0.70572 | 1.8517e-09 | 0 | 0 | 0 | 0 | 0 | 1 | -90 | 90 | -0.010893 | -0.0027295 | 0.010895 | 0.0027302
43 | 67 | 1.466 | 0.93826 | 2.4619e-09 | 0 | 0 | 0 | 0 | 0 | 1 | -90 | 90 | -0.0082478 | -0.002067 | 0.0082488 | 0.0020675
69 | 68 | 0.98997 | 0.63358 | 1.6624e-09 | 0 | 0 | 0 | 0 | 0 | 1 | -90 | 90 | -0.013154 | -0.0032964 | 0.013156 | 0.0032974
47 | 74 | 1.0396 | 0.66531 | 1.7457e-09 | 0 | 0 | 0 | 0 | 0 | 1 | -90 | 90 | 0.0085742 | 0.0021482 | -0.0085734 | -0.0021479
47 | 46 | 0.91565 | 0.58601 | 1.5376e-09 | 0 | 0 | 0 | 0 | 0 | 1 | -90 | 90 | 0.051035 | 0.012857 | -0.051009 | -0.012841
65 | 68 | 0.25755 | 0.16483 | 4.325e-10 | 0 | 0 | 0 | 0 | 0 | 1 | -90 | 90 | 0.015008 | 0.0037619 | -0.015008 | -0.0037615
62 | 64 | 0.75393 | 0.48251 | 1.266e-09 | 0 | 0 | 0 | 0 | 0 | 1 | -90 | 90 | 0.011021 | 0.0027629 | -0.01102 | -0.0027624
82 | 81 | 0.014867 | 0.0095148 | 2.4965e-11 | 0 | 0 | 0 | 0 | 0 | 1 | -90 | 90 | -0.00020695 | -5.1867e-05 | 0.00020695 | 5.1864e-05
81 | 80 | 0.50674 | 0.32432 | 8.5096e-10 | 0 | 0 | 0 | 0 | 0 | 1 | -90 | 90 | -0.0010849 | -0.00027189 | 0.0010849 | 0.00027181
36 | 37 | 3.8945 | 2.4925 | 6.5399e-09 | 0 | 0 | 0 | 0 | 0 | 1 | -90 | 90 | 0.0069094 | 0.0017314 | -0.0069074 | -0.0017308
36 | 38 | 3.4969 | 2.238 | 5.8722e-09 | 0 | 0 | 0 | 0 | 0 | 1 | -90 | 90 | -0.0088018 | -0.0022057 | 0.0088048 | 0.002207
37 | 39 | 0.011226 | 0.0071849 | 1.8852e-11 | 0 | 0 | 0 | 0 | 0 | 1 | -90 | 90 | 0.0064294 | 0.001611 | -0.0064294 | -0.001611
38 | 40 | 1.1055 | 0.70755 | 1.8565e-09 | 0 | 0 | 0 | 0 | 0 | 1 | -90 | 90 | 0.032331 | 0.0081217 | -0.032319 | -0.008114
38 | 41 | 0.16078 | 0.1029 | 2.7e-10 | 0 | 0 | 0 | 0 | 0 | 1 | -90 | 90 | -0.041136 | -0.010329 | 0.041139 | 0.010331
39 | 52 | 0.76983 | 0.49269 | 1.2928e-09 | 0 | 0 | 0 | 0 | 0 | 1 | -90 | 90 | 0.0039134 | 0.00098045 | -0.0039133 | -0.00098049
40 | 57 | 1.537 | 0.98368 | 2.581e-09 | 0 | 0 | 0 | 0 | 0 | 1 | -90 | 90 | 0.029682 | 0.0074532 | -0.029668 | -0.0074441
41 | 45 | 1.0683 | 0.68373 | 1.794e-09 | 0 | 0 | 0 | 0 | 0 | 1 | -90 | 90 | -0.043759 | -0.010987 | 0.043781 | 0.011001
41 | 80 | 1.6895 | 1.0813 | 2.8371e-09 | 0 | 0 | 0 | 0 | 0 | 1 | -90 | 90 | 0.0026201 | 0.00065634 | -0.0026199 | -0.00065654
52 | 50 | 0.11569 | 0.074039 | 1.9427e-10 | 0 | 0 | 0 | 0 | 0 | 1 | -90 | 90 | 0.0032237 | 0.00080767 | -0.0032237 | -0.00080768
57 | 58 | 1.9284 | 1.2342 | 3.2383e-09 | 0 | 0 | 0 | 0 | 0 | 1 | -90 | 90 | 0.0074167 | 0.0018589 | -0.0074156 | -0.0018585
57 | 59 | 0.99284 | 0.63542 | 1.6672e-09 | 0 | 0 | 0 | 0 | 0 | 1 | -90 | 90 | 0.022251 | 0.0055851 | -0.022246 | -0.0055819
45 | 44 | 1.8181 | 1.1636 | 3.0531e-09 | 0 | 0 | 0 | 0 | 0 | 1 | -90 | 90 | -0.044918 | -0.011286 | 0.044958 | 0.011311
50 | 48 | 1.6903 | 1.0818 | 2.8384e-09 | 0 | 0 | 0 | 0 | 0 | 1 | -90 | 90 | 0.0028264 | 0.00070811 | -0.0028263 | -0.0007083
58 | 70 | 1.5691 | 1.0042 | 2.6349e-09 | 0 | 0 | 0 | 0 | 0 | 1 | -90 | 90 | 0.0065218 | 0.0016345 | -0.006521 | -0.0016343
59 | 83 | 0.16119 | 0.10316 | 2.7068e-10 | 0 | 0 | 0 | 0 | 0 | 1 | -90 | 90 | 0.022018 | 0.0055249 | -0.022017 | -0.0055244
44 | 46 | 1.2622 | 0.8078 | 2.1196e-09 | 0 | 0 | 0 | 0 | 0 | 1 | -90 | 90 | -0.05024 | -0.012635 | 0.050274 | 0.012656
67 | 64 | 1.0728 | 0.68661 | 1.8016e-09 | 0 | 0 | 0 | 0 | 0 | 1 | -90 | 90 | -0.011019 | -0.0027617 | 0.01102 | 0.0027624
74 | 73 | 1.014 | 0.64897 | 1.7028e-09 | 0 | 0 | 0 | 0 | 0 | 1 | -90 | 90 | 0.0073264 | 0.0018353 | -0.0073258 | -0.0018351
73 | 72 | 0.91706 | 0.58692 | 1.54e-09 | 0 | 0 | 0 | 0 | 0 | 1 | -90 | 90 | 0.0051846 | 0.0012985 | -0.0051843 | -0.0012985
48 | 49 | 0.21967 | 0.14059 | 3.6888e-10 | 0 | 0 | 0 | 0 | 0 | 1 | -90 | 90 | 0.00078577 | 0.00019689 | -0.00078577 | -0.00019693
49 | 51 | 0.013457 | 0.0086122 | 2.2597e-11 | 0 | 0 | 0 | 0 | 0 | 1 | -90 | 90 | 0.00023124 | 5.7953e-05 | -0.00023124 | -5.7955e-05
53 | 54 | 1.2691 | 0.81222 | 2.1312e-09 | 0 | 0 | 0 | 0 | 0 | 1 | -90 | 90 | 0.0030586 | 0.00076641 | -0.0030585 | -0.00076654
53 | 55 | 1.857 | 1.1885 | 3.1184e-09 | 0 | 0 | 0 | 0 | 0 | 1 | -90 | 90 | -0.010798 | -0.002706 | 0.0108 | 0.0027072
55 | 56 | 1.0885 | 0.69663 | 1.8279e-09 | 0 | 0 | 0 | 0 | 0 | 1 | -90 | 90 | -0.017894 | -0.0044852 | 0.017898 | 0.0044875
56 | 60 | 0.37226 | 0.23825 | 6.2513e-10 | 0 | 0 | 0 | 0 | 0 | 1 | -90 | 90 | -0.018356 | -0.0046022 | 0.018357 | 0.004603
60 | 84 | 1.4533 | 0.9301 | 2.4404e-09 | 0 | 0 | 0 | 0 | 0 | 1 | -90 | 90 | -0.020069 | -0.0050319 | 0.020075 | 0.0050357
84 | 83 | 1.1666 | 0.74662 | 1.959e-09 | 0 | 0 | 0 | 0 | 0 | 1 | -90 | 90 | -0.020517 | -0.0051466 | 0.020523 | 0.0051498
70 | 71 | 0.23606 | 0.15108 | 3.9641e-10 | 0 | 0 | 0 | 0 | 0 | 1 | -90 | 90 | 0.0038204 | 0.00095747 | -0.0038204 | -0.00095748
66 | 75 | 2.66 | 1.7024 | 4.4668e-09 | 0 | 0 | 0 | 0 | 0 | 1 | -90 | 90 | 0.0042112 | 0.0010547 | -0.0042107 | -0.0010548
66 | 72 | 0.92548 | 0.5923 | 1.5541e-09 | 0 | 0 | 0 | 0 | 0 | 1 | -90 | 90 | -0.0042112 | -0.0010547 | 0.0042114 | 0.0010546
75 | 78 | 2.3477 | 1.5025 | 3.9424e-09 | 0 | 0 | 0 | 0 | 0 | 1 | -90 | 90 | 0.00093718 | 0.00023436 | -0.00093716 | -0.00023473
78 | 77 | 0.87021 | 0.55693 | 1.4613e-09 | 0 | 0 | 0 | 0 | 0 | 1 | -90 | 90 | 0.00093716 | 0.00023473 | -0.00093715 | -0.00023487