## bus_data
BUS_I | BUS_TYPE | Pd | Qd | Gs | Bs | area | Vm | Va | baseKV | zone | Vmax | Vmin
1 | 1 | 0.00097238 | 0.0002437 | 0 | 0 | 1 | 0.99719 | -0.054007 | 0.4 | 1 | 1.1 | 0.9
2 | 1 | 0.0017577 | 0.00044052 | 0 | 0 | 1 | 0.99692 | -0.059207 | 0.4 | 1 | 1.1 | 0.9
3 | 1 | 0.00033765 | 8.4624e-05 | 0 | 0 | 1 | 0.99738 | -0.050304 | 0.4 | 1 | 1.1 | 0.9
4 | 1 | 0.0042668 | 0.0010694 | 0 | 0 | 1 | 0.99618 | -0.073327 | 0.4 | 1 | 1.1 | 0.9
5 | 1 | 0 | 0 | 0 | 0 | 1 | 0.99807 | -0.037023 | 0.4 | 1 | 1.1 | 0.9
21 | 1 | 0 | 0 | 0 | 0 | 1 | 0.99601 | -0.07672 | 0.4 | 1 | 1.1 | 0.9
18 | 1 | 0.0012994 | 0.00032566 | 0 | 0 | 1 | 0.9977 | -0.04419 | 0.4 | 1 | 1.1 | 0.9
19 | 3 | 0.00086836 | 0.00021763 | 0 | 0 | 1 | 1 | 0 | 0.4 | 1 | 1.1 | 0.9
17 | 1 | 0.00086272 | 0.00021622 | 0 | 0 | 1 | 0.99769 | -0.04433 | 0.4 | 1 | 1.1 | 0.9
25 | 1 | 0 | 0 | 0 | 0 | 1 | 0.99588 | -0.079191 | 0.4 | 1 | 1.1 | 0.9
23 | 1 | 0.0014069 | 0.00035261 | 0 | 0 | 1 | 0.99596 | -0.077665 | 0.4 | 1 | 1.1 | 0.9
20 | 1 | 0.00099086 | 0.00024833 | 0 | 0 | 1 | 0.99754 | -0.047328 | 0.4 | 1 | 1.1 | 0.9
27 | 1 | 0.0018152 | 0.00045493 | 0 | 0 | 1 | 0.99995 | -0.00098085 | 0.4 | 1 | 1.1 | 0.9
16 | 1 | 0.0012371 | 0.00031004 | 0 | 0 | 1 | 0.9975 | -0.047967 | 0.4 | 1 | 1.1 | 0.9
6 | 1 | 0.0046685 | 0.00117 | 0 | 0 | 1 | 0.99635 | -0.070175 | 0.4 | 1 | 1.1 | 0.9
7 | 1 | 0.0021803 | 0.00054642 | 0 | 0 | 1 | 0.99633 | -0.070513 | 0.4 | 1 | 1.1 | 0.9
8 | 1 | 0 | 0 | 0 | 0 | 1 | 0.99648 | -0.067637 | 0.4 | 1 | 1.1 | 0.9
9 | 1 | 0.0043663 | 0.0010943 | 0 | 0 | 1 | 0.99668 | -0.063811 | 0.4 | 1 | 1.1 | 0.9
12 | 1 | 0.0011761 | 0.00029475 | 0 | 0 | 1 | 0.99706 | -0.056441 | 0.4 | 1 | 1.1 | 0.9
10 | 1 | 0 | 0 | 0 | 0 | 1 | 0.99726 | -0.052591 | 0.4 | 1 | 1.1 | 0.9
49 | 1 | 0.0023787 | 0.00059617 | 0 | 0 | 1 | 0.99714 | -0.054918 | 0.4 | 1 | 1.1 | 0.9
11 | 1 | 0 | 0 | 0 | 0 | 1 | 0.99734 | -0.05102 | 0.4 | 1 | 1.1 | 0.9
29 | 1 | 0 | 0 | 0 | 0 | 1 | 0.99698 | -0.057988 | 0.4 | 1 | 1.1 | 0.9
13 | 1 | 0.00030975 | 7.7631e-05 | 0 | 0 | 1 | 0.9971 | -0.055635 | 0.4 | 1 | 1.1 | 0.9
43 | 1 | 0 | 0 | 0 | 0 | 1 | 0.99641 | -0.069066 | 0.4 | 1 | 1.1 | 0.9
28 | 1 | 0.00035328 | 8.854e-05 | 0 | 0 | 1 | 0.99698 | -0.058074 | 0.4 | 1 | 1.1 | 0.9
14 | 1 | 0.00029814 | 7.4721e-05 | 0 | 0 | 1 | 0.99715 | -0.05483 | 0.4 | 1 | 1.1 | 0.9
15 | 1 | 0.00088254 | 0.00022119 | 0 | 0 | 1 | 0.99724 | -0.053105 | 0.4 | 1 | 1.1 | 0.9
26 | 1 | 0.0015326 | 0.00038409 | 0 | 0 | 1 | 0.99994 | -0.0012255 | 0.4 | 1 | 1.1 | 0.9
32 | 1 | 0.0019917 | 0.00049916 | 0 | 0 | 1 | 0.99552 | -0.086227 | 0.4 | 1 | 1.1 | 0.9
30 | 1 | 0.0084463 | 0.0021168 | 0 | 0 | 1 | 0.99573 | -0.082175 | 0.4 | 1 | 1.1 | 0.9
22 | 1 | 0.00055866 | 0.00014001 | 0 | 0 | 1 | 0.9959 | -0.078915 | 0.4 | 1 | 1.1 | 0.9
24 | 1 | 0.0050463 | 0.0012647 | 0 | 0 | 1 | 0.99588 | -0.079127 | 0.4 | 1 | 1.1 | 0.9
39 | 1 | 0.0026401 | 0.00066168 | 0 | 0 | 1 | 0.99542 | -0.088172 | 0.4 | 1 | 1.1 | 0.9
44 | 1 | 0 | 0 | 0 | 0 | 1 | 0.99619 | -0.073277 | 0.4 | 1 | 1.1 | 0.9
41 | 1 | 0.0010309 | 0.00025837 | 0 | 0 | 1 | 0.99623 | -0.072575 | 0.4 | 1 | 1.1 | 0.9
31 | 1 | 0 | 0 | 0 | 0 | 1 | 0.99495 | -0.097083 | 0.4 | 1 | 1.1 | 0.9
33 | 1 | 0.0036521 | 0.0009153 | 0 | 0 | 1 | 0.99486 | -0.098903 | 0.4 | 1 | 1.1 | 0.9
34 | 1 | 0.0040977 | 0.001027 | 0 | 0 | 1 | 0.9951 | -0.094244 | 0.4 | 1 | 1.1 | 0.9
35 | 1 | 0.0052287 | 0.0013104 | 0 | 0 | 1 | 0.99483 | -0.099439 | 0.4 | 1 | 1.1 | 0.9
37 | 1 | 0.00099455 | 0.00024926 | 0 | 0 | 1 | 0.99517 | -0.09292 | 0.4 | 1 | 1.1 | 0.9
38 | 1 | 0 | 0 | 0 | 0 | 1 | 0.99527 | -0.090954 | 0.4 | 1 | 1.1 | 0.9
40 | 1 | 0.0033714 | 0.00084496 | 0 | 0 | 1 | 0.9962 | -0.073145 | 0.4 | 1 | 1.1 | 0.9
42 | 1 | 0.0007662 | 0.00019203 | 0 | 0 | 1 | 0.99619 | -0.073258 | 0.4 | 1 | 1.1 | 0.9
47 | 1 | 0 | 0 | 0 | 0 | 1 | 0.9961 | -0.075026 | 0.4 | 1 | 1.1 | 0.9
45 | 1 | 0.00080554 | 0.00020189 | 0 | 0 | 1 | 0.99616 | -0.073878 | 0.4 | 1 | 1.1 | 0.9
48 | 1 | 0.0029701 | 0.00074438 | 0 | 0 | 1 | 0.99605 | -0.076019 | 0.4 | 1 | 1.1 | 0.9
46 | 1 | 0.0015125 | 0.00037907 | 0 | 0 | 1 | 0.99615 | -0.073962 | 0.4 | 1 | 1.1 | 0.9

## generator_data
GEN_BUS | PG | QG | QMAX | QMIN | VG | MBASE | GEN_STATUS | PMAX | PMIN
19 | 0.077339 | 0.019475 | 10 | -10 | 1 | 100 | 1 | 10 | 0

## branch_data
F_BUS | T_BUS | BR_R | BR_X | BR_B | RATE_A | RATE_B | RATE_C | TAP | SHIFT | BR_STATUS | ANGMIN | ANGMAX | P_in | Q_in | P_out | Q_out
1 | 2 | 0.57791 | 0.36986 | 9.7047e-10 | 0 | 0 | 0 | 0 | 0 | 1 | -90 | 90 | 0.040148 | 0.010083 | -0.040138 | -0.010077
1 | 3 | 0.40199 | 0.25728 | 6.7506e-10 | 0 | 0 | 0 | 0 | 0 | 1 | -90 | 90 | -0.04112 | -0.010327 | 0.041127 | 0.010332
2 | 4 | 1.6397 | 1.0494 | 2.7535e-09 | 0 | 0 | 0 | 0 | 0 | 1 | -90 | 90 | 0.03838 | 0.0096364 | -0.038354 | -0.0096202
3 | 5 | 1.4313 | 0.91604 | 2.4035e-09 | 0 | 0 | 0 | 0 | 0 | 1 | -90 | 90 | -0.041465 | -0.010416 | 0.041491 | 0.010433
4 | 21 | 0.44294 | 0.28348 | 7.4382e-10 | 0 | 0 | 0 | 0 | 0 | 1 | -90 | 90 | 0.034087 | 0.0085508 | -0.034082 | -0.0085474
5 | 18 | 2.065 | 1.3216 | 3.4678e-09 | 0 | 0 | 0 | 0 | 0 | 1 | -90 | 90 | 0.015501 | 0.0038877 | -0.015495 | -0.0038847
5 | 19 | 2.2725 | 1.4544 | 3.8161e-09 | 0 | 0 | 0 | 0 | 0 | 1 | -90 | 90 | -0.072993 | -0.018336 | 0.073122 | 0.018418
5 | 17 | 2.0402 | 1.3057 | 3.426e-09 | 0 | 0 | 0 | 0 | 0 | 1 | -90 | 90 | 0.016001 | 0.0040156 | -0.015995 | -0.0040124
21 | 25 | 0.40609 | 0.2599 | 6.8194e-10 | 0 | 0 | 0 | 0 | 0 | 1 | -90 | 90 | 0.027069 | 0.0067899 | -0.027066 | -0.0067879
21 | 23 | 0.59894 | 0.38332 | 1.0058e-09 | 0 | 0 | 0 | 0 | 0 | 1 | -90 | 90 | 0.0070126 | 0.0017575 | -0.0070123 | -0.0017574
18 | 20 | 0.98609 | 0.63109 | 1.6559e-09 | 0 | 0 | 0 | 0 | 0 | 1 | -90 | 90 | 0.014196 | 0.003559 | -0.014194 | -0.0035578
19 | 27 | 1.313 | 0.84031 | 2.2048e-09 | 0 | 0 | 0 | 0 | 0 | 1 | -90 | 90 | 0.0033479 | 0.00083879 | -0.0033478 | -0.00083891
17 | 16 | 1.0727 | 0.68653 | 1.8014e-09 | 0 | 0 | 0 | 0 | 0 | 1 | -90 | 90 | 0.015133 | 0.0037962 | -0.01513 | -0.0037947
25 | 32 | 1.6803 | 1.0754 | 2.8218e-09 | 0 | 0 | 0 | 0 | 0 | 1 | -90 | 90 | 0.018619 | 0.0046705 | -0.018612 | -0.0046668
25 | 30 | 1.5702 | 1.0049 | 2.6368e-09 | 0 | 0 | 0 | 0 | 0 | 1 | -90 | 90 | 0.0084475 | 0.0021174 | -0.0084463 | -0.0021168
23 | 22 | 0.99167 | 0.63467 | 1.6653e-09 | 0 | 0 | 0 | 0 | 0 | 1 | -90 | 90 | 0.0056053 | 0.0014048 | -0.005605 | -0.0014047
20 | 11 | 1.2471 | 0.79815 | 2.0942e-09 | 0 | 0 | 0 | 0 | 0 | 1 | -90 | 90 | 0.013203 | 0.0033095 | -0.013201 | -0.0033082
27 | 26 | 0.71553 | 0.45794 | 1.2016e-09 | 0 | 0 | 0 | 0 | 0 | 1 | -90 | 90 | 0.0015326 | 0.00038398 | -0.0015326 | -0.00038409
16 | 15 | 1.6501 | 1.056 | 2.7709e-09 | 0 | 0 | 0 | 0 | 0 | 1 | -90 | 90 | 0.013893 | 0.0034846 | -0.01389 | -0.0034827
6 | 7 | 0.6899 | 0.44154 | 1.1585e-09 | 0 | 0 | 0 | 0 | 0 | 1 | -90 | 90 | 0.0021803 | 0.00054633 | -0.0021803 | -0.00054642
6 | 8 | 1.6495 | 1.0557 | 2.77e-09 | 0 | 0 | 0 | 0 | 0 | 1 | -90 | 90 | -0.0068488 | -0.0017164 | 0.0068496 | 0.0017166
8 | 9 | 2.4863 | 1.5913 | 4.1752e-09 | 0 | 0 | 0 | 0 | 0 | 1 | -90 | 90 | -0.0068496 | -0.0017166 | 0.0068508 | 0.001717
9 | 12 | 2.9266 | 1.873 | 4.9145e-09 | 0 | 0 | 0 | 0 | 0 | 1 | -90 | 90 | -0.011217 | -0.0028113 | 0.011221 | 0.0028133
12 | 13 | 0.28972 | 0.18542 | 4.8652e-10 | 0 | 0 | 0 | 0 | 0 | 1 | -90 | 90 | -0.012397 | -0.0031081 | 0.012398 | 0.0031083
10 | 49 | 4.3583 | 2.7893 | 7.3187e-09 | 0 | 0 | 0 | 0 | 0 | 1 | -90 | 90 | 0.002379 | 0.00059561 | -0.0023787 | -0.00059617
10 | 11 | 2.9415 | 1.8826 | 4.9396e-09 | 0 | 0 | 0 | 0 | 0 | 1 | -90 | 90 | -0.002379 | -0.00059561 | 0.0023792 | 0.00059523
11 | 29 | 2.8707 | 1.8373 | 4.8207e-09 | 0 | 0 | 0 | 0 | 0 | 1 | -90 | 90 | 0.010822 | 0.002713 | -0.010818 | -0.0027112
29 | 43 | 4.7143 | 3.0171 | 7.9165e-09 | 0 | 0 | 0 | 0 | 0 | 1 | -90 | 90 | 0.010465 | 0.0026228 | -0.010459 | -0.0026201
29 | 28 | 1.0809 | 0.6918 | 1.8152e-09 | 0 | 0 | 0 | 0 | 0 | 1 | -90 | 90 | 0.00035328 | 8.8361e-05 | -0.00035328 | -8.854e-05
13 | 14 | 0.28229 | 0.18067 | 4.7404e-10 | 0 | 0 | 0 | 0 | 0 | 1 | -90 | 90 | -0.012707 | -0.003186 | 0.012708 | 0.0031862
43 | 44 | 3.5414 | 2.2665 | 5.947e-09 | 0 | 0 | 0 | 0 | 0 | 1 | -90 | 90 | 0.0052897 | 0.0013248 | -0.0052886 | -0.0013247
43 | 41 | 3.0203 | 1.933 | 5.0719e-09 | 0 | 0 | 0 | 0 | 0 | 1 | -90 | 90 | 0.0051695 | 0.0012953 | -0.0051687 | -0.0012952
14 | 15 | 0.59118 | 0.37836 | 9.9275e-10 | 0 | 0 | 0 | 0 | 0 | 1 | -90 | 90 | -0.013006 | -0.003261 | 0.013007 | 0.0032615
32 | 39 | 0.51989 | 0.33273 | 8.7304e-10 | 0 | 0 | 0 | 0 | 0 | 1 | -90 | 90 | 0.016621 | 0.0041677 | -0.016619 | -0.0041668
22 | 24 | 0.18681 | 0.11956 | 3.1371e-10 | 0 | 0 | 0 | 0 | 0 | 1 | -90 | 90 | 0.0050463 | 0.0012647 | -0.0050463 | -0.0012647
39 | 38 | 0.88395 | 0.56573 | 1.4844e-09 | 0 | 0 | 0 | 0 | 0 | 1 | -90 | 90 | 0.013979 | 0.0035051 | -0.013977 | -0.003504
44 | 47 | 2.6181 | 1.6756 | 4.3965e-09 | 0 | 0 | 0 | 0 | 0 | 1 | -90 | 90 | 0.0029705 | 0.00074394 | -0.0029703 | -0.00074422
44 | 45 | 1.1529 | 0.73788 | 1.9361e-09 | 0 | 0 | 0 | 0 | 0 | 1 | -90 | 90 | 0.0023181 | 0.00058077 | -0.002318 | -0.00058092
41 | 40 | 0.61307 | 0.39237 | 1.0295e-09 | 0 | 0 | 0 | 0 | 0 | 1 | -90 | 90 | 0.0041378 | 0.0010369 | -0.0041377 | -0.0010369
31 | 33 | 0.90908 | 0.58181 | 1.5266e-09 | 0 | 0 | 0 | 0 | 0 | 1 | -90 | 90 | 0.0088817 | 0.0022261 | -0.0088809 | -0.0022257
31 | 34 | 1.4183 | 0.90771 | 2.3817e-09 | 0 | 0 | 0 | 0 | 0 | 1 | -90 | 90 | -0.0088817 | -0.0022261 | 0.0088829 | 0.0022266
33 | 35 | 0.45522 | 0.29134 | 7.6444e-10 | 0 | 0 | 0 | 0 | 0 | 1 | -90 | 90 | 0.0052288 | 0.0013104 | -0.0052287 | -0.0013104
34 | 37 | 0.45296 | 0.28989 | 7.6064e-10 | 0 | 0 | 0 | 0 | 0 | 1 | -90 | 90 | -0.012981 | -0.0032536 | 0.012981 | 0.003254
37 | 38 | 0.62464 | 0.39977 | 1.0489e-09 | 0 | 0 | 0 | 0 | 0 | 1 | -90 | 90 | -0.013976 | -0.0035033 | 0.013977 | 0.003504
40 | 42 | 0.65438 | 0.4188 | 1.0989e-09 | 0 | 0 | 0 | 0 | 0 | 1 | -90 | 90 | 0.00076621 | 0.00019192 | -0.0007662 | -0.00019203
47 | 48 | 1.4854 | 0.95065 | 2.4944e-09 | 0 | 0 | 0 | 0 | 0 | 1 | -90 | 90 | 0.0029703 | 0.00074422 | -0.0029701 | -0.00074438
45 | 46 | 0.24662 | 0.15784 | 4.1414e-10 | 0 | 0 | 0 | 0 | 0 | 1 | -90 | 90 | 0.0015125 | 0.00037903 | -0.0015125 | -0.00037907