## bus_data
BUS_I | BUS_TYPE | Pd | Qd | Gs | Bs | area | Vm | Va | baseKV | zone | Vmax | Vmin
1 | 1 | 0.0094872 | 0.0023777 | 0 | 0 | 1 | 0.9886 | -0.2171 | 0.4 | 1 | 1.1 | 0.9
2 | 1 | 0.001408 | 0.00035287 | 0 | 0 | 1 | 0.98724 | -0.24332 | 0.4 | 1 | 1.1 | 0.9
3 | 1 | 0 | 0 | 0 | 0 | 1 | 0.9904 | -0.18258 | 0.4 | 1 | 1.1 | 0.9
4 | 1 | 0 | 0 | 0 | 0 | 1 | 0.98545 | -0.27781 | 0.4 | 1 | 1.1 | 0.9
5 | 1 | 0.0065272 | 0.0016359 | 0 | 0 | 1 | 0.98982 | -0.19369 | 0.4 | 1 | 1.1 | 0.9
73 | 1 | 0.00050424 | 0.00012637 | 0 | 0 | 1 | 0.99922 | -0.014606 | 0.4 | 1 | 1.1 | 0.9
8 | 1 | 0 | 0 | 0 | 0 | 1 | 0.98523 | -0.28206 | 0.4 | 1 | 1.1 | 0.9
7 | 1 | 0.0029541 | 0.00074037 | 0 | 0 | 1 | 0.98471 | -0.29225 | 0.4 | 1 | 1.1 | 0.9
232 | 1 | 0.0011425 | 0.00028633 | 0 | 0 | 1 | 0.98916 | -0.20661 | 0.4 | 1 | 1.1 | 0.9
6 | 1 | 0.0040707 | 0.0010202 | 0 | 0 | 1 | 0.98467 | -0.29312 | 0.4 | 1 | 1.1 | 0.9
231 | 1 | 0.025386 | 0.0063624 | 0 | 0 | 1 | 0.98332 | -0.31918 | 0.4 | 1 | 1.1 | 0.9
9 | 1 | 0.0017917 | 0.00044904 | 0 | 0 | 1 | 0.98868 | -0.21596 | 0.4 | 1 | 1.1 | 0.9
10 | 1 | 0 | 0 | 0 | 0 | 1 | 0.9887 | -0.21563 | 0.4 | 1 | 1.1 | 0.9
11 | 1 | 0.0012864 | 0.00032241 | 0 | 0 | 1 | 0.98866 | -0.21626 | 0.4 | 1 | 1.1 | 0.9
12 | 1 | 0.0011542 | 0.00028927 | 0 | 0 | 1 | 0.98867 | -0.2161 | 0.4 | 1 | 1.1 | 0.9
13 | 1 | 0 | 0 | 0 | 0 | 1 | 0.98883 | -0.21298 | 0.4 | 1 | 1.1 | 0.9
233 | 1 | 0.0011292 | 0.00028302 | 0 | 0 | 1 | 0.98867 | -0.21611 | 0.4 | 1 | 1.1 | 0.9
16 | 1 | 0.0013088 | 0.00032801 | 0 | 0 | 1 | 0.98851 | -0.21921 | 0.4 | 1 | 1.1 | 0.9
14 | 1 | 0.0031515 | 0.00078985 | 0 | 0 | 1 | 0.98847 | -0.21995 | 0.4 | 1 | 1.1 | 0.9
15 | 1 | 0.0011179 | 0.00028018 | 0 | 0 | 1 | 0.98841 | -0.2212 | 0.4 | 1 | 1.1 | 0.9
17 | 1 | 0.0017787 | 0.00044578 | 0 | 0 | 1 | 0.98837 | -0.222 | 0.4 | 1 | 1.1 | 0.9
37 | 1 | 0.00047024 | 0.00011785 | 0 | 0 | 1 | 0.98155 | -0.35524 | 0.4 | 1 | 1.1 | 0.9
38 | 1 | 0 | 0 | 0 | 0 | 1 | 0.98155 | -0.35515 | 0.4 | 1 | 1.1 | 0.9
42 | 1 | 0.0013089 | 0.00032804 | 0 | 0 | 1 | 0.98148 | -0.3567 | 0.4 | 1 | 1.1 | 0.9
43 | 1 | 0 | 0 | 0 | 0 | 1 | 0.98165 | -0.35336 | 0.4 | 1 | 1.1 | 0.9
39 | 1 | 0 | 0 | 0 | 0 | 1 | 0.98003 | -0.38507 | 0.4 | 1 | 1.1 | 0.9
40 | 1 | 0.0019373 | 0.00048553 | 0 | 0 | 1 | 0.97996 | -0.38636 | 0.4 | 1 | 1.1 | 0.9
41 | 1 | 0.00048821 | 0.00012236 | 0 | 0 | 1 | 0.98006 | -0.38438 | 0.4 | 1 | 1.1 | 0.9
262 | 1 | 0 | 0 | 0 | 0 | 1 | 0.97983 | -0.38885 | 0.4 | 1 | 1.1 | 0.9
264 | 1 | 0.0014571 | 0.00036518 | 0 | 0 | 1 | 0.98033 | -0.37913 | 0.4 | 1 | 1.1 | 0.9
50 | 1 | 0.00042115 | 0.00010555 | 0 | 0 | 1 | 0.98169 | -0.35249 | 0.4 | 1 | 1.1 | 0.9
44 | 1 | 0.00064969 | 0.00016283 | 0 | 0 | 1 | 0.98095 | -0.36698 | 0.4 | 1 | 1.1 | 0.9
45 | 1 | 0.00069981 | 0.00017539 | 0 | 0 | 1 | 0.98152 | -0.35585 | 0.4 | 1 | 1.1 | 0.9
46 | 1 | 0.0006049 | 0.0001516 | 0 | 0 | 1 | 0.98065 | -0.37293 | 0.4 | 1 | 1.1 | 0.9
47 | 1 | 0 | 0 | 0 | 0 | 1 | 0.98178 | -0.35066 | 0.4 | 1 | 1.1 | 0.9
48 | 1 | 0.00028511 | 7.1454e-05 | 0 | 0 | 1 | 0.98042 | -0.37729 | 0.4 | 1 | 1.1 | 0.9
49 | 1 | 0.00092907 | 0.00023285 | 0 | 0 | 1 | 0.98203 | -0.34585 | 0.4 | 1 | 1.1 | 0.9
51 | 1 | 0.0017552 | 0.0004399 | 0 | 0 | 1 | 0.98222 | -0.34207 | 0.4 | 1 | 1.1 | 0.9
52 | 1 | 0 | 0 | 0 | 0 | 1 | 0.98232 | -0.34016 | 0.4 | 1 | 1.1 | 0.9
54 | 1 | 0 | 0 | 0 | 0 | 1 | 0.98277 | -0.3313 | 0.4 | 1 | 1.1 | 0.9
62 | 1 | 0.0025888 | 0.00064882 | 0 | 0 | 1 | 0.98208 | -0.34486 | 0.4 | 1 | 1.1 | 0.9
53 | 1 | 0.00081314 | 0.00020379 | 0 | 0 | 1 | 0.98273 | -0.33221 | 0.4 | 1 | 1.1 | 0.9
55 | 1 | 0.0021564 | 0.00054045 | 0 | 0 | 1 | 0.98296 | -0.32764 | 0.4 | 1 | 1.1 | 0.9
56 | 1 | 0.0027661 | 0.00069325 | 0 | 0 | 1 | 0.98365 | -0.31408 | 0.4 | 1 | 1.1 | 0.9
57 | 1 | 0.00081843 | 0.00020512 | 0 | 0 | 1 | 0.98617 | -0.26506 | 0.4 | 1 | 1.1 | 0.9
58 | 1 | 0.0010995 | 0.00027557 | 0 | 0 | 1 | 0.98616 | -0.26538 | 0.4 | 1 | 1.1 | 0.9
80 | 1 | 0.00051053 | 0.00012795 | 0 | 0 | 1 | 0.99042 | -0.18308 | 0.4 | 1 | 1.1 | 0.9
59 | 1 | 0.00096814 | 0.00024264 | 0 | 0 | 1 | 0.98133 | -0.35958 | 0.4 | 1 | 1.1 | 0.9
60 | 1 | 0.0072661 | 0.001821 | 0 | 0 | 1 | 0.98139 | -0.35826 | 0.4 | 1 | 1.1 | 0.9
61 | 1 | 0.00094618 | 0.00023713 | 0 | 0 | 1 | 0.98125 | -0.36114 | 0.4 | 1 | 1.1 | 0.9
63 | 1 | 0.0041838 | 0.0010486 | 0 | 0 | 1 | 0.98088 | -0.36843 | 0.4 | 1 | 1.1 | 0.9
64 | 1 | 0.0010178 | 0.00025508 | 0 | 0 | 1 | 0.98086 | -0.36873 | 0.4 | 1 | 1.1 | 0.9
68 | 1 | 0.00078971 | 0.00019792 | 0 | 0 | 1 | 0.99568 | -0.082175 | 0.4 | 1 | 1.1 | 0.9
69 | 1 | 0.0017191 | 0.00043085 | 0 | 0 | 1 | 0.99746 | -0.048234 | 0.4 | 1 | 1.1 | 0.9
70 | 1 | 0.0020207 | 0.00050643 | 0 | 0 | 1 | 0.99324 | -0.12887 | 0.4 | 1 | 1.1 | 0.9
71 | 3 | 0.0045685 | 0.001145 | 0 | 0 | 1 | 1 | 0 | 0.4 | 1 | 1.1 | 0.9
72 | 1 | 0 | 0 | 0 | 0 | 1 | 0.99303 | -0.13301 | 0.4 | 1 | 1.1 | 0.9
74 | 1 | 0 | 0 | 0 | 0 | 1 | 0.99286 | -0.13622 | 0.4 | 1 | 1.1 | 0.9
75 | 1 | 0.00040776 | 0.00010219 | 0 | 0 | 1 | 0.99227 | -0.14742 | 0.4 | 1 | 1.1 | 0.9
78 | 1 | 0 | 0 | 0 | 0 | 1 | 0.99236 | -0.14594 | 0.4 | 1 | 1.1 | 0.9
76 | 1 | 0.0013632 | 0.00034165 | 0 | 0 | 1 | 0.99259 | -0.14147 | 0.4 | 1 | 1.1 | 0.9
79 | 1 | 0.00066655 | 0.00016705 | 0 | 0 | 1 | 0.99142 | -0.1638 | 0.4 | 1 | 1.1 | 0.9
77 | 1 | 0.0059389 | 0.0014884 | 0 | 0 | 1 | 0.99249 | -0.14338 | 0.4 | 1 | 1.1 | 0.9
87 | 1 | 0 | 0 | 0 | 0 | 1 | 0.99192 | -0.15443 | 0.4 | 1 | 1.1 | 0.9
81 | 1 | 0.0025012 | 0.00062685 | 0 | 0 | 1 | 0.99149 | -0.16271 | 0.4 | 1 | 1.1 | 0.9
82 | 1 | 0.0025262 | 0.00063314 | 0 | 0 | 1 | 0.99149 | -0.16279 | 0.4 | 1 | 1.1 | 0.9
83 | 1 | 0 | 0 | 0 | 0 | 1 | 0.99156 | -0.16144 | 0.4 | 1 | 1.1 | 0.9
84 | 1 | 0.0012813 | 0.00032112 | 0 | 0 | 1 | 0.99164 | -0.15979 | 0.4 | 1 | 1.1 | 0.9
88 | 1 | 0 | 0 | 0 | 0 | 1 | 0.99173 | -0.15819 | 0.4 | 1 | 1.1 | 0.9
85 | 1 | 0.0032925 | 0.00082518 | 0 | 0 | 1 | 0.99179 | -0.15688 | 0.4 | 1 | 1.1 | 0.9
86 | 1 | 0.0014303 | 0.00035847 | 0 | 0 | 1 | 0.99185 | -0.15584 | 0.4 | 1 | 1.1 | 0.9
192 | 1 | 0.0094232 | 0.0023617 | 0 | 0 | 1 | 0.97585 | -0.46504 | 0.4 | 1 | 1.1 | 0.9
222 | 1 | 0 | 0 | 0 | 0 | 1 | 0.97613 | -0.45966 | 0.4 | 1 | 1.1 | 0.9
200 | 1 | 0 | 0 | 0 | 0 | 1 | 0.97247 | -0.5318 | 0.4 | 1 | 1.1 | 0.9
211 | 1 | 0.0023994 | 0.00060134 | 0 | 0 | 1 | 0.97241 | -0.53283 | 0.4 | 1 | 1.1 | 0.9
209 | 1 | 0.0033435 | 0.00083796 | 0 | 0 | 1 | 0.97256 | -0.52995 | 0.4 | 1 | 1.1 | 0.9
201 | 1 | 0.0024169 | 0.00060572 | 0 | 0 | 1 | 0.97429 | -0.49577 | 0.4 | 1 | 1.1 | 0.9
202 | 1 | 0.002753 | 0.00068997 | 0 | 0 | 1 | 0.97409 | -0.49981 | 0.4 | 1 | 1.1 | 0.9
203 | 1 | 0.0028956 | 0.0007257 | 0 | 0 | 1 | 0.97486 | -0.48454 | 0.4 | 1 | 1.1 | 0.9
204 | 1 | 0.003477 | 0.00087142 | 0 | 0 | 1 | 0.97374 | -0.50671 | 0.4 | 1 | 1.1 | 0.9
205 | 1 | 0.0024385 | 0.00061114 | 0 | 0 | 1 | 0.97494 | -0.48302 | 0.4 | 1 | 1.1 | 0.9
206 | 1 | 0.0030433 | 0.00076273 | 0 | 0 | 1 | 0.97341 | -0.51308 | 0.4 | 1 | 1.1 | 0.9
217 | 1 | 0.0022261 | 0.0005579 | 0 | 0 | 1 | 0.97553 | -0.47137 | 0.4 | 1 | 1.1 | 0.9
207 | 1 | 0.005615 | 0.0014072 | 0 | 0 | 1 | 0.97302 | -0.52094 | 0.4 | 1 | 1.1 | 0.9
208 | 1 | 0 | 0 | 0 | 0 | 1 | 0.97268 | -0.52766 | 0.4 | 1 | 1.1 | 0.9
210 | 1 | 0.0020146 | 0.00050492 | 0 | 0 | 1 | 0.97258 | -0.52947 | 0.4 | 1 | 1.1 | 0.9
213 | 1 | 0 | 0 | 0 | 0 | 1 | 0.97253 | -0.53058 | 0.4 | 1 | 1.1 | 0.9
212 | 1 | 0.0033253 | 0.0008334 | 0 | 0 | 1 | 0.97232 | -0.53472 | 0.4 | 1 | 1.1 | 0.9
214 | 1 | 0.00079605 | 0.00019951 | 0 | 0 | 1 | 0.97249 | -0.53125 | 0.4 | 1 | 1.1 | 0.9
215 | 1 | 0.00052432 | 0.00013141 | 0 | 0 | 1 | 0.97242 | -0.53271 | 0.4 | 1 | 1.1 | 0.9
216 | 1 | 0.00052512 | 0.00013161 | 0 | 0 | 1 | 0.9724 | -0.53307 | 0.4 | 1 | 1.1 | 0.9
270 | 1 | 0.00069057 | 0.00017307 | 0 | 0 | 1 | 0.9724 | -0.53315 | 0.4 | 1 | 1.1 | 0.9
266 | 1 | 0.0070391 | 0.0017642 | 0 | 0 | 1 | 0.97591 | -0.46388 | 0.4 | 1 | 1.1 | 0.9
218 | 1 | 0.001826 | 0.00045763 | 0 | 0 | 1 | 0.97704 | -0.44176 | 0.4 | 1 | 1.1 | 0.9
219 | 1 | 0.00063499 | 0.00015914 | 0 | 0 | 1 | 0.97751 | -0.43247 | 0.4 | 1 | 1.1 | 0.9
220 | 1 | 0.00083138 | 0.00020836 | 0 | 0 | 1 | 0.97658 | -0.45073 | 0.4 | 1 | 1.1 | 0.9
221 | 1 | 0.00073622 | 0.00018451 | 0 | 0 | 1 | 0.97779 | -0.42704 | 0.4 | 1 | 1.1 | 0.9
223 | 1 | 0.00096407 | 0.00024162 | 0 | 0 | 1 | 0.97805 | -0.42193 | 0.4 | 1 | 1.1 | 0.9
224 | 1 | 0.00072926 | 0.00018277 | 0 | 0 | 1 | 0.9782 | -0.41904 | 0.4 | 1 | 1.1 | 0.9
225 | 1 | 0.0010339 | 0.00025912 | 0 | 0 | 1 | 0.97858 | -0.41147 | 0.4 | 1 | 1.1 | 0.9
227 | 1 | 0.00073526 | 0.00018427 | 0 | 0 | 1 | 0.97897 | -0.40399 | 0.4 | 1 | 1.1 | 0.9
226 | 1 | 0.0010185 | 0.00025526 | 0 | 0 | 1 | 0.97901 | -0.4032 | 0.4 | 1 | 1.1 | 0.9
228 | 1 | 0.0050518 | 0.0012661 | 0 | 0 | 1 | 0.98116 | -0.36128 | 0.4 | 1 | 1.1 | 0.9
229 | 1 | 0.0049365 | 0.0012372 | 0 | 0 | 1 | 0.98148 | -0.355 | 0.4 | 1 | 1.1 | 0.9
230 | 1 | 0.013077 | 0.0032774 | 0 | 0 | 1 | 0.98156 | -0.3534 | 0.4 | 1 | 1.1 | 0.9
257 | 1 | 0.00058427 | 0.00014643 | 0 | 0 | 1 | 0.97917 | -0.40201 | 0.4 | 1 | 1.1 | 0.9
258 | 1 | 0.00048458 | 0.00012145 | 0 | 0 | 1 | 0.97916 | -0.40204 | 0.4 | 1 | 1.1 | 0.9
259 | 1 | 0.0014906 | 0.00037359 | 0 | 0 | 1 | 0.97918 | -0.40178 | 0.4 | 1 | 1.1 | 0.9
260 | 1 | 0.0017263 | 0.00043265 | 0 | 0 | 1 | 0.97925 | -0.40025 | 0.4 | 1 | 1.1 | 0.9
261 | 1 | 0.00023032 | 5.7723e-05 | 0 | 0 | 1 | 0.9793 | -0.39944 | 0.4 | 1 | 1.1 | 0.9
263 | 1 | 0.0009483 | 0.00023767 | 0 | 0 | 1 | 0.9798 | -0.38964 | 0.4 | 1 | 1.1 | 0.9

## generator_data
GEN_BUS | PG | QG | QMAX | QMIN | VG | MBASE | GEN_STATUS | PMAX | PMIN
71 | 0.22443 | 0.057607 | 10 | -10 | 1 | 100 | 1 | 10 | 0

## branch_data
F_BUS | T_BUS | BR_R | BR_X | BR_B | RATE_A | RATE_B | RATE_C | TAP | SHIFT | BR_STATUS | ANGMIN | ANGMAX | P_in | Q_in | P_out | Q_out
1 | 2 | 0.95286 | 0.60983 | 6.4004e-09 | 0 | 0 | 0 | 0 | 0 | 1 | -90 | 90 | 0.12147 | 0.030871 | -0.12132 | -0.030774
1 | 3 | 1.1666 | 0.74664 | 7.8363e-09 | 0 | 0 | 0 | 0 | 0 | 1 | -90 | 90 | -0.13096 | -0.033249 | 0.13118 | 0.033387
2 | 4 | 1.2641 | 0.80899 | 8.4907e-09 | 0 | 0 | 0 | 0 | 0 | 1 | -90 | 90 | 0.11991 | 0.030421 | -0.11971 | -0.030295
3 | 5 | 2.3944 | 1.5324 | 4.0208e-09 | 0 | 0 | 0 | 0 | 0 | 1 | -90 | 90 | 0.020415 | 0.0051233 | -0.020404 | -0.0051168
3 | 73 | 4.9585 | 3.1735 | 3.3307e-08 | 0 | 0 | 0 | 0 | 0 | 1 | -90 | 90 | -0.15159 | -0.03851 | 0.15283 | 0.039298
4 | 8 | 0.16547 | 0.1059 | 1.1115e-09 | 0 | 0 | 0 | 0 | 0 | 1 | -90 | 90 | 0.11268 | 0.028533 | -0.11266 | -0.028518
4 | 7 | 8.941 | 5.7222 | 1.5014e-08 | 0 | 0 | 0 | 0 | 0 | 1 | -90 | 90 | 0.0070297 | 0.0017622 | -0.0070249 | -0.0017605
5 | 232 | 4.0866 | 2.6154 | 6.8626e-09 | 0 | 0 | 0 | 0 | 0 | 1 | -90 | 90 | 0.013877 | 0.0034809 | -0.013868 | -0.0034761
73 | 71 | 0.43389 | 0.27769 | 2.9144e-09 | 0 | 0 | 0 | 0 | 0 | 1 | -90 | 90 | -0.15333 | -0.039425 | 0.15344 | 0.039494
8 | 231 | 1.4399 | 0.92152 | 9.6717e-09 | 0 | 0 | 0 | 0 | 0 | 1 | -90 | 90 | 0.11266 | 0.028518 | -0.11246 | -0.028391
7 | 6 | 0.92871 | 0.59438 | 1.5596e-09 | 0 | 0 | 0 | 0 | 0 | 1 | -90 | 90 | 0.0040708 | 0.0010202 | -0.0040706 | -0.0010202
232 | 13 | 2.1965 | 1.4057 | 3.6884e-09 | 0 | 0 | 0 | 0 | 0 | 1 | -90 | 90 | 0.012726 | 0.0031898 | -0.012722 | -0.0031877
231 | 230 | 1.711 | 1.095 | 1.1493e-08 | 0 | 0 | 0 | 0 | 0 | 1 | -90 | 90 | 0.087075 | 0.022028 | -0.086932 | -0.021938
9 | 10 | 0.46718 | 0.29899 | 7.8451e-10 | 0 | 0 | 0 | 0 | 0 | 1 | -90 | 90 | -0.0030781 | -0.00077129 | 0.0030782 | 0.00077125
9 | 11 | 1.0355 | 0.66272 | 1.7389e-09 | 0 | 0 | 0 | 0 | 0 | 1 | -90 | 90 | 0.0012864 | 0.00032225 | -0.0012864 | -0.00032241
10 | 12 | 0.89975 | 0.57584 | 1.5109e-09 | 0 | 0 | 0 | 0 | 0 | 1 | -90 | 90 | 0.0022835 | 0.00057217 | -0.0022835 | -0.00057229
10 | 13 | 2.1605 | 1.3827 | 3.628e-09 | 0 | 0 | 0 | 0 | 0 | 1 | -90 | 90 | -0.0053617 | -0.0013434 | 0.0053623 | 0.0013435
12 | 233 | 0.056157 | 0.035941 | 9.4303e-11 | 0 | 0 | 0 | 0 | 0 | 1 | -90 | 90 | 0.0011292 | 0.00028301 | -0.0011292 | -0.00028302
13 | 16 | 3.7045 | 2.3709 | 6.2209e-09 | 0 | 0 | 0 | 0 | 0 | 1 | -90 | 90 | 0.0073595 | 0.0018442 | -0.0073574 | -0.0018434
16 | 14 | 0.53874 | 0.34479 | 9.0469e-10 | 0 | 0 | 0 | 0 | 0 | 1 | -90 | 90 | 0.0060486 | 0.0015154 | -0.0060484 | -0.0015153
14 | 15 | 1.8944 | 1.2124 | 3.1812e-09 | 0 | 0 | 0 | 0 | 0 | 1 | -90 | 90 | 0.0028969 | 0.00072549 | -0.0028967 | -0.00072569
15 | 17 | 1.9565 | 1.2522 | 3.2855e-09 | 0 | 0 | 0 | 0 | 0 | 1 | -90 | 90 | 0.0017788 | 0.00044551 | -0.0017787 | -0.00044579
37 | 38 | 0.85182 | 0.54516 | 1.4304e-09 | 0 | 0 | 0 | 0 | 0 | 1 | -90 | 90 | -0.00047024 | -0.00011786 | 0.00047024 | 0.00011772
38 | 42 | 5.1274 | 3.2815 | 8.6103e-09 | 0 | 0 | 0 | 0 | 0 | 1 | -90 | 90 | 0.001309 | 0.00032727 | -0.0013089 | -0.00032804
38 | 43 | 4.3355 | 2.7747 | 7.2804e-09 | 0 | 0 | 0 | 0 | 0 | 1 | -90 | 90 | -0.0017792 | -0.00044499 | 0.0017794 | 0.00044439
43 | 50 | 2.1024 | 1.3455 | 3.5305e-09 | 0 | 0 | 0 | 0 | 0 | 1 | -90 | 90 | -0.0017794 | -0.00044439 | 0.0017794 | 0.0004441
39 | 40 | 0.75056 | 0.48036 | 1.2604e-09 | 0 | 0 | 0 | 0 | 0 | 1 | -90 | 90 | 0.0074054 | 0.0018547 | -0.0074049 | -0.0018545
39 | 41 | 0.39732 | 0.25428 | 6.672e-10 | 0 | 0 | 0 | 0 | 0 | 1 | -90 | 90 | -0.0074054 | -0.0018547 | 0.0074056 | 0.0018548
40 | 262 | 1.9634 | 1.2566 | 3.2971e-09 | 0 | 0 | 0 | 0 | 0 | 1 | -90 | 90 | 0.0054677 | 0.001369 | -0.005467 | -0.0013689
41 | 264 | 2.8621 | 1.8317 | 4.8062e-09 | 0 | 0 | 0 | 0 | 0 | 1 | -90 | 90 | -0.0078938 | -0.0019772 | 0.0078958 | 0.001978
262 | 263 | 0.61559 | 0.39398 | 1.0337e-09 | 0 | 0 | 0 | 0 | 0 | 1 | -90 | 90 | 0.005467 | 0.0013689 | -0.0054668 | -0.0013689
264 | 48 | 0.84812 | 0.5428 | 1.4242e-09 | 0 | 0 | 0 | 0 | 0 | 1 | -90 | 90 | -0.0093529 | -0.0023431 | 0.0093537 | 0.0023435
50 | 47 | 3.5831 | 2.2932 | 6.0169e-09 | 0 | 0 | 0 | 0 | 0 | 1 | -90 | 90 | -0.0022006 | -0.00054965 | 0.0022008 | 0.00054919
44 | 45 | 4.4085 | 2.8215 | 7.4031e-09 | 0 | 0 | 0 | 0 | 0 | 1 | -90 | 90 | -0.010898 | -0.0027318 | 0.010904 | 0.0027348
44 | 46 | 2.5032 | 1.602 | 4.2035e-09 | 0 | 0 | 0 | 0 | 0 | 1 | -90 | 90 | 0.010249 | 0.002569 | -0.010246 | -0.0025676
45 | 47 | 1.933 | 1.2371 | 3.2461e-09 | 0 | 0 | 0 | 0 | 0 | 1 | -90 | 90 | -0.011604 | -0.0029102 | 0.011607 | 0.0029117
46 | 48 | 1.9493 | 1.2475 | 3.2734e-09 | 0 | 0 | 0 | 0 | 0 | 1 | -90 | 90 | 0.0096408 | 0.002416 | -0.0096388 | -0.002415
47 | 49 | 1.506 | 0.96381 | 2.5289e-09 | 0 | 0 | 0 | 0 | 0 | 1 | -90 | 90 | -0.013807 | -0.0034609 | 0.013811 | 0.0034627
49 | 51 | 1.1094 | 0.71 | 1.8629e-09 | 0 | 0 | 0 | 0 | 0 | 1 | -90 | 90 | -0.01474 | -0.0036956 | 0.014742 | 0.0036971
51 | 52 | 0.50065 | 0.32042 | 8.4073e-10 | 0 | 0 | 0 | 0 | 0 | 1 | -90 | 90 | -0.016498 | -0.004137 | 0.016499 | 0.0041379
52 | 54 | 1.1453 | 0.733 | 1.9233e-09 | 0 | 0 | 0 | 0 | 0 | 1 | -90 | 90 | -0.033485 | -0.0083989 | 0.0335 | 0.0084078
52 | 62 | 1.1964 | 0.7657 | 2.0091e-09 | 0 | 0 | 0 | 0 | 0 | 1 | -90 | 90 | 0.016986 | 0.004261 | -0.016983 | -0.0042588
54 | 55 | 0.46203 | 0.2957 | 7.7588e-10 | 0 | 0 | 0 | 0 | 0 | 1 | -90 | 90 | -0.034313 | -0.0086108 | 0.034319 | 0.0086145
54 | 53 | 4.8446 | 3.1005 | 8.1354e-09 | 0 | 0 | 0 | 0 | 0 | 1 | -90 | 90 | 0.00081317 | 0.00020303 | -0.00081313 | -0.00020379
62 | 60 | 4.0269 | 2.5772 | 6.7623e-09 | 0 | 0 | 0 | 0 | 0 | 1 | -90 | 90 | 0.014394 | 0.00361 | -0.014385 | -0.0036048
55 | 56 | 1.6127 | 1.0322 | 2.7082e-09 | 0 | 0 | 0 | 0 | 0 | 1 | -90 | 90 | -0.036475 | -0.009155 | 0.036499 | 0.0091698
56 | 57 | 5.4361 | 3.4791 | 9.1286e-09 | 0 | 0 | 0 | 0 | 0 | 1 | -90 | 90 | -0.039265 | -0.009863 | 0.039357 | 0.0099211
57 | 58 | 1.2666 | 0.81066 | 2.127e-09 | 0 | 0 | 0 | 0 | 0 | 1 | -90 | 90 | 0.0010995 | 0.00027537 | -0.0010995 | -0.00027557
57 | 80 | 8.7265 | 5.585 | 1.4654e-08 | 0 | 0 | 0 | 0 | 0 | 1 | -90 | 90 | -0.041275 | -0.010402 | 0.041437 | 0.010504
80 | 79 | 2.0381 | 1.3044 | 3.4226e-09 | 0 | 0 | 0 | 0 | 0 | 1 | -90 | 90 | -0.041948 | -0.010632 | 0.041987 | 0.010657
59 | 60 | 0.79871 | 0.51117 | 1.3412e-09 | 0 | 0 | 0 | 0 | 0 | 1 | -90 | 90 | -0.0071181 | -0.0017835 | 0.0071185 | 0.0017837
59 | 61 | 1.0927 | 0.69933 | 1.8349e-09 | 0 | 0 | 0 | 0 | 0 | 1 | -90 | 90 | 0.0061499 | 0.0015409 | -0.0061495 | -0.0015408
61 | 63 | 6.041 | 3.8662 | 1.0144e-08 | 0 | 0 | 0 | 0 | 0 | 1 | -90 | 90 | 0.0052033 | 0.0013036 | -0.0052015 | -0.0013035
63 | 64 | 1.2764 | 0.81691 | 2.1435e-09 | 0 | 0 | 0 | 0 | 0 | 1 | -90 | 90 | 0.0010178 | 0.00025489 | -0.0010178 | -0.00025508
68 | 69 | 2.3655 | 1.5139 | 3.9723e-09 | 0 | 0 | 0 | 0 | 0 | 1 | -90 | 90 | -0.064441 | -0.016371 | 0.064547 | 0.016438
68 | 70 | 3.2809 | 2.0998 | 5.5094e-09 | 0 | 0 | 0 | 0 | 0 | 1 | -90 | 90 | 0.063652 | 0.016173 | -0.063509 | -0.016083
69 | 71 | 3.2876 | 2.1041 | 5.5208e-09 | 0 | 0 | 0 | 0 | 0 | 1 | -90 | 90 | -0.066266 | -0.016869 | 0.06642 | 0.016968
70 | 72 | 0.30002 | 0.19201 | 5.0381e-10 | 0 | 0 | 0 | 0 | 0 | 1 | -90 | 90 | 0.061488 | 0.015576 | -0.061476 | -0.015568
72 | 74 | 0.77469 | 0.4958 | 1.3009e-09 | 0 | 0 | 0 | 0 | 0 | 1 | -90 | 90 | 0.018351 | 0.0046025 | -0.018348 | -0.0046008
72 | 75 | 1.4904 | 0.95386 | 2.5028e-09 | 0 | 0 | 0 | 0 | 0 | 1 | -90 | 90 | 0.043125 | 0.010966 | -0.043095 | -0.010947
74 | 78 | 3.8878 | 2.4882 | 6.5287e-09 | 0 | 0 | 0 | 0 | 0 | 1 | -90 | 90 | 0.011044 | 0.00277 | -0.011039 | -0.0027673
74 | 76 | 3.1697 | 2.0286 | 5.3228e-09 | 0 | 0 | 0 | 0 | 0 | 1 | -90 | 90 | 0.0073044 | 0.0018308 | -0.0073026 | -0.0018302
75 | 79 | 1.7062 | 1.092 | 2.8652e-09 | 0 | 0 | 0 | 0 | 0 | 1 | -90 | 90 | 0.042687 | 0.010845 | -0.042654 | -0.010824
78 | 87 | 3.3941 | 2.1722 | 5.6995e-09 | 0 | 0 | 0 | 0 | 0 | 1 | -90 | 90 | 0.011039 | 0.0027673 | -0.011034 | -0.002765
76 | 77 | 1.4204 | 0.90906 | 2.3852e-09 | 0 | 0 | 0 | 0 | 0 | 1 | -90 | 90 | 0.0059394 | 0.0014885 | -0.0059389 | -0.0014884
87 | 88 | 2.6295 | 1.6829 | 4.4156e-09 | 0 | 0 | 0 | 0 | 0 | 1 | -90 | 90 | 0.006311 | 0.0015815 | -0.0063099 | -0.0015812
87 | 86 | 1.3111 | 0.83913 | 2.2018e-09 | 0 | 0 | 0 | 0 | 0 | 1 | -90 | 90 | 0.0047233 | 0.0011835 | -0.0047229 | -0.0011835
81 | 82 | 0.13741 | 0.087942 | 2.3075e-10 | 0 | 0 | 0 | 0 | 0 | 1 | -90 | 90 | 0.0025263 | 0.00063312 | -0.0025262 | -0.00063314
81 | 83 | 1.1177 | 0.71531 | 1.8769e-09 | 0 | 0 | 0 | 0 | 0 | 1 | -90 | 90 | -0.0050274 | -0.00126 | 0.0050277 | 0.00126
83 | 84 | 1.4448 | 0.92465 | 2.4262e-09 | 0 | 0 | 0 | 0 | 0 | 1 | -90 | 90 | -0.0050277 | -0.00126 | 0.0050281 | 0.00126
84 | 88 | 1.1144 | 0.71324 | 1.8714e-09 | 0 | 0 | 0 | 0 | 0 | 1 | -90 | 90 | -0.0063094 | -0.0015811 | 0.0063099 | 0.0015812
85 | 86 | 1.402 | 0.89725 | 2.3543e-09 | 0 | 0 | 0 | 0 | 0 | 1 | -90 | 90 | -0.0032925 | -0.00082518 | 0.0032927 | 0.00082505
192 | 222 | 2.4348 | 1.5583 | 4.0887e-09 | 0 | 0 | 0 | 0 | 0 | 1 | -90 | 90 | -0.009423 | -0.0023617 | 0.0094254 | 0.0023629
222 | 266 | 0.39544 | 0.25308 | 1.9922e-09 | 0 | 0 | 0 | 0 | 0 | 1 | -90 | 90 | 0.04562 | 0.011467 | -0.04561 | -0.011462
222 | 220 | 0.69429 | 0.44434 | 4.6636e-09 | 0 | 0 | 0 | 0 | 0 | 1 | -90 | 90 | -0.055045 | -0.01383 | 0.055068 | 0.013845
200 | 211 | 0.76425 | 0.48912 | 1.2834e-09 | 0 | 0 | 0 | 0 | 0 | 1 | -90 | 90 | 0.0057251 | 0.0014347 | -0.0057248 | -0.0014346
200 | 209 | 1.3689 | 0.8761 | 2.2988e-09 | 0 | 0 | 0 | 0 | 0 | 1 | -90 | 90 | -0.0057251 | -0.0014347 | 0.0057256 | 0.0014348
211 | 212 | 2.4077 | 1.5409 | 4.0432e-09 | 0 | 0 | 0 | 0 | 0 | 1 | -90 | 90 | 0.0033255 | 0.00083324 | -0.0033252 | -0.00083343
209 | 208 | 1.0684 | 0.6838 | 1.7942e-09 | 0 | 0 | 0 | 0 | 0 | 1 | -90 | 90 | -0.009069 | -0.0022728 | 0.00907 | 0.0022732
201 | 202 | 0.60248 | 0.38559 | 1.0117e-09 | 0 | 0 | 0 | 0 | 0 | 1 | -90 | 90 | 0.028542 | 0.0071637 | -0.028536 | -0.0071603
201 | 203 | 1.5452 | 0.98894 | 2.5948e-09 | 0 | 0 | 0 | 0 | 0 | 1 | -90 | 90 | -0.030958 | -0.0077695 | 0.030975 | 0.0077798
202 | 204 | 1.1395 | 0.72928 | 1.9135e-09 | 0 | 0 | 0 | 0 | 0 | 1 | -90 | 90 | 0.025783 | 0.0064703 | -0.025775 | -0.0064651
203 | 205 | 0.19145 | 0.12253 | 3.215e-10 | 0 | 0 | 0 | 0 | 0 | 1 | -90 | 90 | -0.033871 | -0.0085055 | 0.033873 | 0.0085071
204 | 206 | 1.2139 | 0.77689 | 2.0385e-09 | 0 | 0 | 0 | 0 | 0 | 1 | -90 | 90 | 0.022298 | 0.0055936 | -0.022291 | -0.0055895
205 | 217 | 1.3695 | 0.87649 | 2.2998e-09 | 0 | 0 | 0 | 0 | 0 | 1 | -90 | 90 | -0.036311 | -0.0091182 | 0.036332 | 0.0091309
206 | 207 | 1.7345 | 1.1101 | 2.9127e-09 | 0 | 0 | 0 | 0 | 0 | 1 | -90 | 90 | 0.019248 | 0.0048268 | -0.019241 | -0.0048224
217 | 266 | 0.83073 | 0.53167 | 2.79e-09 | 0 | 0 | 0 | 0 | 0 | 1 | -90 | 90 | -0.038558 | -0.0096888 | 0.038571 | 0.0096974
207 | 208 | 2.0928 | 1.3394 | 3.5144e-09 | 0 | 0 | 0 | 0 | 0 | 1 | -90 | 90 | 0.013626 | 0.0034151 | -0.013621 | -0.0034127
208 | 210 | 1.6836 | 1.0775 | 2.8271e-09 | 0 | 0 | 0 | 0 | 0 | 1 | -90 | 90 | 0.0045513 | 0.0011395 | -0.0045509 | -0.0011395
210 | 213 | 1.8522 | 1.1854 | 3.1104e-09 | 0 | 0 | 0 | 0 | 0 | 1 | -90 | 90 | 0.0025363 | 0.00063454 | -0.0025362 | -0.00063475
213 | 214 | 1.1235 | 0.71902 | 1.8866e-09 | 0 | 0 | 0 | 0 | 0 | 1 | -90 | 90 | 0.0025362 | 0.00063475 | -0.0025361 | -0.00063487
214 | 215 | 3.5533 | 2.2741 | 5.9669e-09 | 0 | 0 | 0 | 0 | 0 | 1 | -90 | 90 | 0.0017401 | 0.00043535 | -0.00174 | -0.00043584
215 | 216 | 1.258 | 0.80513 | 2.1125e-09 | 0 | 0 | 0 | 0 | 0 | 1 | -90 | 90 | 0.0012157 | 0.00030443 | -0.0012157 | -0.00030462
216 | 270 | 0.4883 | 0.31251 | 8.1999e-10 | 0 | 0 | 0 | 0 | 0 | 1 | -90 | 90 | 0.00069055 | 0.000173 | -0.00069055 | -0.00017308
218 | 219 | 0.69001 | 0.44161 | 4.6349e-09 | 0 | 0 | 0 | 0 | 0 | 1 | -90 | 90 | -0.05775 | -0.014526 | 0.057775 | 0.014542
218 | 220 | 0.68821 | 0.44045 | 4.6227e-09 | 0 | 0 | 0 | 0 | 0 | 1 | -90 | 90 | 0.055924 | 0.014068 | -0.0559 | -0.014053
219 | 221 | 0.39955 | 0.25571 | 2.6838e-09 | 0 | 0 | 0 | 0 | 0 | 1 | -90 | 90 | -0.05841 | -0.014701 | 0.058426 | 0.01471
221 | 223 | 0.37113 | 0.23753 | 2.4929e-09 | 0 | 0 | 0 | 0 | 0 | 1 | -90 | 90 | -0.059162 | -0.014895 | 0.059176 | 0.014904
223 | 224 | 0.20693 | 0.13244 | 1.39e-09 | 0 | 0 | 0 | 0 | 0 | 1 | -90 | 90 | -0.06014 | -0.015145 | 0.060149 | 0.01515
224 | 225 | 0.53476 | 0.34224 | 3.592e-09 | 0 | 0 | 0 | 0 | 0 | 1 | -90 | 90 | -0.060878 | -0.015333 | 0.0609 | 0.015347
225 | 227 | 0.52075 | 0.33328 | 3.4979e-09 | 0 | 0 | 0 | 0 | 0 | 1 | -90 | 90 | -0.061934 | -0.015606 | 0.061956 | 0.01562
227 | 226 | 0.054617 | 0.034955 | 3.6687e-10 | 0 | 0 | 0 | 0 | 0 | 1 | -90 | 90 | -0.062691 | -0.015804 | 0.062694 | 0.015806
226 | 228 | 2.8432 | 1.8196 | 1.9098e-08 | 0 | 0 | 0 | 0 | 0 | 1 | -90 | 90 | -0.063712 | -0.016061 | 0.06384 | 0.016141
228 | 229 | 0.39572 | 0.25326 | 2.6581e-09 | 0 | 0 | 0 | 0 | 0 | 1 | -90 | 90 | -0.068892 | -0.017407 | 0.068913 | 0.01742
229 | 230 | 0.093722 | 0.059982 | 6.2953e-10 | 0 | 0 | 0 | 0 | 0 | 1 | -90 | 90 | -0.073849 | -0.018657 | 0.073855 | 0.018661
257 | 258 | 0.24236 | 0.15511 | 4.0698e-10 | 0 | 0 | 0 | 0 | 0 | 1 | -90 | 90 | 0.00048457 | 0.00012141 | -0.00048457 | -0.00012145
257 | 259 | 0.91415 | 0.58506 | 1.5351e-09 | 0 | 0 | 0 | 0 | 0 | 1 | -90 | 90 | -0.0010688 | -0.00026785 | 0.0010688 | 0.00026771
259 | 260 | 2.5708 | 1.6453 | 4.317e-09 | 0 | 0 | 0 | 0 | 0 | 1 | -90 | 90 | -0.0025595 | -0.0006413 | 0.0025597 | 0.00064101
260 | 261 | 0.8079 | 0.51706 | 1.3567e-09 | 0 | 0 | 0 | 0 | 0 | 1 | -90 | 90 | -0.0042859 | -0.0010737 | 0.0042861 | 0.0010736
261 | 263 | 9.333 | 5.9731 | 1.5673e-08 | 0 | 0 | 0 | 0 | 0 | 1 | -90 | 90 | -0.0045164 | -0.0011314 | 0.0045185 | 0.0011312