## bus_data
BUS_I | BUS_TYPE | Pd | Qd | Gs | Bs | area | Vm | Va | baseKV | zone | Vmax | Vmin
10 | 1 | 0.0035147 | 0.00088086 | 0 | 0 | 1 | 0.9967 | -0.063539 | 0.4 | 1 | 1.1 | 0.9
11 | 1 | 0.0047396 | 0.0011879 | 0 | 0 | 1 | 0.9967 | -0.063484 | 0.4 | 1 | 1.1 | 0.9
12 | 1 | 0.0005829 | 0.00014609 | 0 | 0 | 1 | 0.99644 | -0.068529 | 0.4 | 1 | 1.1 | 0.9
13 | 1 | 0 | 0 | 0 | 0 | 1 | 0.99704 | -0.056849 | 0.4 | 1 | 1.1 | 0.9
14 | 1 | 0.003308 | 0.00082907 | 0 | 0 | 1 | 0.99618 | -0.073486 | 0.4 | 1 | 1.1 | 0.9
27 | 1 | 0.0023802 | 0.00059653 | 0 | 0 | 1 | 0.998 | -0.038486 | 0.4 | 1 | 1.1 | 0.9
28 | 1 | 0.0009045 | 0.00022669 | 0 | 0 | 1 | 0.99649 | -0.06749 | 0.4 | 1 | 1.1 | 0.9
15 | 1 | 0.0030873 | 0.00077375 | 0 | 0 | 1 | 0.99615 | -0.073997 | 0.4 | 1 | 1.1 | 0.9
36 | 1 | 0 | 0 | 0 | 0 | 1 | 0.99813 | -0.035864 | 0.4 | 1 | 1.1 | 0.9
60 | 1 | 0 | 0 | 0 | 0 | 1 | 0.99637 | -0.069805 | 0.4 | 1 | 1.1 | 0.9
16 | 1 | 0.0033259 | 0.00083355 | 0 | 0 | 1 | 0.99609 | -0.075124 | 0.4 | 1 | 1.1 | 0.9
20 | 1 | 0.0011175 | 0.00028007 | 0 | 0 | 1 | 0.99607 | -0.075519 | 0.4 | 1 | 1.1 | 0.9
21 | 1 | 0.0011183 | 0.00028026 | 0 | 0 | 1 | 0.99606 | -0.07574 | 0.4 | 1 | 1.1 | 0.9
17 | 1 | 0.0020638 | 0.00051724 | 0 | 0 | 1 | 0.99644 | -0.068543 | 0.4 | 1 | 1.1 | 0.9
18 | 1 | 0.0016232 | 0.00040682 | 0 | 0 | 1 | 0.99652 | -0.067041 | 0.4 | 1 | 1.1 | 0.9
19 | 1 | 0.0010298 | 0.0002581 | 0 | 0 | 1 | 0.99657 | -0.066056 | 0.4 | 1 | 1.1 | 0.9
50 | 1 | 0 | 0 | 0 | 0 | 1 | 0.99669 | -0.0636 | 0.4 | 1 | 1.1 | 0.9
62 | 1 | 0.00033062 | 8.286e-05 | 0 | 0 | 1 | 0.99675 | -0.062521 | 0.4 | 1 | 1.1 | 0.9
48 | 1 | 0.00025054 | 6.2791e-05 | 0 | 0 | 1 | 0.99665 | -0.064461 | 0.4 | 1 | 1.1 | 0.9
22 | 1 | 0.0031598 | 0.00079193 | 0 | 0 | 1 | 0.9969 | -0.059594 | 0.4 | 1 | 1.1 | 0.9
23 | 1 | 0 | 0 | 0 | 0 | 1 | 0.99715 | -0.054815 | 0.4 | 1 | 1.1 | 0.9
24 | 1 | 0.0029167 | 0.00073099 | 0 | 0 | 1 | 0.99687 | -0.060182 | 0.4 | 1 | 1.1 | 0.9
25 | 1 | 0 | 0 | 0 | 0 | 1 | 0.99713 | -0.055217 | 0.4 | 1 | 1.1 | 0.9
26 | 1 | 0.0011268 | 0.00028239 | 0 | 0 | 1 | 0.99745 | -0.049094 | 0.4 | 1 | 1.1 | 0.9
54 | 1 | 0.0006595 | 0.00016529 | 0 | 0 | 1 | 0.99709 | -0.055867 | 0.4 | 1 | 1.1 | 0.9
34 | 1 | 0.00064035 | 0.00016049 | 0 | 0 | 1 | 0.99759 | -0.046247 | 0.4 | 1 | 1.1 | 0.9
53 | 1 | 0.00041419 | 0.00010381 | 0 | 0 | 1 | 0.99707 | -0.056246 | 0.4 | 1 | 1.1 | 0.9
35 | 1 | 0.00044044 | 0.00011038 | 0 | 0 | 1 | 0.99774 | -0.043467 | 0.4 | 1 | 1.1 | 0.9
37 | 1 | 0.0011239 | 0.00028168 | 0 | 0 | 1 | 0.99912 | -0.016932 | 0.4 | 1 | 1.1 | 0.9
67 | 1 | 0.00051223 | 0.00012838 | 0 | 0 | 1 | 0.99635 | -0.070209 | 0.4 | 1 | 1.1 | 0.9
58 | 1 | 0 | 0 | 0 | 0 | 1 | 0.99617 | -0.073707 | 0.4 | 1 | 1.1 | 0.9
29 | 1 | 0.00144 | 0.00036091 | 0 | 0 | 1 | 0.99322 | -0.13088 | 0.4 | 1 | 1.1 | 0.9
31 | 1 | 0 | 0 | 0 | 0 | 1 | 0.99327 | -0.1299 | 0.4 | 1 | 1.1 | 0.9
30 | 1 | 0.0012538 | 0.00031422 | 0 | 0 | 1 | 0.9941 | -0.11384 | 0.4 | 1 | 1.1 | 0.9
32 | 1 | 0 | 0 | 0 | 0 | 1 | 0.99413 | -0.11322 | 0.4 | 1 | 1.1 | 0.9
33 | 1 | 0 | 0 | 0 | 0 | 1 | 0.99371 | -0.12132 | 0.4 | 1 | 1.1 | 0.9
51 | 1 | 0.0026192 | 0.00065642 | 0 | 0 | 1 | 0.99196 | -0.15539 | 0.4 | 1 | 1.1 | 0.9
39 | 1 | 0.0003749 | 9.396e-05 | 0 | 0 | 1 | 0.99437 | -0.10848 | 0.4 | 1 | 1.1 | 0.9
44 | 1 | 0.0010851 | 0.00027196 | 0 | 0 | 1 | 0.99367 | -0.12203 | 0.4 | 1 | 1.1 | 0.9
75 | 1 | 0 | 0 | 0 | 0 | 1 | 0.99078 | -0.17843 | 0.4 | 1 | 1.1 | 0.9
38 | 1 | 0.00083733 | 0.00020985 | 0 | 0 | 1 | 0.99442 | -0.1076 | 0.4 | 1 | 1.1 | 0.9
43 | 1 | 0.00038407 | 9.6257e-05 | 0 | 0 | 1 | 0.99367 | -0.12217 | 0.4 | 1 | 1.1 | 0.9
45 | 3 | 0 | 0 | 0 | 0 | 1 | 1 | 0 | 0.4 | 1 | 1.1 | 0.9
46 | 1 | 0.0047328 | 0.0011862 | 0 | 0 | 1 | 0.99986 | -0.0026628 | 0.4 | 1 | 1.1 | 0.9
40 | 1 | 0 | 0 | 0 | 0 | 1 | 0.99538 | -0.088898 | 0.4 | 1 | 1.1 | 0.9
41 | 1 | 0 | 0 | 0 | 0 | 1 | 0.99558 | -0.085129 | 0.4 | 1 | 1.1 | 0.9
42 | 1 | 0.00026855 | 6.7305e-05 | 0 | 0 | 1 | 0.99536 | -0.08941 | 0.4 | 1 | 1.1 | 0.9
71 | 1 | 0.00027665 | 6.9336e-05 | 0 | 0 | 1 | 0.99578 | -0.081134 | 0.4 | 1 | 1.1 | 0.9
64 | 1 | 0.00058658 | 0.00014701 | 0 | 0 | 1 | 0.99548 | -0.086963 | 0.4 | 1 | 1.1 | 0.9
69 | 1 | 0.00013884 | 3.4798e-05 | 0 | 0 | 1 | 0.99535 | -0.089516 | 0.4 | 1 | 1.1 | 0.9
61 | 1 | 0.0002767 | 6.9347e-05 | 0 | 0 | 1 | 0.9958 | -0.080852 | 0.4 | 1 | 1.1 | 0.9
63 | 1 | 0.00058584 | 0.00014683 | 0 | 0 | 1 | 0.99544 | -0.087885 | 0.4 | 1 | 1.1 | 0.9
70 | 1 | 0.00059156 | 0.00014826 | 0 | 0 | 1 | 0.99533 | -0.089999 | 0.4 | 1 | 1.1 | 0.9
47 | 1 | 0.0010745 | 0.0002693 | 0 | 0 | 1 | 0.99663 | -0.064778 | 0.4 | 1 | 1.1 | 0.9
74 | 1 | 0.0014778 | 0.00037036 | 0 | 0 | 1 | 0.99052 | -0.18349 | 0.4 | 1 | 1.1 | 0.9
78 | 1 | 0 | 0 | 0 | 0 | 1 | 0.98962 | -0.20102 | 0.4 | 1 | 1.1 | 0.9
76 | 1 | 0.00084332 | 0.00021136 | 0 | 0 | 1 | 0.98944 | -0.20464 | 0.4 | 1 | 1.1 | 0.9
77 | 1 | 0.00088528 | 0.00022187 | 0 | 0 | 1 | 0.98957 | -0.20211 | 0.4 | 1 | 1.1 | 0.9
79 | 1 | 0.0012122 | 0.00030382 | 0 | 0 | 1 | 0.98934 | -0.2065 | 0.4 | 1 | 1.1 | 0.9
55 | 1 | 0.00075778 | 0.00018992 | 0 | 0 | 1 | 0.99707 | -0.056295 | 0.4 | 1 | 1.1 | 0.9
56 | 1 | 0.00041807 | 0.00010478 | 0 | 0 | 1 | 0.99614 | -0.074341 | 0.4 | 1 | 1.1 | 0.9
57 | 1 | 0.00037566 | 9.415e-05 | 0 | 0 | 1 | 0.99613 | -0.074532 | 0.4 | 1 | 1.1 | 0.9
59 | 1 | 0.00077025 | 0.00019304 | 0 | 0 | 1 | 0.99611 | -0.074787 | 0.4 | 1 | 1.1 | 0.9
68 | 1 | 0.00081447 | 0.00020412 | 0 | 0 | 1 | 0.99633 | -0.070517 | 0.4 | 1 | 1.1 | 0.9
65 | 1 | 0.00039198 | 9.8239e-05 | 0 | 0 | 1 | 0.99542 | -0.088099 | 0.4 | 1 | 1.1 | 0.9
66 | 1 | 0.00040995 | 0.00010274 | 0 | 0 | 1 | 0.99541 | -0.088382 | 0.4 | 1 | 1.1 | 0.9
73 | 1 | 0.00039236 | 9.8335e-05 | 0 | 0 | 1 | 0.9954 | -0.088609 | 0.4 | 1 | 1.1 | 0.9
72 | 1 | 0.0012771 | 0.00032007 | 0 | 0 | 1 | 0.99537 | -0.089143 | 0.4 | 1 | 1.1 | 0.9

## generator_data
GEN_BUS | PG | QG | QMAX | QMIN | VG | MBASE | GEN_STATUS | PMAX | PMIN
45 | 0.067173 | 0.016898 | 10 | -10 | 1 | 100 | 1 | 10 | 0

## branch_data
F_BUS | T_BUS | BR_R | BR_X | BR_B | RATE_A | RATE_B | RATE_C | TAP | SHIFT | BR_STATUS | ANGMIN | ANGMAX | P_in | Q_in | P_out | Q_out
10 | 11 | 0.015313 | 0.0098005 | 2.5715e-11 | 0 | 0 | 0 | 0 | 0 | 1 | -90 | 90 | -0.016061 | -0.0040267 | 0.016061 | 0.0040267
10 | 12 | 1.771 | 1.1334 | 2.9739e-09 | 0 | 0 | 0 | 0 | 0 | 1 | -90 | 90 | 0.012546 | 0.0031458 | -0.012543 | -0.0031442
11 | 13 | 1.421 | 0.90943 | 2.3862e-09 | 0 | 0 | 0 | 0 | 0 | 1 | -90 | 90 | -0.020801 | -0.0052145 | 0.020807 | 0.0052185
12 | 14 | 1.8443 | 1.1804 | 3.0971e-09 | 0 | 0 | 0 | 0 | 0 | 1 | -90 | 90 | 0.01196 | 0.0029981 | -0.011958 | -0.0029966
13 | 27 | 1.9377 | 1.2401 | 3.2539e-09 | 0 | 0 | 0 | 0 | 0 | 1 | -90 | 90 | -0.04228 | -0.0106 | 0.042317 | 0.010624
13 | 28 | 2.2069 | 1.4124 | 3.706e-09 | 0 | 0 | 0 | 0 | 0 | 1 | -90 | 90 | 0.021472 | 0.0053817 | -0.021462 | -0.0053751
14 | 15 | 0.26289 | 0.16825 | 4.4146e-10 | 0 | 0 | 0 | 0 | 0 | 1 | -90 | 90 | 0.0086496 | 0.0021675 | -0.0086493 | -0.0021674
27 | 36 | 0.26216 | 0.16778 | 4.4024e-10 | 0 | 0 | 0 | 0 | 0 | 1 | -90 | 90 | -0.044697 | -0.01122 | 0.044702 | 0.011224
28 | 60 | 0.50091 | 0.32058 | 8.4116e-10 | 0 | 0 | 0 | 0 | 0 | 1 | -90 | 90 | 0.020557 | 0.0051484 | -0.020555 | -0.005147
15 | 16 | 0.90125 | 0.5768 | 1.5134e-09 | 0 | 0 | 0 | 0 | 0 | 1 | -90 | 90 | 0.005562 | 0.0013937 | -0.0055617 | -0.0013936
36 | 37 | 1.3839 | 0.88569 | 2.3239e-09 | 0 | 0 | 0 | 0 | 0 | 1 | -90 | 90 | -0.06121 | -0.015363 | 0.061265 | 0.015398
36 | 35 | 2.0568 | 1.3163 | 3.4538e-09 | 0 | 0 | 0 | 0 | 0 | 1 | -90 | 90 | 0.016507 | 0.0041396 | -0.016501 | -0.0041361
60 | 67 | 1.3557 | 0.86764 | 2.2766e-09 | 0 | 0 | 0 | 0 | 0 | 1 | -90 | 90 | 0.0013267 | 0.00033202 | -0.0013267 | -0.00033223
60 | 58 | 0.90242 | 0.57755 | 1.5154e-09 | 0 | 0 | 0 | 0 | 0 | 1 | -90 | 90 | 0.019228 | 0.004815 | -0.019225 | -0.0048129
16 | 20 | 0.78479 | 0.50227 | 1.3179e-09 | 0 | 0 | 0 | 0 | 0 | 1 | -90 | 90 | 0.0022358 | 0.00056009 | -0.0022358 | -0.0005602
20 | 21 | 0.87846 | 0.56222 | 1.4752e-09 | 0 | 0 | 0 | 0 | 0 | 1 | -90 | 90 | 0.0011183 | 0.00028012 | -0.0011183 | -0.00028026
17 | 18 | 3.2379 | 2.0723 | 5.4374e-09 | 0 | 0 | 0 | 0 | 0 | 1 | -90 | 90 | -0.0020638 | -0.00051724 | 0.002064 | 0.00051679
18 | 19 | 1.1884 | 0.76055 | 1.9956e-09 | 0 | 0 | 0 | 0 | 0 | 1 | -90 | 90 | -0.0036872 | -0.00092361 | 0.0036873 | 0.00092352
19 | 50 | 2.3173 | 1.483 | 3.8913e-09 | 0 | 0 | 0 | 0 | 0 | 1 | -90 | 90 | -0.0047172 | -0.0011816 | 0.0047177 | 0.0011816
50 | 62 | 0.79456 | 0.50852 | 1.3343e-09 | 0 | 0 | 0 | 0 | 0 | 1 | -90 | 90 | -0.0060428 | -0.001513 | 0.0060431 | 0.0015131
50 | 48 | 2.8918 | 1.8508 | 4.8561e-09 | 0 | 0 | 0 | 0 | 0 | 1 | -90 | 90 | 0.0013251 | 0.00033143 | -0.0013251 | -0.00033188
62 | 25 | 5.1011 | 3.2647 | 8.5662e-09 | 0 | 0 | 0 | 0 | 0 | 1 | -90 | 90 | -0.0063738 | -0.0015959 | 0.006376 | 0.0015965
48 | 47 | 1.3117 | 0.83949 | 2.2027e-09 | 0 | 0 | 0 | 0 | 0 | 1 | -90 | 90 | 0.0010745 | 0.00026909 | -0.0010745 | -0.0002693
22 | 23 | 3.5037 | 2.2424 | 5.8837e-09 | 0 | 0 | 0 | 0 | 0 | 1 | -90 | 90 | -0.0060766 | -0.0015228 | 0.006078 | 0.0015231
22 | 24 | 0.89731 | 0.57428 | 1.5068e-09 | 0 | 0 | 0 | 0 | 0 | 1 | -90 | 90 | 0.0029168 | 0.0007309 | -0.0029167 | -0.00073099
23 | 25 | 0.21805 | 0.13955 | 3.6616e-10 | 0 | 0 | 0 | 0 | 0 | 1 | -90 | 90 | 0.0082077 | 0.0020551 | -0.0082075 | -0.002055
23 | 26 | 1.7847 | 1.1422 | 2.997e-09 | 0 | 0 | 0 | 0 | 0 | 1 | -90 | 90 | -0.014286 | -0.0035782 | 0.01429 | 0.0035804
25 | 54 | 1.5801 | 1.0113 | 2.6534e-09 | 0 | 0 | 0 | 0 | 0 | 1 | -90 | 90 | 0.0018316 | 0.00045851 | -0.0018315 | -0.00045874
26 | 34 | 0.82347 | 0.52702 | 1.3828e-09 | 0 | 0 | 0 | 0 | 0 | 1 | -90 | 90 | -0.015416 | -0.0038628 | 0.015418 | 0.003864
54 | 53 | 1.4411 | 0.92232 | 2.42e-09 | 0 | 0 | 0 | 0 | 0 | 1 | -90 | 90 | 0.001172 | 0.00029345 | -0.001172 | -0.00029368
34 | 35 | 0.77243 | 0.49436 | 1.2971e-09 | 0 | 0 | 0 | 0 | 0 | 1 | -90 | 90 | -0.016059 | -0.0040245 | 0.016061 | 0.0040257
53 | 55 | 0.29031 | 0.1858 | 4.875e-10 | 0 | 0 | 0 | 0 | 0 | 1 | -90 | 90 | 0.00075778 | 0.00018987 | -0.00075778 | -0.00018992
37 | 45 | 1.2176 | 0.77926 | 2.0447e-09 | 0 | 0 | 0 | 0 | 0 | 1 | -90 | 90 | -0.062389 | -0.01568 | 0.062439 | 0.015712
67 | 68 | 1.683 | 1.0771 | 2.8261e-09 | 0 | 0 | 0 | 0 | 0 | 1 | -90 | 90 | 0.00081448 | 0.00020385 | -0.00081447 | -0.00020412
58 | 61 | 1.7978 | 1.1506 | 3.019e-09 | 0 | 0 | 0 | 0 | 0 | 1 | -90 | 90 | 0.01766 | 0.0044215 | -0.017654 | -0.004418
58 | 56 | 1.8016 | 1.153 | 3.0254e-09 | 0 | 0 | 0 | 0 | 0 | 1 | -90 | 90 | 0.0015641 | 0.00039135 | -0.001564 | -0.00039162
29 | 31 | 3.0069 | 1.9244 | 5.0494e-09 | 0 | 0 | 0 | 0 | 0 | 1 | -90 | 90 | -0.00144 | -0.00036091 | 0.0014401 | 0.00036045
31 | 33 | 4.4504 | 2.8482 | 7.4734e-09 | 0 | 0 | 0 | 0 | 0 | 1 | -90 | 90 | -0.0084952 | -0.002118 | 0.0084987 | 0.0021195
31 | 51 | 15.9053 | 10.1794 | 2.6709e-08 | 0 | 0 | 0 | 0 | 0 | 1 | -90 | 90 | 0.0070551 | 0.0017576 | -0.0070466 | -0.0017547
30 | 32 | 2.1859 | 1.399 | 3.6707e-09 | 0 | 0 | 0 | 0 | 0 | 1 | -90 | 90 | -0.0012538 | -0.00031422 | 0.0012538 | 0.00031388
32 | 33 | 3.5913 | 2.2984 | 6.0307e-09 | 0 | 0 | 0 | 0 | 0 | 1 | -90 | 90 | 0.0099717 | 0.002489 | -0.0099679 | -0.0024871
32 | 39 | 1.8653 | 1.1938 | 3.1323e-09 | 0 | 0 | 0 | 0 | 0 | 1 | -90 | 90 | -0.011226 | -0.0028029 | 0.011228 | 0.0028042
33 | 44 | 2.1294 | 1.3628 | 3.5758e-09 | 0 | 0 | 0 | 0 | 0 | 1 | -90 | 90 | 0.0014692 | 0.00036762 | -0.0014692 | -0.00036795
51 | 75 | 22.8001 | 14.5921 | 3.8288e-08 | 0 | 0 | 0 | 0 | 0 | 1 | -90 | 90 | 0.0044274 | 0.0010983 | -0.0044226 | -0.001099
39 | 38 | 0.3353 | 0.21459 | 5.6306e-10 | 0 | 0 | 0 | 0 | 0 | 1 | -90 | 90 | -0.011603 | -0.0028981 | 0.011603 | 0.0028984
44 | 43 | 1.6241 | 1.0394 | 2.7273e-09 | 0 | 0 | 0 | 0 | 0 | 1 | -90 | 90 | 0.00038407 | 9.5989e-05 | -0.00038407 | -9.6257e-05
75 | 74 | 5.0006 | 3.2004 | 8.3974e-09 | 0 | 0 | 0 | 0 | 0 | 1 | -90 | 90 | 0.0044226 | 0.001099 | -0.0044215 | -0.0010991
38 | 40 | 6.6554 | 4.2594 | 1.1176e-08 | 0 | 0 | 0 | 0 | 0 | 1 | -90 | 90 | -0.012441 | -0.0031082 | 0.012452 | 0.0031142
45 | 46 | 2.5213 | 1.6136 | 4.2339e-09 | 0 | 0 | 0 | 0 | 0 | 1 | -90 | 90 | 0.0047334 | 0.0011861 | -0.0047328 | -0.0011862
40 | 41 | 1.243 | 0.7955 | 2.0873e-09 | 0 | 0 | 0 | 0 | 0 | 1 | -90 | 90 | -0.013451 | -0.0033635 | 0.013453 | 0.0033648
40 | 42 | 2.2708 | 1.4533 | 3.8132e-09 | 0 | 0 | 0 | 0 | 0 | 1 | -90 | 90 | 0.000999 | 0.0002493 | -0.00099898 | -0.00024966
41 | 71 | 1.0372 | 0.66381 | 1.7417e-09 | 0 | 0 | 0 | 0 | 0 | 1 | -90 | 90 | -0.017098 | -0.0042773 | 0.017101 | 0.0042792
41 | 64 | 2.2343 | 1.43 | 3.752e-09 | 0 | 0 | 0 | 0 | 0 | 1 | -90 | 90 | 0.0036444 | 0.00091241 | -0.003644 | -0.00091258
42 | 69 | 0.64005 | 0.40963 | 1.0748e-09 | 0 | 0 | 0 | 0 | 0 | 1 | -90 | 90 | 0.00073043 | 0.00018236 | -0.00073042 | -0.00018246
71 | 61 | 0.071934 | 0.046038 | 1.208e-10 | 0 | 0 | 0 | 0 | 0 | 1 | -90 | 90 | -0.017378 | -0.0043485 | 0.017378 | 0.0043486
64 | 63 | 1.3393 | 0.85715 | 2.249e-09 | 0 | 0 | 0 | 0 | 0 | 1 | -90 | 90 | 0.0030574 | 0.00076557 | -0.0030573 | -0.0007657
69 | 70 | 3.6239 | 2.3193 | 6.0855e-09 | 0 | 0 | 0 | 0 | 0 | 1 | -90 | 90 | 0.00059158 | 0.00014767 | -0.00059156 | -0.00014826
63 | 65 | 0.38434 | 0.24598 | 6.4541e-10 | 0 | 0 | 0 | 0 | 0 | 1 | -90 | 90 | 0.0024715 | 0.00061888 | -0.0024714 | -0.00061892
74 | 78 | 26.0116 | 16.6474 | 4.368e-08 | 0 | 0 | 0 | 0 | 0 | 1 | -90 | 90 | 0.0029438 | 0.00072878 | -0.0029413 | -0.0007315
78 | 79 | 19.7728 | 12.6546 | 3.3204e-08 | 0 | 0 | 0 | 0 | 0 | 1 | -90 | 90 | 0.0012126 | 0.00030077 | -0.0012122 | -0.00030382
78 | 77 | 2.7503 | 1.7602 | 4.6185e-09 | 0 | 0 | 0 | 0 | 0 | 1 | -90 | 90 | 0.0017288 | 0.00043074 | -0.0017287 | -0.00043113
76 | 77 | 13.1624 | 8.4239 | 2.2103e-08 | 0 | 0 | 0 | 0 | 0 | 1 | -90 | 90 | -0.00084332 | -0.00021136 | 0.00084342 | 0.00020926
56 | 57 | 0.74002 | 0.47362 | 1.2427e-09 | 0 | 0 | 0 | 0 | 0 | 1 | -90 | 90 | 0.0011459 | 0.00028684 | -0.0011459 | -0.00028695
57 | 59 | 1.4752 | 0.94411 | 2.4772e-09 | 0 | 0 | 0 | 0 | 0 | 1 | -90 | 90 | 0.00077026 | 0.0001928 | -0.00077025 | -0.00019304
65 | 66 | 0.60393 | 0.38652 | 1.0142e-09 | 0 | 0 | 0 | 0 | 0 | 1 | -90 | 90 | 0.0020795 | 0.00052069 | -0.0020794 | -0.00052077
66 | 73 | 0.60384 | 0.38646 | 1.014e-09 | 0 | 0 | 0 | 0 | 0 | 1 | -90 | 90 | 0.0016695 | 0.00041803 | -0.0016695 | -0.00041812
73 | 72 | 1.8549 | 1.1871 | 3.1149e-09 | 0 | 0 | 0 | 0 | 0 | 1 | -90 | 90 | 0.0012771 | 0.00031978 | -0.0012771 | -0.00032007