## bus_data
BUS_I | BUS_TYPE | Pd | Qd | Gs | Bs | area | Vm | Va | baseKV | zone | Vmax | Vmin
1 | 1 | 0.00043604 | 0.00010928 | 0 | 0 | 1 | 0.97851 | -0.41317 | 0.4 | 1 | 1.1 | 0.9
2 | 1 | 0.00082192 | 0.00020599 | 0 | 0 | 1 | 0.9785 | -0.41321 | 0.4 | 1 | 1.1 | 0.9
3 | 1 | 0.00062568 | 0.00015681 | 0 | 0 | 1 | 0.97857 | -0.412 | 0.4 | 1 | 1.1 | 0.9
4 | 1 | 0.00024685 | 6.1866e-05 | 0 | 0 | 1 | 0.9785 | -0.41324 | 0.4 | 1 | 1.1 | 0.9
5 | 1 | 0 | 0 | 0 | 0 | 1 | 0.97864 | -0.41055 | 0.4 | 1 | 1.1 | 0.9
6 | 1 | 0 | 0 | 0 | 0 | 1 | 0.97847 | -0.41398 | 0.4 | 1 | 1.1 | 0.9
7 | 1 | 0.0027179 | 0.00068116 | 0 | 0 | 1 | 0.97881 | -0.4072 | 0.4 | 1 | 1.1 | 0.9
8 | 1 | 0.00036479 | 9.1424e-05 | 0 | 0 | 1 | 0.9785 | -0.41339 | 0.4 | 1 | 1.1 | 0.9
9 | 1 | 0 | 0 | 0 | 0 | 1 | 0.9783 | -0.41724 | 0.4 | 1 | 1.1 | 0.9
10 | 1 | 0.0032902 | 0.0008246 | 0 | 0 | 1 | 0.97822 | -0.41889 | 0.4 | 1 | 1.1 | 0.9
18 | 1 | 0.0010714 | 0.00026851 | 0 | 0 | 1 | 0.97887 | -0.40599 | 0.4 | 1 | 1.1 | 0.9
15 | 1 | 0 | 0 | 0 | 0 | 1 | 0.97831 | -0.417 | 0.4 | 1 | 1.1 | 0.9
12 | 1 | 0.00084827 | 0.0002126 | 0 | 0 | 1 | 0.97819 | -0.41946 | 0.4 | 1 | 1.1 | 0.9
33 | 1 | 0.0020653 | 0.00051762 | 0 | 0 | 1 | 0.97816 | -0.41989 | 0.4 | 1 | 1.1 | 0.9
28 | 1 | 0.0030152 | 0.00075568 | 0 | 0 | 1 | 0.97902 | -0.40311 | 0.4 | 1 | 1.1 | 0.9
16 | 1 | 0.0050301 | 0.0012607 | 0 | 0 | 1 | 0.97811 | -0.42097 | 0.4 | 1 | 1.1 | 0.9
17 | 1 | 0.0014931 | 0.00037421 | 0 | 0 | 1 | 0.97831 | -0.41711 | 0.4 | 1 | 1.1 | 0.9
11 | 1 | 0.0024616 | 0.00061692 | 0 | 0 | 1 | 0.97816 | -0.41994 | 0.4 | 1 | 1.1 | 0.9
13 | 1 | 0.00038079 | 9.5435e-05 | 0 | 0 | 1 | 0.97814 | -0.42032 | 0.4 | 1 | 1.1 | 0.9
14 | 1 | 0.00026345 | 6.6027e-05 | 0 | 0 | 1 | 0.97813 | -0.42051 | 0.4 | 1 | 1.1 | 0.9
40 | 1 | 0.0021142 | 0.00052987 | 0 | 0 | 1 | 0.97387 | -0.50456 | 0.4 | 1 | 1.1 | 0.9
34 | 1 | 0.0012179 | 0.00030524 | 0 | 0 | 1 | 0.97109 | -0.55961 | 0.4 | 1 | 1.1 | 0.9
35 | 1 | 0.00046915 | 0.00011758 | 0 | 0 | 1 | 0.97107 | -0.55998 | 0.4 | 1 | 1.1 | 0.9
36 | 1 | 0 | 0 | 0 | 0 | 1 | 0.97117 | -0.55794 | 0.4 | 1 | 1.1 | 0.9
37 | 1 | 0.00010494 | 2.6301e-05 | 0 | 0 | 1 | 0.97125 | -0.55633 | 0.4 | 1 | 1.1 | 0.9
38 | 1 | 0.00071801 | 0.00017995 | 0 | 0 | 1 | 0.97094 | -0.56253 | 0.4 | 1 | 1.1 | 0.9
44 | 1 | 0.00023624 | 5.9207e-05 | 0 | 0 | 1 | 0.97336 | -0.51475 | 0.4 | 1 | 1.1 | 0.9
39 | 1 | 0 | 0 | 0 | 0 | 1 | 0.97086 | -0.56416 | 0.4 | 1 | 1.1 | 0.9
49 | 1 | 0 | 0 | 0 | 0 | 1 | 0.9708 | -0.56534 | 0.4 | 1 | 1.1 | 0.9
50 | 1 | 0.00026636 | 6.6755e-05 | 0 | 0 | 1 | 0.97084 | -0.56453 | 0.4 | 1 | 1.1 | 0.9
48 | 1 | 0.00016898 | 4.235e-05 | 0 | 0 | 1 | 0.97084 | -0.5646 | 0.4 | 1 | 1.1 | 0.9
41 | 1 | 0 | 0 | 0 | 0 | 1 | 0.97355 | -0.51098 | 0.4 | 1 | 1.1 | 0.9
42 | 1 | 0.00080568 | 0.00020192 | 0 | 0 | 1 | 0.97373 | -0.50728 | 0.4 | 1 | 1.1 | 0.9
43 | 1 | 0.0002731 | 6.8445e-05 | 0 | 0 | 1 | 0.97373 | -0.50742 | 0.4 | 1 | 1.1 | 0.9
45 | 1 | 0.00030509 | 7.6463e-05 | 0 | 0 | 1 | 0.97372 | -0.50753 | 0.4 | 1 | 1.1 | 0.9
46 | 1 | 0.00042844 | 0.00010738 | 0 | 0 | 1 | 0.97078 | -0.5657 | 0.4 | 1 | 1.1 | 0.9
47 | 1 | 0.000986 | 0.00024712 | 0 | 0 | 1 | 0.9708 | -0.56537 | 0.4 | 1 | 1.1 | 0.9
55 | 1 | 0.00020072 | 5.0304e-05 | 0 | 0 | 1 | 0.9708 | -0.56542 | 0.4 | 1 | 1.1 | 0.9
54 | 1 | 0.0025576 | 0.00064099 | 0 | 0 | 1 | 0.97072 | -0.56701 | 0.4 | 1 | 1.1 | 0.9
53 | 1 | 0 | 0 | 0 | 0 | 1 | 0.97084 | -0.56459 | 0.4 | 1 | 1.1 | 0.9
51 | 1 | 0.0002091 | 5.2405e-05 | 0 | 0 | 1 | 0.97083 | -0.5647 | 0.4 | 1 | 1.1 | 0.9
52 | 1 | 9.8234e-05 | 2.462e-05 | 0 | 0 | 1 | 0.97083 | -0.56467 | 0.4 | 1 | 1.1 | 0.9
56 | 1 | 0.0006513 | 0.00016323 | 0 | 0 | 1 | 0.97078 | -0.56572 | 0.4 | 1 | 1.1 | 0.9
19 | 1 | 0.0016084 | 0.0004031 | 0 | 0 | 1 | 0.97827 | -0.41784 | 0.4 | 1 | 1.1 | 0.9
26 | 1 | 0 | 0 | 0 | 0 | 1 | 0.97922 | -0.39921 | 0.4 | 1 | 1.1 | 0.9
20 | 1 | 0.0013724 | 0.00034395 | 0 | 0 | 1 | 0.98219 | -0.34109 | 0.4 | 1 | 1.1 | 0.9
21 | 1 | 0 | 0 | 0 | 0 | 1 | 0.98221 | -0.34066 | 0.4 | 1 | 1.1 | 0.9
22 | 1 | 0 | 0 | 0 | 0 | 1 | 0.98234 | -0.33818 | 0.4 | 1 | 1.1 | 0.9
23 | 1 | 0.0032388 | 0.00081172 | 0 | 0 | 1 | 0.98154 | -0.3537 | 0.4 | 1 | 1.1 | 0.9
164 | 1 | 0 | 0 | 0 | 0 | 1 | 0.98276 | -0.32988 | 0.4 | 1 | 1.1 | 0.9
169 | 1 | 0.0010421 | 0.00026118 | 0 | 0 | 1 | 0.98041 | -0.37588 | 0.4 | 1 | 1.1 | 0.9
165 | 1 | 0.0019841 | 0.00049727 | 0 | 0 | 1 | 0.98269 | -0.33143 | 0.4 | 1 | 1.1 | 0.9
87 | 1 | 0.0051769 | 0.0012974 | 0 | 0 | 1 | 0.98299 | -0.32544 | 0.4 | 1 | 1.1 | 0.9
166 | 1 | 0.0045296 | 0.0011352 | 0 | 0 | 1 | 0.99992 | -0.0015017 | 0.4 | 1 | 1.1 | 0.9
98 | 1 | 0.0022664 | 0.00056801 | 0 | 0 | 1 | 0.99994 | -0.0012307 | 0.4 | 1 | 1.1 | 0.9
31 | 1 | 0.014871 | 0.0037271 | 0 | 0 | 1 | 0.98037 | -0.37669 | 0.4 | 1 | 1.1 | 0.9
24 | 1 | 0.0035124 | 0.00088029 | 0 | 0 | 1 | 0.97941 | -0.39544 | 0.4 | 1 | 1.1 | 0.9
25 | 1 | 0.0018481 | 0.00046317 | 0 | 0 | 1 | 0.97973 | -0.38909 | 0.4 | 1 | 1.1 | 0.9
27 | 1 | 0 | 0 | 0 | 0 | 1 | 0.97988 | -0.38612 | 0.4 | 1 | 1.1 | 0.9
29 | 1 | 0.0022761 | 0.00057044 | 0 | 0 | 1 | 0.97913 | -0.40084 | 0.4 | 1 | 1.1 | 0.9
30 | 1 | 0.0035982 | 0.00090181 | 0 | 0 | 1 | 0.97957 | -0.39218 | 0.4 | 1 | 1.1 | 0.9
32 | 1 | 0.0052417 | 0.0013137 | 0 | 0 | 1 | 0.97888 | -0.40584 | 0.4 | 1 | 1.1 | 0.9
124 | 1 | 0.0046981 | 0.0011775 | 0 | 0 | 1 | 0.97933 | -0.3969 | 0.4 | 1 | 1.1 | 0.9
123 | 1 | 0.0025963 | 0.0006507 | 0 | 0 | 1 | 0.9793 | -0.3976 | 0.4 | 1 | 1.1 | 0.9
58 | 1 | 0.010102 | 0.0025318 | 0 | 0 | 1 | 0.98157 | -0.35322 | 0.4 | 1 | 1.1 | 0.9
59 | 1 | 0.00032735 | 8.2042e-05 | 0 | 0 | 1 | 0.98157 | -0.35327 | 0.4 | 1 | 1.1 | 0.9
60 | 1 | 0 | 0 | 0 | 0 | 1 | 0.98183 | -0.34816 | 0.4 | 1 | 1.1 | 0.9
61 | 1 | 0.0016319 | 0.00040899 | 0 | 0 | 1 | 0.98285 | -0.32826 | 0.4 | 1 | 1.1 | 0.9
62 | 1 | 0.0012077 | 0.00030267 | 0 | 0 | 1 | 0.98157 | -0.35331 | 0.4 | 1 | 1.1 | 0.9
63 | 1 | 0 | 0 | 0 | 0 | 1 | 0.98345 | -0.31648 | 0.4 | 1 | 1.1 | 0.9
64 | 1 | 0 | 0 | 0 | 0 | 1 | 0.97994 | -0.38503 | 0.4 | 1 | 1.1 | 0.9
66 | 1 | 0.004085 | 0.0010238 | 0 | 0 | 1 | 0.9851 | -0.28452 | 0.4 | 1 | 1.1 | 0.9
178 | 1 | 0.0015892 | 0.0003983 | 0 | 0 | 1 | 0.97982 | -0.38747 | 0.4 | 1 | 1.1 | 0.9
208 | 1 | 0.0028621 | 0.00071732 | 0 | 0 | 1 | 0.97972 | -0.38934 | 0.4 | 1 | 1.1 | 0.9
69 | 1 | 0.0023311 | 0.00058423 | 0 | 0 | 1 | 0.98529 | -0.28087 | 0.4 | 1 | 1.1 | 0.9
68 | 1 | 0 | 0 | 0 | 0 | 1 | 0.97923 | -0.39906 | 0.4 | 1 | 1.1 | 0.9
207 | 1 | 0.00023979 | 6.0097e-05 | 0 | 0 | 1 | 0.97917 | -0.40023 | 0.4 | 1 | 1.1 | 0.9
67 | 1 | 0.0027919 | 0.00069971 | 0 | 0 | 1 | 0.98493 | -0.28782 | 0.4 | 1 | 1.1 | 0.9
84 | 1 | 0 | 0 | 0 | 0 | 1 | 0.98496 | -0.28719 | 0.4 | 1 | 1.1 | 0.9
175 | 1 | 0.011131 | 0.0027897 | 0 | 0 | 1 | 0.97878 | -0.40787 | 0.4 | 1 | 1.1 | 0.9
73 | 1 | 0 | 0 | 0 | 0 | 1 | 0.98577 | -0.27155 | 0.4 | 1 | 1.1 | 0.9
86 | 1 | 0.0017549 | 0.00043982 | 0 | 0 | 1 | 0.98542 | -0.27822 | 0.4 | 1 | 1.1 | 0.9
82 | 1 | 0.0023952 | 0.00060028 | 0 | 0 | 1 | 0.98467 | -0.29278 | 0.4 | 1 | 1.1 | 0.9
176 | 1 | 0.00048102 | 0.00012055 | 0 | 0 | 1 | 0.97864 | -0.4105 | 0.4 | 1 | 1.1 | 0.9
74 | 1 | 0 | 0 | 0 | 0 | 1 | 0.98645 | -0.25828 | 0.4 | 1 | 1.1 | 0.9
70 | 1 | 0.0044412 | 0.0011131 | 0 | 0 | 1 | 0.98553 | -0.27609 | 0.4 | 1 | 1.1 | 0.9
71 | 1 | 0 | 0 | 0 | 0 | 1 | 0.98601 | -0.26684 | 0.4 | 1 | 1.1 | 0.9
72 | 1 | 0.0085648 | 0.0021466 | 0 | 0 | 1 | 0.98487 | -0.28898 | 0.4 | 1 | 1.1 | 0.9
75 | 1 | 0.0013216 | 0.00033123 | 0 | 0 | 1 | 0.9845 | -0.29608 | 0.4 | 1 | 1.1 | 0.9
76 | 1 | 0 | 0 | 0 | 0 | 1 | 0.9823 | -0.33876 | 0.4 | 1 | 1.1 | 0.9
77 | 1 | 0.001225 | 0.000307 | 0 | 0 | 1 | 0.98561 | -0.2747 | 0.4 | 1 | 1.1 | 0.9
78 | 1 | 0.0053428 | 0.001339 | 0 | 0 | 1 | 0.98943 | -0.20086 | 0.4 | 1 | 1.1 | 0.9
79 | 1 | 0.0010925 | 0.00027381 | 0 | 0 | 1 | 0.98366 | -0.31254 | 0.4 | 1 | 1.1 | 0.9
80 | 1 | 0.0036734 | 0.00092065 | 0 | 0 | 1 | 0.98154 | -0.3537 | 0.4 | 1 | 1.1 | 0.9
81 | 1 | 0.0057373 | 0.0014379 | 0 | 0 | 1 | 0.98149 | -0.35473 | 0.4 | 1 | 1.1 | 0.9
88 | 1 | 0.0010035 | 0.0002515 | 0 | 0 | 1 | 0.99007 | -0.18858 | 0.4 | 1 | 1.1 | 0.9
203 | 1 | 0.015386 | 0.0038562 | 0 | 0 | 1 | 0.98358 | -0.31421 | 0.4 | 1 | 1.1 | 0.9
173 | 1 | 0.016302 | 0.0040856 | 0 | 0 | 1 | 0.98045 | -0.37498 | 0.4 | 1 | 1.1 | 0.9
221 | 1 | 0.009781 | 0.0024513 | 0 | 0 | 1 | 0.98142 | -0.35609 | 0.4 | 1 | 1.1 | 0.9
89 | 1 | 0 | 0 | 0 | 0 | 1 | 0.99067 | -0.17714 | 0.4 | 1 | 1.1 | 0.9
204 | 1 | 0.0045285 | 0.0011349 | 0 | 0 | 1 | 0.98349 | -0.31597 | 0.4 | 1 | 1.1 | 0.9
171 | 1 | 0 | 0 | 0 | 0 | 1 | 0.97981 | -0.38751 | 0.4 | 1 | 1.1 | 0.9
219 | 1 | 0.0012588 | 0.00031548 | 0 | 0 | 1 | 0.98129 | -0.35857 | 0.4 | 1 | 1.1 | 0.9
83 | 1 | 0.0021136 | 0.00052972 | 0 | 0 | 1 | 0.98442 | -0.2977 | 0.4 | 1 | 1.1 | 0.9
85 | 1 | 0.001034 | 0.00025915 | 0 | 0 | 1 | 0.98425 | -0.30107 | 0.4 | 1 | 1.1 | 0.9
90 | 1 | 0.00053852 | 0.00013497 | 0 | 0 | 1 | 0.99066 | -0.17738 | 0.4 | 1 | 1.1 | 0.9
91 | 1 | 0.0014131 | 0.00035415 | 0 | 0 | 1 | 0.99219 | -0.14815 | 0.4 | 1 | 1.1 | 0.9
92 | 1 | 0.0020261 | 0.00050778 | 0 | 0 | 1 | 0.99224 | -0.14712 | 0.4 | 1 | 1.1 | 0.9
93 | 1 | 0.012454 | 0.0031213 | 0 | 0 | 1 | 0.99478 | -0.098819 | 0.4 | 1 | 1.1 | 0.9
94 | 1 | 0.0033866 | 0.00084877 | 0 | 0 | 1 | 0.99421 | -0.10982 | 0.4 | 1 | 1.1 | 0.9
95 | 1 | 0.003063 | 0.00076766 | 0 | 0 | 1 | 0.99748 | -0.047617 | 0.4 | 1 | 1.1 | 0.9
99 | 1 | 0 | 0 | 0 | 0 | 1 | 0.99394 | -0.11492 | 0.4 | 1 | 1.1 | 0.9
96 | 1 | 0.0091888 | 0.0023029 | 0 | 0 | 1 | 0.99754 | -0.046449 | 0.4 | 1 | 1.1 | 0.9
103 | 1 | 0.0015607 | 0.00039116 | 0 | 0 | 1 | 0.9937 | -0.11957 | 0.4 | 1 | 1.1 | 0.9
100 | 1 | 0.0044354 | 0.0011116 | 0 | 0 | 1 | 0.99385 | -0.11668 | 0.4 | 1 | 1.1 | 0.9
97 | 3 | 0.0018432 | 0.00046196 | 0 | 0 | 1 | 1 | 0 | 0.4 | 1 | 1.1 | 0.9
105 | 1 | 0.0048605 | 0.0012181 | 0 | 0 | 1 | 0.99359 | -0.1217 | 0.4 | 1 | 1.1 | 0.9
101 | 1 | 0 | 0 | 0 | 0 | 1 | 0.99384 | -0.11688 | 0.4 | 1 | 1.1 | 0.9
102 | 1 | 0 | 0 | 0 | 0 | 1 | 0.99383 | -0.11717 | 0.4 | 1 | 1.1 | 0.9
104 | 1 | 0.000343 | 8.5964e-05 | 0 | 0 | 1 | 0.99377 | -0.11825 | 0.4 | 1 | 1.1 | 0.9
114 | 1 | 0.00092441 | 0.00023168 | 0 | 0 | 1 | 0.99375 | -0.11857 | 0.4 | 1 | 1.1 | 0.9
201 | 1 | 0.002174 | 0.00054486 | 0 | 0 | 1 | 0.99356 | -0.12239 | 0.4 | 1 | 1.1 | 0.9
202 | 1 | 0.00047054 | 0.00011793 | 0 | 0 | 1 | 0.99355 | -0.12254 | 0.4 | 1 | 1.1 | 0.9
106 | 1 | 0.0018669 | 0.00046789 | 0 | 0 | 1 | 0.97838 | -0.41555 | 0.4 | 1 | 1.1 | 0.9
107 | 1 | 0 | 0 | 0 | 0 | 1 | 0.97662 | -0.45006 | 0.4 | 1 | 1.1 | 0.9
108 | 1 | 0 | 0 | 0 | 0 | 1 | 0.97861 | -0.41109 | 0.4 | 1 | 1.1 | 0.9
109 | 1 | 0 | 0 | 0 | 0 | 1 | 0.97583 | -0.46565 | 0.4 | 1 | 1.1 | 0.9
110 | 1 | 0.0025638 | 0.00064255 | 0 | 0 | 1 | 0.97655 | -0.45149 | 0.4 | 1 | 1.1 | 0.9
111 | 1 | 0.0017933 | 0.00044945 | 0 | 0 | 1 | 0.97867 | -0.40997 | 0.4 | 1 | 1.1 | 0.9
112 | 1 | 0 | 0 | 0 | 0 | 1 | 0.97831 | -0.41691 | 0.4 | 1 | 1.1 | 0.9
113 | 1 | 0 | 0 | 0 | 0 | 1 | 0.97481 | -0.48577 | 0.4 | 1 | 1.1 | 0.9
115 | 1 | 0.002245 | 0.00056264 | 0 | 0 | 1 | 0.97568 | -0.46852 | 0.4 | 1 | 1.1 | 0.9
116 | 1 | 0.002779 | 0.00069649 | 0 | 0 | 1 | 0.97886 | -0.4061 | 0.4 | 1 | 1.1 | 0.9
117 | 1 | 0 | 0 | 0 | 0 | 1 | 0.97828 | -0.41763 | 0.4 | 1 | 1.1 | 0.9
118 | 1 | 0.0023976 | 0.00060089 | 0 | 0 | 1 | 0.97824 | -0.41842 | 0.4 | 1 | 1.1 | 0.9
128 | 1 | 0.0053193 | 0.0013332 | 0 | 0 | 1 | 0.9747 | -0.48795 | 0.4 | 1 | 1.1 | 0.9
129 | 1 | 0.0069929 | 0.0017526 | 0 | 0 | 1 | 0.97402 | -0.50141 | 0.4 | 1 | 1.1 | 0.9
125 | 1 | 0.0016092 | 0.0004033 | 0 | 0 | 1 | 0.97564 | -0.46933 | 0.4 | 1 | 1.1 | 0.9
122 | 1 | 0.0063291 | 0.0015862 | 0 | 0 | 1 | 0.97895 | -0.40436 | 0.4 | 1 | 1.1 | 0.9
121 | 1 | 0.0028418 | 0.00071223 | 0 | 0 | 1 | 0.97823 | -0.41856 | 0.4 | 1 | 1.1 | 0.9
119 | 1 | 0.0027033 | 0.00067751 | 0 | 0 | 1 | 0.9782 | -0.41909 | 0.4 | 1 | 1.1 | 0.9
133 | 1 | 0 | 0 | 0 | 0 | 1 | 0.97377 | -0.50637 | 0.4 | 1 | 1.1 | 0.9
120 | 1 | 0.0026436 | 0.00066254 | 0 | 0 | 1 | 0.97813 | -0.42042 | 0.4 | 1 | 1.1 | 0.9
126 | 1 | 0.00026411 | 6.6192e-05 | 0 | 0 | 1 | 0.97295 | -0.52258 | 0.4 | 1 | 1.1 | 0.9
127 | 1 | 0 | 0 | 0 | 0 | 1 | 0.97295 | -0.52252 | 0.4 | 1 | 1.1 | 0.9
193 | 1 | 0 | 0 | 0 | 0 | 1 | 0.97296 | -0.52231 | 0.4 | 1 | 1.1 | 0.9
195 | 1 | 0 | 0 | 0 | 0 | 1 | 0.97268 | -0.52785 | 0.4 | 1 | 1.1 | 0.9
192 | 1 | 0.00043255 | 0.00010841 | 0 | 0 | 1 | 0.97302 | -0.52113 | 0.4 | 1 | 1.1 | 0.9
194 | 1 | 0 | 0 | 0 | 0 | 1 | 0.97266 | -0.52838 | 0.4 | 1 | 1.1 | 0.9
196 | 1 | 0.00115 | 0.00028823 | 0 | 0 | 1 | 0.97263 | -0.52891 | 0.4 | 1 | 1.1 | 0.9
197 | 1 | 0.00017082 | 4.2813e-05 | 0 | 0 | 1 | 0.97266 | -0.52838 | 0.4 | 1 | 1.1 | 0.9
134 | 1 | 0.001518 | 0.00038045 | 0 | 0 | 1 | 0.97363 | -0.50905 | 0.4 | 1 | 1.1 | 0.9
132 | 1 | 0 | 0 | 0 | 0 | 1 | 0.97349 | -0.51186 | 0.4 | 1 | 1.1 | 0.9
130 | 1 | 0.0014917 | 0.00037386 | 0 | 0 | 1 | 0.97325 | -0.51665 | 0.4 | 1 | 1.1 | 0.9
131 | 1 | 0.0056192 | 0.0014083 | 0 | 0 | 1 | 0.97325 | -0.5165 | 0.4 | 1 | 1.1 | 0.9
135 | 1 | 0 | 0 | 0 | 0 | 1 | 0.97351 | -0.51135 | 0.4 | 1 | 1.1 | 0.9
189 | 1 | 0.0020156 | 0.00050516 | 0 | 0 | 1 | 0.97337 | -0.51421 | 0.4 | 1 | 1.1 | 0.9
188 | 1 | 0 | 0 | 0 | 0 | 1 | 0.97328 | -0.5159 | 0.4 | 1 | 1.1 | 0.9
190 | 1 | 0.00044669 | 0.00011195 | 0 | 0 | 1 | 0.97322 | -0.51718 | 0.4 | 1 | 1.1 | 0.9
191 | 1 | 0.00012048 | 3.0195e-05 | 0 | 0 | 1 | 0.97303 | -0.52094 | 0.4 | 1 | 1.1 | 0.9
136 | 1 | 0.0015535 | 0.00038934 | 0 | 0 | 1 | 0.97299 | -0.52137 | 0.4 | 1 | 1.1 | 0.9
137 | 1 | 0.0018097 | 0.00045356 | 0 | 0 | 1 | 0.97285 | -0.52424 | 0.4 | 1 | 1.1 | 0.9
138 | 1 | 0 | 0 | 0 | 0 | 1 | 0.97316 | -0.51818 | 0.4 | 1 | 1.1 | 0.9
139 | 1 | 0.0016092 | 0.0004033 | 0 | 0 | 1 | 0.97275 | -0.52623 | 0.4 | 1 | 1.1 | 0.9
140 | 1 | 0.0022652 | 0.00056771 | 0 | 0 | 1 | 0.97299 | -0.52138 | 0.4 | 1 | 1.1 | 0.9
141 | 1 | 0 | 0 | 0 | 0 | 1 | 0.97361 | -0.50925 | 0.4 | 1 | 1.1 | 0.9
142 | 1 | 0.00087748 | 0.00021992 | 0 | 0 | 1 | 0.97275 | -0.52625 | 0.4 | 1 | 1.1 | 0.9
143 | 1 | 0.0039605 | 0.0009926 | 0 | 0 | 1 | 0.97295 | -0.52222 | 0.4 | 1 | 1.1 | 0.9
144 | 1 | 0.0030391 | 0.00076168 | 0 | 0 | 1 | 0.97394 | -0.50268 | 0.4 | 1 | 1.1 | 0.9
145 | 1 | 0.0038095 | 0.00095475 | 0 | 0 | 1 | 0.97343 | -0.51273 | 0.4 | 1 | 1.1 | 0.9
146 | 1 | 0.0017929 | 0.00044933 | 0 | 0 | 1 | 0.97269 | -0.52736 | 0.4 | 1 | 1.1 | 0.9
152 | 1 | 0.0027455 | 0.00068809 | 0 | 0 | 1 | 0.97481 | -0.48556 | 0.4 | 1 | 1.1 | 0.9
205 | 1 | 0.0023561 | 0.0005905 | 0 | 0 | 1 | 0.97312 | -0.51885 | 0.4 | 1 | 1.1 | 0.9
147 | 1 | 0.00060666 | 0.00015204 | 0 | 0 | 1 | 0.97269 | -0.52736 | 0.4 | 1 | 1.1 | 0.9
148 | 1 | 0.00088269 | 0.00022122 | 0 | 0 | 1 | 0.9751 | -0.47987 | 0.4 | 1 | 1.1 | 0.9
149 | 1 | 0 | 0 | 0 | 0 | 1 | 0.97511 | -0.47968 | 0.4 | 1 | 1.1 | 0.9
153 | 1 | 0.0056926 | 0.0014267 | 0 | 0 | 1 | 0.97485 | -0.48472 | 0.4 | 1 | 1.1 | 0.9
248 | 1 | 0.0021658 | 0.00054281 | 0 | 0 | 1 | 0.97016 | -0.57774 | 0.4 | 1 | 1.1 | 0.9
150 | 1 | 0.00019495 | 4.8859e-05 | 0 | 0 | 1 | 0.97495 | -0.48277 | 0.4 | 1 | 1.1 | 0.9
151 | 1 | 0.00088221 | 0.0002211 | 0 | 0 | 1 | 0.97518 | -0.47832 | 0.4 | 1 | 1.1 | 0.9
157 | 1 | 0.00068151 | 0.0001708 | 0 | 0 | 1 | 0.97487 | -0.48436 | 0.4 | 1 | 1.1 | 0.9
154 | 1 | 0 | 0 | 0 | 0 | 1 | 0.97554 | -0.47119 | 0.4 | 1 | 1.1 | 0.9
158 | 1 | 0.0003427 | 8.5889e-05 | 0 | 0 | 1 | 0.97466 | -0.48857 | 0.4 | 1 | 1.1 | 0.9
155 | 1 | 0.021927 | 0.0054954 | 0 | 0 | 1 | 0.97565 | -0.46902 | 0.4 | 1 | 1.1 | 0.9
156 | 1 | 0.0085305 | 0.0021379 | 0 | 0 | 1 | 0.97732 | -0.43614 | 0.4 | 1 | 1.1 | 0.9
170 | 1 | 0.004204 | 0.0010536 | 0 | 0 | 1 | 0.97735 | -0.4356 | 0.4 | 1 | 1.1 | 0.9
159 | 1 | 0.0014916 | 0.00037383 | 0 | 0 | 1 | 0.97453 | -0.49106 | 0.4 | 1 | 1.1 | 0.9
160 | 1 | 0 | 0 | 0 | 0 | 1 | 0.97448 | -0.49196 | 0.4 | 1 | 1.1 | 0.9
163 | 1 | 0 | 0 | 0 | 0 | 1 | 0.97442 | -0.49316 | 0.4 | 1 | 1.1 | 0.9
161 | 1 | 0.0034349 | 0.00086088 | 0 | 0 | 1 | 0.97422 | -0.49721 | 0.4 | 1 | 1.1 | 0.9
162 | 1 | 0.00096335 | 0.00024144 | 0 | 0 | 1 | 0.97418 | -0.49792 | 0.4 | 1 | 1.1 | 0.9
180 | 1 | 0.0018491 | 0.00046344 | 0 | 0 | 1 | 0.9826 | -0.33309 | 0.4 | 1 | 1.1 | 0.9
167 | 1 | 0 | 0 | 0 | 0 | 1 | 0.9774 | -0.43491 | 0.4 | 1 | 1.1 | 0.9
168 | 1 | 0.00058466 | 0.00014653 | 0 | 0 | 1 | 0.97739 | -0.43521 | 0.4 | 1 | 1.1 | 0.9
246 | 1 | 0.0029736 | 0.00074526 | 0 | 0 | 1 | 0.97744 | -0.43427 | 0.4 | 1 | 1.1 | 0.9
245 | 1 | 0.00050738 | 0.00012716 | 0 | 0 | 1 | 0.97756 | -0.43191 | 0.4 | 1 | 1.1 | 0.9
179 | 1 | 0 | 0 | 0 | 0 | 1 | 0.97826 | -0.41807 | 0.4 | 1 | 1.1 | 0.9
206 | 1 | 0.0019305 | 0.00048382 | 0 | 0 | 1 | 0.97793 | -0.42466 | 0.4 | 1 | 1.1 | 0.9
177 | 1 | 0.0010168 | 0.00025483 | 0 | 0 | 1 | 0.97863 | -0.41072 | 0.4 | 1 | 1.1 | 0.9
172 | 1 | 0.0019006 | 0.00047633 | 0 | 0 | 1 | 0.97949 | -0.39361 | 0.4 | 1 | 1.1 | 0.9
174 | 1 | 0.0040783 | 0.0010221 | 0 | 0 | 1 | 0.97925 | -0.39836 | 0.4 | 1 | 1.1 | 0.9
230 | 1 | 0.0032954 | 0.0008259 | 0 | 0 | 1 | 0.97887 | -0.4058 | 0.4 | 1 | 1.1 | 0.9
228 | 1 | 0.0048951 | 0.0012268 | 0 | 0 | 1 | 0.97879 | -0.40738 | 0.4 | 1 | 1.1 | 0.9
247 | 1 | 0.00015184 | 3.8054e-05 | 0 | 0 | 1 | 0.97769 | -0.42932 | 0.4 | 1 | 1.1 | 0.9
181 | 1 | 0.001876 | 0.00047017 | 0 | 0 | 1 | 0.97143 | -0.55281 | 0.4 | 1 | 1.1 | 0.9
182 | 1 | 0 | 0 | 0 | 0 | 1 | 0.97156 | -0.55026 | 0.4 | 1 | 1.1 | 0.9
183 | 1 | 0.00018043 | 4.5221e-05 | 0 | 0 | 1 | 0.97138 | -0.55374 | 0.4 | 1 | 1.1 | 0.9
184 | 1 | 0 | 0 | 0 | 0 | 1 | 0.97114 | -0.55847 | 0.4 | 1 | 1.1 | 0.9
185 | 1 | 0.00026505 | 6.6429e-05 | 0 | 0 | 1 | 0.97114 | -0.55863 | 0.4 | 1 | 1.1 | 0.9
187 | 1 | 0.00077877 | 0.00019518 | 0 | 0 | 1 | 0.97112 | -0.55888 | 0.4 | 1 | 1.1 | 0.9
200 | 1 | 0 | 0 | 0 | 0 | 1 | 0.97311 | -0.51945 | 0.4 | 1 | 1.1 | 0.9
198 | 1 | 0.00072824 | 0.00018251 | 0 | 0 | 1 | 0.97306 | -0.52032 | 0.4 | 1 | 1.1 | 0.9
199 | 1 | 0.00078977 | 0.00019793 | 0 | 0 | 1 | 0.97303 | -0.52102 | 0.4 | 1 | 1.1 | 0.9
249 | 1 | 0.0017131 | 0.00042934 | 0 | 0 | 1 | 0.97002 | -0.58037 | 0.4 | 1 | 1.1 | 0.9
244 | 1 | 0 | 0 | 0 | 0 | 1 | 0.97765 | -0.43006 | 0.4 | 1 | 1.1 | 0.9
209 | 1 | 0.0025337 | 0.00063501 | 0 | 0 | 1 | 0.97766 | -0.42985 | 0.4 | 1 | 1.1 | 0.9
210 | 1 | 0 | 0 | 0 | 0 | 1 | 0.97738 | -0.43522 | 0.4 | 1 | 1.1 | 0.9
211 | 1 | 0 | 0 | 0 | 0 | 1 | 0.97763 | -0.43031 | 0.4 | 1 | 1.1 | 0.9
212 | 1 | 0.0011961 | 0.00029977 | 0 | 0 | 1 | 0.97714 | -0.44009 | 0.4 | 1 | 1.1 | 0.9
213 | 1 | 0.0013866 | 0.00034752 | 0 | 0 | 1 | 0.97716 | -0.43961 | 0.4 | 1 | 1.1 | 0.9
214 | 1 | 0.00091124 | 0.00022838 | 0 | 0 | 1 | 0.97762 | -0.43054 | 0.4 | 1 | 1.1 | 0.9
234 | 1 | 0.003886 | 0.00097393 | 0 | 0 | 1 | 0.97712 | -0.44049 | 0.4 | 1 | 1.1 | 0.9
239 | 1 | 0.0019582 | 0.00049077 | 0 | 0 | 1 | 0.97688 | -0.44517 | 0.4 | 1 | 1.1 | 0.9
233 | 1 | 0.0011959 | 0.00029973 | 0 | 0 | 1 | 0.97707 | -0.44132 | 0.4 | 1 | 1.1 | 0.9
240 | 1 | 0.0016018 | 0.00040146 | 0 | 0 | 1 | 0.97665 | -0.44967 | 0.4 | 1 | 1.1 | 0.9
215 | 1 | 0.00018754 | 4.7002e-05 | 0 | 0 | 1 | 0.98096 | -0.36515 | 0.4 | 1 | 1.1 | 0.9
216 | 1 | 0 | 0 | 0 | 0 | 1 | 0.98123 | -0.35987 | 0.4 | 1 | 1.1 | 0.9
217 | 1 | 0.0037865 | 0.00094898 | 0 | 0 | 1 | 0.98091 | -0.36615 | 0.4 | 1 | 1.1 | 0.9
218 | 1 | 0.0018948 | 0.00047487 | 0 | 0 | 1 | 0.98104 | -0.3635 | 0.4 | 1 | 1.1 | 0.9
220 | 1 | 0.0012623 | 0.00031635 | 0 | 0 | 1 | 0.98103 | -0.3637 | 0.4 | 1 | 1.1 | 0.9
222 | 1 | 0.00065285 | 0.00016362 | 0 | 0 | 1 | 0.98102 | -0.36395 | 0.4 | 1 | 1.1 | 0.9
223 | 1 | 0.0091405 | 0.0022908 | 0 | 0 | 1 | 0.97814 | -0.42022 | 0.4 | 1 | 1.1 | 0.9
224 | 1 | 0 | 0 | 0 | 0 | 1 | 0.97837 | -0.4157 | 0.4 | 1 | 1.1 | 0.9
225 | 1 | 0.0010639 | 0.00026665 | 0 | 0 | 1 | 0.97813 | -0.42043 | 0.4 | 1 | 1.1 | 0.9
226 | 1 | 0.0021178 | 0.00053076 | 0 | 0 | 1 | 0.97865 | -0.41024 | 0.4 | 1 | 1.1 | 0.9
227 | 1 | 0 | 0 | 0 | 0 | 1 | 0.97834 | -0.41635 | 0.4 | 1 | 1.1 | 0.9
229 | 1 | 0.0015474 | 0.00038782 | 0 | 0 | 1 | 0.9783 | -0.41706 | 0.4 | 1 | 1.1 | 0.9
231 | 1 | 0.0012203 | 0.00030584 | 0 | 0 | 1 | 0.97702 | -0.44235 | 0.4 | 1 | 1.1 | 0.9
232 | 1 | 0.0014604 | 0.00036601 | 0 | 0 | 1 | 0.97702 | -0.44229 | 0.4 | 1 | 1.1 | 0.9
236 | 1 | 0 | 0 | 0 | 0 | 1 | 0.97638 | -0.45498 | 0.4 | 1 | 1.1 | 0.9
237 | 1 | 0.0011832 | 0.00029653 | 0 | 0 | 1 | 0.97635 | -0.45558 | 0.4 | 1 | 1.1 | 0.9
238 | 1 | 0.0049737 | 0.0012465 | 0 | 0 | 1 | 0.97621 | -0.45827 | 0.4 | 1 | 1.1 | 0.9
241 | 1 | 0.00086988 | 0.00021801 | 0 | 0 | 1 | 0.97664 | -0.44994 | 0.4 | 1 | 1.1 | 0.9

## generator_data
GEN_BUS | PG | QG | QMAX | QMIN | VG | MBASE | GEN_STATUS | PMAX | PMIN
97 | 0.4886 | 0.12573 | 10 | -10 | 1 | 100 | 1 | 10 | 0

## branch_data
F_BUS | T_BUS | BR_R | BR_X | BR_B | RATE_A | RATE_B | RATE_C | TAP | SHIFT | BR_STATUS | ANGMIN | ANGMAX | P_in | Q_in | P_out | Q_out
1 | 2 | 0.15607 | 0.099883 | 2.6208e-10 | 0 | 0 | 0 | 0 | 0 | 1 | -90 | 90 | 0.0010688 | 0.00026776 | -0.0010688 | -0.00026778
1 | 3 | 3.3425 | 2.1392 | 5.6129e-09 | 0 | 0 | 0 | 0 | 0 | 1 | -90 | 90 | -0.0015048 | -0.00037704 | 0.0015049 | 0.00037656
2 | 4 | 0.52257 | 0.33445 | 8.7754e-10 | 0 | 0 | 0 | 0 | 0 | 1 | -90 | 90 | 0.00024685 | 6.1784e-05 | -0.00024685 | -6.1868e-05
3 | 5 | 0.26505 | 0.16963 | 2.2254e-09 | 0 | 0 | 0 | 0 | 0 | 1 | -90 | 90 | -0.02333 | -0.0058394 | 0.023331 | 0.0058402
3 | 6 | 0.40114 | 0.25673 | 3.3681e-09 | 0 | 0 | 0 | 0 | 0 | 1 | -90 | 90 | 0.021199 | 0.005306 | -0.021197 | -0.005305
5 | 7 | 0.45193 | 0.28924 | 3.7946e-09 | 0 | 0 | 0 | 0 | 0 | 1 | -90 | 90 | -0.031831 | -0.0079705 | 0.031836 | 0.0079734
5 | 8 | 1.4335 | 0.91744 | 2.4072e-09 | 0 | 0 | 0 | 0 | 0 | 1 | -90 | 90 | 0.0084998 | 0.0021303 | -0.0084986 | -0.0021298
6 | 9 | 0.88206 | 0.56452 | 7.4061e-09 | 0 | 0 | 0 | 0 | 0 | 1 | -90 | 90 | 0.01584 | 0.0039629 | -0.015838 | -0.003962
6 | 10 | 3.9306 | 2.5156 | 6.6006e-09 | 0 | 0 | 0 | 0 | 0 | 1 | -90 | 90 | 0.0053568 | 0.0013421 | -0.0053555 | -0.001342
7 | 18 | 0.15054 | 0.096342 | 1.2639e-09 | 0 | 0 | 0 | 0 | 0 | 1 | -90 | 90 | -0.034554 | -0.0086545 | 0.034556 | 0.0086557
8 | 15 | 1.9043 | 1.2188 | 3.1979e-09 | 0 | 0 | 0 | 0 | 0 | 1 | -90 | 90 | 0.0081338 | 0.0020384 | -0.0081324 | -0.0020378
9 | 12 | 0.59993 | 0.38396 | 5.0372e-09 | 0 | 0 | 0 | 0 | 0 | 1 | -90 | 90 | 0.015838 | 0.003962 | -0.015836 | -0.0039615
10 | 33 | 2.0896 | 1.3374 | 3.509e-09 | 0 | 0 | 0 | 0 | 0 | 1 | -90 | 90 | 0.0020654 | 0.00051736 | -0.0020653 | -0.00051764
18 | 28 | 0.34667 | 0.22187 | 2.9107e-09 | 0 | 0 | 0 | 0 | 0 | 1 | -90 | 90 | -0.035627 | -0.0089242 | 0.035632 | 0.0089271
15 | 16 | 3.3821 | 2.1646 | 5.6795e-09 | 0 | 0 | 0 | 0 | 0 | 1 | -90 | 90 | 0.0050309 | 0.0012607 | -0.00503 | -0.0012607
15 | 17 | 0.15151 | 0.096966 | 2.5442e-10 | 0 | 0 | 0 | 0 | 0 | 1 | -90 | 90 | 0.0031015 | 0.00077704 | -0.0031015 | -0.00077705
12 | 11 | 0.13825 | 0.088481 | 1.1608e-09 | 0 | 0 | 0 | 0 | 0 | 1 | -90 | 90 | 0.014988 | 0.0037489 | -0.014988 | -0.0037487
28 | 26 | 0.43401 | 0.27777 | 3.6441e-09 | 0 | 0 | 0 | 0 | 0 | 1 | -90 | 90 | -0.038647 | -0.0096827 | 0.038654 | 0.009687
17 | 19 | 1.9326 | 1.2369 | 3.2454e-09 | 0 | 0 | 0 | 0 | 0 | 1 | -90 | 90 | 0.0016084 | 0.00040283 | -0.0016083 | -0.00040311
11 | 13 | 0.12798 | 0.081907 | 1.0746e-09 | 0 | 0 | 0 | 0 | 0 | 1 | -90 | 90 | 0.012526 | 0.0031318 | -0.012526 | -0.0031318
13 | 14 | 0.067 | 0.04288 | 5.6256e-10 | 0 | 0 | 0 | 0 | 0 | 1 | -90 | 90 | 0.012145 | 0.0030363 | -0.012145 | -0.0030363
14 | 40 | 30.2372 | 19.3518 | 2.5388e-07 | 0 | 0 | 0 | 0 | 0 | 1 | -90 | 90 | 0.011881 | 0.0029703 | -0.011834 | -0.0029642
40 | 41 | 3.2749 | 2.0959 | 5.4994e-09 | 0 | 0 | 0 | 0 | 0 | 1 | -90 | 90 | 0.0083359 | 0.0020891 | -0.0083333 | -0.002088
40 | 42 | 8.3371 | 5.3357 | 1.4e-08 | 0 | 0 | 0 | 0 | 0 | 1 | -90 | 90 | 0.001384 | 0.00034522 | -0.0013838 | -0.00034644
34 | 35 | 3.3184 | 2.1238 | 5.5725e-09 | 0 | 0 | 0 | 0 | 0 | 1 | -90 | 90 | 0.00046915 | 0.00011707 | -0.00046914 | -0.00011759
34 | 36 | 4.1837 | 2.6776 | 7.0256e-09 | 0 | 0 | 0 | 0 | 0 | 1 | -90 | 90 | -0.001687 | -0.00042232 | 0.0016872 | 0.00042175
36 | 37 | 0.85297 | 0.5459 | 1.4324e-09 | 0 | 0 | 0 | 0 | 0 | 1 | -90 | 90 | -0.007974 | -0.0019948 | 0.0079746 | 0.0019951
36 | 38 | 3.081 | 1.9718 | 5.1738e-09 | 0 | 0 | 0 | 0 | 0 | 1 | -90 | 90 | 0.0062868 | 0.0015731 | -0.0062855 | -0.0015727
37 | 44 | 21.7744 | 13.9356 | 3.6565e-08 | 0 | 0 | 0 | 0 | 0 | 1 | -90 | 90 | -0.0080796 | -0.0020213 | 0.0080956 | 0.0020281
38 | 39 | 1.234 | 0.78976 | 2.0722e-09 | 0 | 0 | 0 | 0 | 0 | 1 | -90 | 90 | 0.0055675 | 0.0013927 | -0.005567 | -0.0013926
44 | 41 | 1.917 | 1.2269 | 3.2191e-09 | 0 | 0 | 0 | 0 | 0 | 1 | -90 | 90 | -0.0083318 | -0.0020873 | 0.0083333 | 0.002088
39 | 49 | 1.4659 | 0.93815 | 2.4616e-09 | 0 | 0 | 0 | 0 | 0 | 1 | -90 | 90 | 0.0034099 | 0.00085379 | -0.0034097 | -0.0008539
39 | 50 | 2.7684 | 1.7718 | 4.6489e-09 | 0 | 0 | 0 | 0 | 0 | 1 | -90 | 90 | 0.00057368 | 0.00014298 | -0.00057367 | -0.00014341
39 | 48 | 1.1738 | 0.75124 | 1.9711e-09 | 0 | 0 | 0 | 0 | 0 | 1 | -90 | 90 | 0.0015835 | 0.00039586 | -0.0015834 | -0.00039602
49 | 55 | 0.41212 | 0.26376 | 6.9207e-10 | 0 | 0 | 0 | 0 | 0 | 1 | -90 | 90 | 0.000852 | 0.00021319 | -0.000852 | -0.00021325
49 | 54 | 2.7604 | 1.7667 | 4.6355e-09 | 0 | 0 | 0 | 0 | 0 | 1 | -90 | 90 | 0.0025577 | 0.00064071 | -0.0025575 | -0.00064102
50 | 53 | 0.81938 | 0.52441 | 1.376e-09 | 0 | 0 | 0 | 0 | 0 | 1 | -90 | 90 | 0.00030732 | 7.6649e-05 | -0.00030732 | -7.6778e-05
48 | 47 | 2.294 | 1.4682 | 3.8523e-09 | 0 | 0 | 0 | 0 | 0 | 1 | -90 | 90 | 0.0014144 | 0.00035367 | -0.0014144 | -0.000354
42 | 43 | 1.0376 | 0.66404 | 1.7424e-09 | 0 | 0 | 0 | 0 | 0 | 1 | -90 | 90 | 0.00057818 | 0.00014451 | -0.00057818 | -0.00014467
43 | 45 | 1.5325 | 0.9808 | 2.5735e-09 | 0 | 0 | 0 | 0 | 0 | 1 | -90 | 90 | 0.00030509 | 7.6223e-05 | -0.00030508 | -7.6466e-05
46 | 47 | 3.2359 | 2.071 | 5.434e-09 | 0 | 0 | 0 | 0 | 0 | 1 | -90 | 90 | -0.00042842 | -0.00010738 | 0.00042843 | 0.00010687
55 | 56 | 1.8999 | 1.2159 | 3.1905e-09 | 0 | 0 | 0 | 0 | 0 | 1 | -90 | 90 | 0.00065129 | 0.00016294 | -0.00065128 | -0.00016324
53 | 52 | 1.037 | 0.6637 | 1.7414e-09 | 0 | 0 | 0 | 0 | 0 | 1 | -90 | 90 | 0.00030732 | 7.6778e-05 | -0.00030732 | -7.6942e-05
51 | 52 | 0.54913 | 0.35144 | 9.2214e-10 | 0 | 0 | 0 | 0 | 0 | 1 | -90 | 90 | -0.00020909 | -5.2408e-05 | 0.00020909 | 5.2321e-05
26 | 29 | 0.93099 | 0.59583 | 1.5634e-09 | 0 | 0 | 0 | 0 | 0 | 1 | -90 | 90 | 0.0075195 | 0.0018845 | -0.0075189 | -0.0018843
26 | 24 | 0.35095 | 0.22461 | 2.9467e-09 | 0 | 0 | 0 | 0 | 0 | 1 | -90 | 90 | -0.046174 | -0.011572 | 0.046182 | 0.011577
20 | 21 | 1.3342 | 0.85392 | 2.2406e-09 | 0 | 0 | 0 | 0 | 0 | 1 | -90 | 90 | -0.0013724 | -0.00034396 | 0.0013724 | 0.00034376
21 | 22 | 0.075125 | 0.04808 | 6.3078e-10 | 0 | 0 | 0 | 0 | 0 | 1 | -90 | 90 | -0.14345 | -0.036146 | 0.14347 | 0.036157
21 | 23 | 0.39787 | 0.25464 | 3.3406e-09 | 0 | 0 | 0 | 0 | 0 | 1 | -90 | 90 | 0.14208 | 0.035803 | -0.14199 | -0.035746
22 | 164 | 0.25139 | 0.16089 | 2.1108e-09 | 0 | 0 | 0 | 0 | 0 | 1 | -90 | 90 | -0.14347 | -0.036157 | 0.14352 | 0.036194
23 | 169 | 0.69151 | 0.44256 | 5.8061e-09 | 0 | 0 | 0 | 0 | 0 | 1 | -90 | 90 | 0.13875 | 0.034935 | -0.1386 | -0.034841
164 | 165 | 1.7492 | 1.1195 | 2.9373e-09 | 0 | 0 | 0 | 0 | 0 | 1 | -90 | 90 | 0.0038337 | 0.00096008 | -0.0038334 | -0.00096018
164 | 87 | 0.13093 | 0.083796 | 1.0993e-09 | 0 | 0 | 0 | 0 | 0 | 1 | -90 | 90 | -0.14736 | -0.037154 | 0.14739 | 0.037173
169 | 31 | 0.025569 | 0.016364 | 2.1469e-10 | 0 | 0 | 0 | 0 | 0 | 1 | -90 | 90 | 0.13756 | 0.03458 | -0.13755 | -0.034577
165 | 180 | 3.9037 | 2.4984 | 6.5554e-09 | 0 | 0 | 0 | 0 | 0 | 1 | -90 | 90 | 0.0018493 | 0.00046291 | -0.0018491 | -0.00046345
87 | 85 | 0.69531 | 0.445 | 5.8381e-09 | 0 | 0 | 0 | 0 | 0 | 1 | -90 | 90 | -0.15257 | -0.038471 | 0.15274 | 0.038584
166 | 98 | 0.26815 | 0.17162 | 4.503e-10 | 0 | 0 | 0 | 0 | 0 | 1 | -90 | 90 | -0.0045296 | -0.0011352 | 0.0045296 | 0.0011352
98 | 97 | 0.81166 | 0.51946 | 1.363e-09 | 0 | 0 | 0 | 0 | 0 | 1 | -90 | 90 | -0.006796 | -0.0017032 | 0.0067964 | 0.0017033
31 | 27 | 0.33168 | 0.21228 | 2.7849e-09 | 0 | 0 | 0 | 0 | 0 | 1 | -90 | 90 | 0.12268 | 0.03085 | -0.12263 | -0.030815
24 | 25 | 0.54971 | 0.35181 | 4.6156e-09 | 0 | 0 | 0 | 0 | 0 | 1 | -90 | 90 | -0.049695 | -0.012457 | 0.04971 | 0.012466
25 | 27 | 0.24795 | 0.15869 | 2.0819e-09 | 0 | 0 | 0 | 0 | 0 | 1 | -90 | 90 | -0.051558 | -0.012929 | 0.051565 | 0.012934
27 | 30 | 0.36771 | 0.23534 | 3.0875e-09 | 0 | 0 | 0 | 0 | 0 | 1 | -90 | 90 | 0.071063 | 0.017881 | -0.071043 | -0.017868
29 | 32 | 4.0941 | 2.6203 | 6.8752e-09 | 0 | 0 | 0 | 0 | 0 | 1 | -90 | 90 | 0.0052429 | 0.0013139 | -0.0052417 | -0.0013137
30 | 124 | 0.30185 | 0.19319 | 2.5345e-09 | 0 | 0 | 0 | 0 | 0 | 1 | -90 | 90 | 0.067445 | 0.016966 | -0.06743 | -0.016957
124 | 123 | 0.048342 | 0.030939 | 4.0589e-10 | 0 | 0 | 0 | 0 | 0 | 1 | -90 | 90 | 0.062731 | 0.015779 | -0.062729 | -0.015778
123 | 122 | 0.48419 | 0.30988 | 4.0654e-09 | 0 | 0 | 0 | 0 | 0 | 1 | -90 | 90 | 0.060133 | 0.015127 | -0.060114 | -0.015115
58 | 59 | 0.63162 | 0.40423 | 1.0607e-09 | 0 | 0 | 0 | 0 | 0 | 1 | -90 | 90 | 0.00032735 | 8.1942e-05 | -0.00032735 | -8.2044e-05
58 | 60 | 2.094 | 1.3402 | 3.5164e-09 | 0 | 0 | 0 | 0 | 0 | 1 | -90 | 90 | -0.010429 | -0.0026138 | 0.010432 | 0.0026151
60 | 61 | 1.4464 | 0.9257 | 2.4289e-09 | 0 | 0 | 0 | 0 | 0 | 1 | -90 | 90 | -0.059667 | -0.015015 | 0.059723 | 0.015051
60 | 62 | 0.45254 | 0.28963 | 7.5994e-10 | 0 | 0 | 0 | 0 | 0 | 1 | -90 | 90 | 0.049235 | 0.0124 | -0.049223 | -0.012392
61 | 63 | 0.83526 | 0.53456 | 1.4026e-09 | 0 | 0 | 0 | 0 | 0 | 1 | -90 | 90 | -0.061355 | -0.01546 | 0.06139 | 0.015482
62 | 64 | 2.8573 | 1.8287 | 4.7981e-09 | 0 | 0 | 0 | 0 | 0 | 1 | -90 | 90 | 0.048015 | 0.012089 | -0.047942 | -0.012043
63 | 66 | 2.2699 | 1.4528 | 3.8118e-09 | 0 | 0 | 0 | 0 | 0 | 1 | -90 | 90 | -0.06139 | -0.015482 | 0.061484 | 0.015542
64 | 178 | 0.51565 | 0.33001 | 8.6591e-10 | 0 | 0 | 0 | 0 | 0 | 1 | -90 | 90 | 0.020393 | 0.0051165 | -0.020391 | -0.0051151
64 | 208 | 0.67423 | 0.43151 | 1.1322e-09 | 0 | 0 | 0 | 0 | 0 | 1 | -90 | 90 | 0.027549 | 0.0069269 | -0.027543 | -0.0069234
66 | 69 | 0.24299 | 0.15552 | 4.0805e-10 | 0 | 0 | 0 | 0 | 0 | 1 | -90 | 90 | -0.065569 | -0.016565 | 0.06558 | 0.016573
178 | 68 | 2.6519 | 1.6972 | 4.4533e-09 | 0 | 0 | 0 | 0 | 0 | 1 | -90 | 90 | 0.018802 | 0.0047168 | -0.018791 | -0.0047106
208 | 207 | 1.9021 | 1.2174 | 3.1942e-09 | 0 | 0 | 0 | 0 | 0 | 1 | -90 | 90 | 0.024681 | 0.0062061 | -0.024668 | -0.0061982
69 | 73 | 0.60068 | 0.38443 | 1.0087e-09 | 0 | 0 | 0 | 0 | 0 | 1 | -90 | 90 | -0.067912 | -0.017157 | 0.067942 | 0.017176
68 | 175 | 2.0158 | 1.2901 | 3.3851e-09 | 0 | 0 | 0 | 0 | 0 | 1 | -90 | 90 | 0.018791 | 0.0047106 | -0.018783 | -0.0047058
207 | 209 | 5.2111 | 3.3351 | 8.7508e-09 | 0 | 0 | 0 | 0 | 0 | 1 | -90 | 90 | 0.024429 | 0.0061381 | -0.024394 | -0.0061169
67 | 84 | 0.97612 | 0.62472 | 1.6392e-09 | 0 | 0 | 0 | 0 | 0 | 1 | -90 | 90 | -0.0027919 | -0.00069972 | 0.0027919 | 0.00069961
84 | 86 | 0.24353 | 0.15586 | 2.0448e-09 | 0 | 0 | 0 | 0 | 0 | 1 | -90 | 90 | -0.16118 | -0.040739 | 0.16125 | 0.040783
84 | 82 | 0.1541 | 0.098622 | 1.2939e-09 | 0 | 0 | 0 | 0 | 0 | 1 | -90 | 90 | 0.15839 | 0.04004 | -0.15835 | -0.040013
175 | 176 | 1.4702 | 0.94094 | 2.4689e-09 | 0 | 0 | 0 | 0 | 0 | 1 | -90 | 90 | 0.0076526 | 0.0019161 | -0.0076517 | -0.0019158
73 | 74 | 0.85609 | 0.5479 | 1.4376e-09 | 0 | 0 | 0 | 0 | 0 | 1 | -90 | 90 | -0.067942 | -0.017176 | 0.067985 | 0.017204
86 | 77 | 0.094539 | 0.060505 | 7.9378e-10 | 0 | 0 | 0 | 0 | 0 | 1 | -90 | 90 | -0.16301 | -0.041223 | 0.16303 | 0.041241
82 | 83 | 0.13784 | 0.088215 | 1.1573e-09 | 0 | 0 | 0 | 0 | 0 | 1 | -90 | 90 | 0.15595 | 0.039412 | -0.15592 | -0.039389
176 | 177 | 0.1351 | 0.086465 | 2.2687e-10 | 0 | 0 | 0 | 0 | 0 | 1 | -90 | 90 | 0.0071707 | 0.0017952 | -0.0071706 | -0.0017952
74 | 77 | 0.43829 | 0.28051 | 3.6801e-09 | 0 | 0 | 0 | 0 | 0 | 1 | -90 | 90 | 0.16439 | 0.04163 | -0.16426 | -0.041548
74 | 78 | 0.6005 | 0.38432 | 5.042e-09 | 0 | 0 | 0 | 0 | 0 | 1 | -90 | 90 | -0.4212 | -0.10667 | 0.42236 | 0.10742
74 | 71 | 0.19894 | 0.12732 | 1.6703e-09 | 0 | 0 | 0 | 0 | 0 | 1 | -90 | 90 | 0.18883 | 0.047838 | -0.18875 | -0.047788
70 | 71 | 0.21486 | 0.13751 | 1.8041e-09 | 0 | 0 | 0 | 0 | 0 | 1 | -90 | 90 | -0.18866 | -0.047735 | 0.18875 | 0.047788
70 | 72 | 0.30634 | 0.19606 | 2.5721e-09 | 0 | 0 | 0 | 0 | 0 | 1 | -90 | 90 | 0.18422 | 0.046622 | -0.18411 | -0.046549
72 | 75 | 1.3834 | 0.88538 | 2.3231e-09 | 0 | 0 | 0 | 0 | 0 | 1 | -90 | 90 | 0.022355 | 0.0056118 | -0.022347 | -0.0056071
72 | 76 | 1.4188 | 0.90805 | 4.7652e-09 | 0 | 0 | 0 | 0 | 0 | 1 | -90 | 90 | 0.15319 | 0.038791 | -0.15282 | -0.038558
75 | 79 | 3.3991 | 2.1755 | 5.7081e-09 | 0 | 0 | 0 | 0 | 0 | 1 | -90 | 90 | 0.021026 | 0.0052759 | -0.021009 | -0.0052659
76 | 80 | 0.506 | 0.32384 | 1.6994e-09 | 0 | 0 | 0 | 0 | 0 | 1 | -90 | 90 | 0.12824 | 0.03239 | -0.12815 | -0.032332
76 | 81 | 2.8092 | 1.7979 | 4.7175e-09 | 0 | 0 | 0 | 0 | 0 | 1 | -90 | 90 | 0.024584 | 0.0061676 | -0.024565 | -0.0061561
78 | 88 | 0.12726 | 0.081445 | 1.0685e-09 | 0 | 0 | 0 | 0 | 0 | 1 | -90 | 90 | -0.42771 | -0.10875 | 0.42796 | 0.10892
79 | 203 | 0.36374 | 0.23279 | 6.1082e-10 | 0 | 0 | 0 | 0 | 0 | 1 | -90 | 90 | 0.019917 | 0.0049921 | -0.019915 | -0.0049912
80 | 173 | 0.74054 | 0.47395 | 1.2436e-09 | 0 | 0 | 0 | 0 | 0 | 1 | -90 | 90 | 0.12448 | 0.031411 | -0.12435 | -0.03133
81 | 221 | 0.31195 | 0.19965 | 5.2385e-10 | 0 | 0 | 0 | 0 | 0 | 1 | -90 | 90 | 0.018828 | 0.0047182 | -0.018827 | -0.0047175
88 | 89 | 0.11837 | 0.075758 | 9.9389e-10 | 0 | 0 | 0 | 0 | 0 | 1 | -90 | 90 | -0.42896 | -0.10917 | 0.4292 | 0.10932
203 | 204 | 1.6863 | 1.0792 | 2.8317e-09 | 0 | 0 | 0 | 0 | 0 | 1 | -90 | 90 | 0.0045288 | 0.0011349 | -0.0045284 | -0.001135
173 | 171 | 0.50124 | 0.3208 | 8.4172e-10 | 0 | 0 | 0 | 0 | 0 | 1 | -90 | 90 | 0.10805 | 0.027245 | -0.10798 | -0.027203
221 | 219 | 1.1822 | 0.75658 | 1.9852e-09 | 0 | 0 | 0 | 0 | 0 | 1 | -90 | 90 | 0.009046 | 0.0022661 | -0.0090449 | -0.0022656
89 | 90 | 1.8881 | 1.2084 | 3.1707e-09 | 0 | 0 | 0 | 0 | 0 | 1 | -90 | 90 | 0.00053852 | 0.00013466 | -0.00053852 | -0.00013497
89 | 91 | 0.30039 | 0.19225 | 2.5222e-09 | 0 | 0 | 0 | 0 | 0 | 1 | -90 | 90 | -0.42974 | -0.10945 | 0.43034 | 0.10984
171 | 172 | 0.93623 | 0.59919 | 1.5722e-09 | 0 | 0 | 0 | 0 | 0 | 1 | -90 | 90 | 0.028069 | 0.0070449 | -0.028061 | -0.0070398
171 | 170 | 2.594 | 1.6602 | 4.3561e-09 | 0 | 0 | 0 | 0 | 0 | 1 | -90 | 90 | 0.079913 | 0.020159 | -0.07973 | -0.020042
219 | 216 | 0.72004 | 0.46083 | 1.2091e-09 | 0 | 0 | 0 | 0 | 0 | 1 | -90 | 90 | 0.0077861 | 0.0019501 | -0.0077857 | -0.0019499
83 | 85 | 0.09578 | 0.061299 | 8.042e-10 | 0 | 0 | 0 | 0 | 0 | 1 | -90 | 90 | 0.1538 | 0.038859 | -0.15378 | -0.038843
91 | 92 | 0.010639 | 0.0068093 | 8.9333e-11 | 0 | 0 | 0 | 0 | 0 | 1 | -90 | 90 | -0.43175 | -0.11019 | 0.43178 | 0.11021
92 | 93 | 0.49853 | 0.31906 | 4.1858e-09 | 0 | 0 | 0 | 0 | 0 | 1 | -90 | 90 | -0.4338 | -0.11071 | 0.43482 | 0.11136
93 | 94 | 2.685 | 1.7184 | 4.5088e-09 | 0 | 0 | 0 | 0 | 0 | 1 | -90 | 90 | 0.018172 | 0.0045576 | -0.018162 | -0.004552
93 | 95 | 0.49582 | 0.31732 | 4.163e-09 | 0 | 0 | 0 | 0 | 0 | 1 | -90 | 90 | -0.46544 | -0.11904 | 0.4666 | 0.11978
94 | 99 | 1.5303 | 0.9794 | 2.5698e-09 | 0 | 0 | 0 | 0 | 0 | 1 | -90 | 90 | 0.014776 | 0.0037032 | -0.014772 | -0.0037012
95 | 96 | 0.011264 | 0.007209 | 9.4576e-11 | 0 | 0 | 0 | 0 | 0 | 1 | -90 | 90 | -0.46966 | -0.12055 | 0.46969 | 0.12057
99 | 103 | 2.2705 | 1.4531 | 3.8127e-09 | 0 | 0 | 0 | 0 | 0 | 1 | -90 | 90 | 0.0090686 | 0.0022729 | -0.0090666 | -0.002272
99 | 100 | 1.3665 | 0.87456 | 2.2947e-09 | 0 | 0 | 0 | 0 | 0 | 1 | -90 | 90 | 0.0057034 | 0.0014282 | -0.0057029 | -0.0014282
96 | 97 | 0.44043 | 0.28188 | 3.698e-09 | 0 | 0 | 0 | 0 | 0 | 1 | -90 | 90 | -0.47888 | -0.12287 | 0.47996 | 0.12356
103 | 105 | 1.256 | 0.80382 | 2.1091e-09 | 0 | 0 | 0 | 0 | 0 | 1 | -90 | 90 | 0.0075059 | 0.0018809 | -0.0075051 | -0.0018806
100 | 101 | 0.66805 | 0.42755 | 1.1218e-09 | 0 | 0 | 0 | 0 | 0 | 1 | -90 | 90 | 0.0012675 | 0.00031655 | -0.0012675 | -0.00031665
105 | 201 | 1.1507 | 0.73646 | 1.9324e-09 | 0 | 0 | 0 | 0 | 0 | 1 | -90 | 90 | 0.0026447 | 0.00066242 | -0.0026446 | -0.00066256
101 | 102 | 1.0241 | 0.65545 | 1.7198e-09 | 0 | 0 | 0 | 0 | 0 | 1 | -90 | 90 | 0.0012675 | 0.00031665 | -0.0012675 | -0.00031681
102 | 104 | 3.7564 | 2.4041 | 6.3081e-09 | 0 | 0 | 0 | 0 | 0 | 1 | -90 | 90 | 0.0012675 | 0.00031681 | -0.0012674 | -0.00031739
104 | 114 | 1.5697 | 1.0046 | 2.636e-09 | 0 | 0 | 0 | 0 | 0 | 1 | -90 | 90 | 0.00092442 | 0.00023143 | -0.00092441 | -0.00023168
201 | 202 | 1.4157 | 0.90603 | 2.3773e-09 | 0 | 0 | 0 | 0 | 0 | 1 | -90 | 90 | 0.00047054 | 0.0001177 | -0.00047054 | -0.00011793
106 | 107 | 4.0357 | 2.5829 | 6.777e-09 | 0 | 0 | 0 | 0 | 0 | 1 | -90 | 90 | 0.03673 | 0.0092458 | -0.03667 | -0.0092078
106 | 108 | 0.49709 | 0.31814 | 1.6695e-09 | 0 | 0 | 0 | 0 | 0 | 1 | -90 | 90 | -0.038597 | -0.0097137 | 0.038606 | 0.0097188
107 | 109 | 1.9555 | 1.2515 | 3.2839e-09 | 0 | 0 | 0 | 0 | 0 | 1 | -90 | 90 | 0.034106 | 0.0085655 | -0.034081 | -0.0085496
107 | 110 | 2.3831 | 1.5252 | 4.0019e-09 | 0 | 0 | 0 | 0 | 0 | 1 | -90 | 90 | 0.0025639 | 0.0006423 | -0.0025638 | -0.00064257
108 | 111 | 0.097554 | 0.062435 | 8.191e-10 | 0 | 0 | 0 | 0 | 0 | 1 | -90 | 90 | -0.049196 | -0.012373 | 0.049198 | 0.012375
108 | 112 | 2.357 | 1.5085 | 3.9581e-09 | 0 | 0 | 0 | 0 | 0 | 1 | -90 | 90 | 0.01059 | 0.0026542 | -0.010587 | -0.0026527
109 | 113 | 2.8402 | 1.8177 | 4.7694e-09 | 0 | 0 | 0 | 0 | 0 | 1 | -90 | 90 | 0.030226 | 0.0075841 | -0.030197 | -0.0075661
109 | 115 | 3.1718 | 2.0299 | 5.3263e-09 | 0 | 0 | 0 | 0 | 0 | 1 | -90 | 90 | 0.0038547 | 0.0009655 | -0.0038542 | -0.00096567
111 | 116 | 0.32706 | 0.20932 | 2.7461e-09 | 0 | 0 | 0 | 0 | 0 | 1 | -90 | 90 | -0.050992 | -0.012824 | 0.051001 | 0.01283
112 | 117 | 0.37719 | 0.2414 | 6.334e-10 | 0 | 0 | 0 | 0 | 0 | 1 | -90 | 90 | 0.0081895 | 0.0020521 | -0.0081892 | -0.002052
112 | 118 | 2.713 | 1.7364 | 4.5559e-09 | 0 | 0 | 0 | 0 | 0 | 1 | -90 | 90 | 0.0023977 | 0.00060058 | -0.0023975 | -0.0006009
113 | 128 | 1.7458 | 1.1173 | 2.9316e-09 | 0 | 0 | 0 | 0 | 0 | 1 | -90 | 90 | 0.0053198 | 0.0013333 | -0.0053192 | -0.0013332
113 | 129 | 2.6757 | 1.7124 | 4.4932e-09 | 0 | 0 | 0 | 0 | 0 | 1 | -90 | 90 | 0.024877 | 0.0062328 | -0.024859 | -0.0062214
115 | 125 | 2.1454 | 1.373 | 3.6027e-09 | 0 | 0 | 0 | 0 | 0 | 1 | -90 | 90 | 0.0016092 | 0.00040301 | -0.0016092 | -0.00040332
116 | 122 | 0.13889 | 0.08889 | 1.1662e-09 | 0 | 0 | 0 | 0 | 0 | 1 | -90 | 90 | -0.05378 | -0.013526 | 0.053785 | 0.013529
117 | 121 | 1.415 | 0.9056 | 2.3762e-09 | 0 | 0 | 0 | 0 | 0 | 1 | -90 | 90 | 0.0028419 | 0.0007121 | -0.0028418 | -0.00071224
117 | 119 | 1.1738 | 0.75124 | 1.9711e-09 | 0 | 0 | 0 | 0 | 0 | 1 | -90 | 90 | 0.0053474 | 0.0013399 | -0.005347 | -0.0013399
129 | 133 | 1.1769 | 0.75324 | 1.9764e-09 | 0 | 0 | 0 | 0 | 0 | 1 | -90 | 90 | 0.017866 | 0.0044688 | -0.017862 | -0.0044663
119 | 120 | 2.1516 | 1.377 | 3.6131e-09 | 0 | 0 | 0 | 0 | 0 | 1 | -90 | 90 | 0.0026437 | 0.00066232 | -0.0026435 | -0.00066256
133 | 134 | 1.06 | 0.67843 | 1.7801e-09 | 0 | 0 | 0 | 0 | 0 | 1 | -90 | 90 | 0.010748 | 0.0026829 | -0.010746 | -0.0026822
133 | 132 | 3.2849 | 2.1023 | 5.5163e-09 | 0 | 0 | 0 | 0 | 0 | 1 | -90 | 90 | 0.0071142 | 0.0017834 | -0.0071124 | -0.0017827
126 | 127 | 0.91941 | 0.58842 | 1.5439e-09 | 0 | 0 | 0 | 0 | 0 | 1 | -90 | 90 | -0.0002641 | -6.6194e-05 | 0.0002641 | 6.6049e-05
127 | 193 | 3.3812 | 2.1639 | 5.6779e-09 | 0 | 0 | 0 | 0 | 0 | 1 | -90 | 90 | -0.0002641 | -6.6049e-05 | 0.0002641 | 6.5513e-05
193 | 195 | 5.2822 | 3.3806 | 8.8702e-09 | 0 | 0 | 0 | 0 | 0 | 1 | -90 | 90 | 0.0044262 | 0.0011007 | -0.004425 | -0.0011008
193 | 192 | 1.062 | 0.6797 | 1.7834e-09 | 0 | 0 | 0 | 0 | 0 | 1 | -90 | 90 | -0.0046903 | -0.0011663 | 0.0046905 | 0.0011663
195 | 197 | 1.7134 | 1.0966 | 2.8773e-09 | 0 | 0 | 0 | 0 | 0 | 1 | -90 | 90 | 0.0013209 | 0.00033051 | -0.0013209 | -0.00033076
195 | 182 | 30.4613 | 19.4952 | 5.1153e-08 | 0 | 0 | 0 | 0 | 0 | 1 | -90 | 90 | 0.0031041 | 0.00077034 | -0.0031008 | -0.00077306
192 | 191 | 0.15661 | 0.10023 | 2.6299e-10 | 0 | 0 | 0 | 0 | 0 | 1 | -90 | 90 | -0.0051231 | -0.0012747 | 0.0051231 | 0.0012747
194 | 196 | 1.9494 | 1.2476 | 3.2735e-09 | 0 | 0 | 0 | 0 | 0 | 1 | -90 | 90 | 0.00115 | 0.00028795 | -0.00115 | -0.00028824
194 | 197 | 0.00189 | 0.0012096 | 3.1738e-12 | 0 | 0 | 0 | 0 | 0 | 1 | -90 | 90 | -0.00115 | -0.00028795 | 0.00115 | 0.00028795
134 | 135 | 1.0562 | 0.67596 | 1.7736e-09 | 0 | 0 | 0 | 0 | 0 | 1 | -90 | 90 | 0.0092283 | 0.0023017 | -0.0092272 | -0.0023012
132 | 131 | 2.7684 | 1.7718 | 4.6489e-09 | 0 | 0 | 0 | 0 | 0 | 1 | -90 | 90 | 0.0071124 | 0.0017827 | -0.0071108 | -0.0017822
130 | 131 | 0.41438 | 0.2652 | 6.9585e-10 | 0 | 0 | 0 | 0 | 0 | 1 | -90 | 90 | -0.0014917 | -0.00037387 | 0.0014917 | 0.00037382
135 | 189 | 1.3105 | 0.8387 | 2.2006e-09 | 0 | 0 | 0 | 0 | 0 | 1 | -90 | 90 | 0.0092272 | 0.0023012 | -0.009226 | -0.0023006
189 | 188 | 0.9893 | 0.63315 | 1.6613e-09 | 0 | 0 | 0 | 0 | 0 | 1 | -90 | 90 | 0.0072105 | 0.0017955 | -0.0072099 | -0.0017953
188 | 190 | 2.7655 | 1.7699 | 4.644e-09 | 0 | 0 | 0 | 0 | 0 | 1 | -90 | 90 | 0.001965 | 0.00049023 | -0.0019649 | -0.00049059
188 | 191 | 4.0614 | 2.5993 | 6.8203e-09 | 0 | 0 | 0 | 0 | 0 | 1 | -90 | 90 | 0.0052449 | 0.001305 | -0.0052436 | -0.0013049
190 | 200 | 6.3395 | 4.0572 | 1.0646e-08 | 0 | 0 | 0 | 0 | 0 | 1 | -90 | 90 | 0.0015182 | 0.00037864 | -0.0015181 | -0.00037954
136 | 137 | 1.8207 | 1.1653 | 3.0575e-09 | 0 | 0 | 0 | 0 | 0 | 1 | -90 | 90 | 0.0066973 | 0.0016783 | -0.0066963 | -0.001678
136 | 138 | 1.6408 | 1.0501 | 2.7554e-09 | 0 | 0 | 0 | 0 | 0 | 1 | -90 | 90 | -0.0082507 | -0.0020677 | 0.0082519 | 0.0020682
137 | 139 | 1.7213 | 1.1017 | 2.8906e-09 | 0 | 0 | 0 | 0 | 0 | 1 | -90 | 90 | 0.0048866 | 0.0012244 | -0.0048862 | -0.0012244
138 | 140 | 2.1824 | 1.3967 | 3.6648e-09 | 0 | 0 | 0 | 0 | 0 | 1 | -90 | 90 | 0.0062266 | 0.0015606 | -0.0062257 | -0.0015603
138 | 141 | 2.6189 | 1.6761 | 4.3978e-09 | 0 | 0 | 0 | 0 | 0 | 1 | -90 | 90 | -0.014479 | -0.0036288 | 0.014485 | 0.0036323
139 | 142 | 0.026679 | 0.017074 | 4.48e-11 | 0 | 0 | 0 | 0 | 0 | 1 | -90 | 90 | 0.003277 | 0.00082109 | -0.003277 | -0.00082109
140 | 143 | 0.9023 | 0.57747 | 1.5152e-09 | 0 | 0 | 0 | 0 | 0 | 1 | -90 | 90 | 0.0039606 | 0.00099259 | -0.0039604 | -0.00099263
141 | 144 | 1.1381 | 0.72839 | 1.9112e-09 | 0 | 0 | 0 | 0 | 0 | 1 | -90 | 90 | -0.024544 | -0.006147 | 0.024551 | 0.0061518
141 | 145 | 1.4687 | 0.93999 | 2.4664e-09 | 0 | 0 | 0 | 0 | 0 | 1 | -90 | 90 | 0.010059 | 0.0025147 | -0.010057 | -0.0025139
142 | 146 | 1.9658 | 1.2581 | 3.3011e-09 | 0 | 0 | 0 | 0 | 0 | 1 | -90 | 90 | 0.0023996 | 0.00060116 | -0.0023994 | -0.0006014
144 | 152 | 2.6397 | 1.6894 | 4.4327e-09 | 0 | 0 | 0 | 0 | 0 | 1 | -90 | 90 | -0.02759 | -0.0069134 | 0.027613 | 0.0069274
145 | 205 | 4.1478 | 2.6546 | 6.9652e-09 | 0 | 0 | 0 | 0 | 0 | 1 | -90 | 90 | 0.0062477 | 0.0015591 | -0.0062459 | -0.0015586
146 | 147 | 0.021948 | 0.014046 | 3.6856e-11 | 0 | 0 | 0 | 0 | 0 | 1 | -90 | 90 | 0.00060664 | 0.00015205 | -0.00060664 | -0.00015205
152 | 153 | 0.11783 | 0.075414 | 1.9788e-10 | 0 | 0 | 0 | 0 | 0 | 1 | -90 | 90 | -0.030358 | -0.0076155 | 0.030359 | 0.0076163
205 | 248 | 63.992 | 40.9549 | 1.0746e-07 | 0 | 0 | 0 | 0 | 0 | 1 | -90 | 90 | 0.0038899 | 0.00096811 | -0.003879 | -0.0009713
148 | 149 | 0.9304 | 0.59546 | 1.5624e-09 | 0 | 0 | 0 | 0 | 0 | 1 | -90 | 90 | -0.00088267 | -0.00022123 | 0.00088267 | 0.00022109
149 | 150 | 1.8519 | 1.1852 | 3.1099e-09 | 0 | 0 | 0 | 0 | 0 | 1 | -90 | 90 | 0.0071137 | 0.0017822 | -0.0071127 | -0.0017818
149 | 151 | 0.72089 | 0.46137 | 1.2106e-09 | 0 | 0 | 0 | 0 | 0 | 1 | -90 | 90 | -0.0079964 | -0.0020033 | 0.0079969 | 0.0020035
153 | 154 | 1.6009 | 1.0246 | 2.6884e-09 | 0 | 0 | 0 | 0 | 0 | 1 | -90 | 90 | -0.036052 | -0.009043 | 0.036075 | 0.0090577
248 | 249 | 6.458 | 4.1331 | 1.0845e-08 | 0 | 0 | 0 | 0 | 0 | 1 | -90 | 90 | 0.0017132 | 0.00042847 | -0.001713 | -0.00042936
150 | 157 | 0.98096 | 0.62781 | 1.6473e-09 | 0 | 0 | 0 | 0 | 0 | 1 | -90 | 90 | 0.0069178 | 0.001733 | -0.0069172 | -0.0017328
151 | 154 | 3.4263 | 2.1928 | 5.7537e-09 | 0 | 0 | 0 | 0 | 0 | 1 | -90 | 90 | -0.0088791 | -0.0022246 | 0.0088822 | 0.002226
157 | 158 | 2.8757 | 1.8404 | 4.8291e-09 | 0 | 0 | 0 | 0 | 0 | 1 | -90 | 90 | 0.0062357 | 0.001562 | -0.0062345 | -0.0015616
154 | 155 | 0.20611 | 0.13191 | 3.4612e-10 | 0 | 0 | 0 | 0 | 0 | 1 | -90 | 90 | -0.044957 | -0.011284 | 0.044962 | 0.011287
158 | 159 | 1.7976 | 1.1504 | 3.0186e-09 | 0 | 0 | 0 | 0 | 0 | 1 | -90 | 90 | 0.0058918 | 0.0014758 | -0.0058911 | -0.0014756
155 | 156 | 2.1023 | 1.3455 | 3.5304e-09 | 0 | 0 | 0 | 0 | 0 | 1 | -90 | 90 | -0.066888 | -0.016782 | 0.066993 | 0.016849
156 | 170 | 0.030769 | 0.019692 | 5.1669e-11 | 0 | 0 | 0 | 0 | 0 | 1 | -90 | 90 | -0.075524 | -0.018987 | 0.075526 | 0.018988
159 | 160 | 0.86747 | 0.55518 | 1.4567e-09 | 0 | 0 | 0 | 0 | 0 | 1 | -90 | 90 | 0.0043995 | 0.0011017 | -0.0043993 | -0.0011018
160 | 163 | 1.1584 | 0.7414 | 1.9453e-09 | 0 | 0 | 0 | 0 | 0 | 1 | -90 | 90 | 0.0043993 | 0.0011018 | -0.0043991 | -0.0011018
163 | 161 | 3.9181 | 2.5076 | 6.5796e-09 | 0 | 0 | 0 | 0 | 0 | 1 | -90 | 90 | 0.0043991 | 0.0011018 | -0.0043982 | -0.0011019
161 | 162 | 3.1509 | 2.0166 | 5.2913e-09 | 0 | 0 | 0 | 0 | 0 | 1 | -90 | 90 | 0.00096336 | 0.00024097 | -0.00096333 | -0.00024145
167 | 168 | 2.1947 | 1.4046 | 3.6855e-09 | 0 | 0 | 0 | 0 | 0 | 1 | -90 | 90 | 0.00058466 | 0.00014619 | -0.00058465 | -0.00014653
167 | 246 | 4.7192 | 3.0203 | 7.9248e-09 | 0 | 0 | 0 | 0 | 0 | 1 | -90 | 90 | -0.00058466 | -0.00014619 | 0.00058468 | 0.00014544
246 | 245 | 2.8348 | 1.8143 | 4.7604e-09 | 0 | 0 | 0 | 0 | 0 | 1 | -90 | 90 | -0.0035582 | -0.00089072 | 0.0035586 | 0.00089052
245 | 244 | 1.9488 | 1.2472 | 3.2726e-09 | 0 | 0 | 0 | 0 | 0 | 1 | -90 | 90 | -0.004066 | -0.0010177 | 0.0040664 | 0.0010176
179 | 206 | 4.5873 | 2.9359 | 7.7033e-09 | 0 | 0 | 0 | 0 | 0 | 1 | -90 | 90 | 0.0061517 | 0.0015398 | -0.0061497 | -0.0015393
179 | 177 | 5.1217 | 3.2779 | 8.6008e-09 | 0 | 0 | 0 | 0 | 0 | 1 | -90 | 90 | -0.0061517 | -0.0015398 | 0.0061538 | 0.0015403
206 | 247 | 4.729 | 3.0266 | 7.9413e-09 | 0 | 0 | 0 | 0 | 0 | 1 | -90 | 90 | 0.0042193 | 0.0010555 | -0.0042184 | -0.0010556
172 | 174 | 0.7816 | 0.50022 | 1.3125e-09 | 0 | 0 | 0 | 0 | 0 | 1 | -90 | 90 | 0.02616 | 0.0065635 | -0.026155 | -0.0065598
174 | 230 | 1.449 | 0.92736 | 2.4333e-09 | 0 | 0 | 0 | 0 | 0 | 1 | -90 | 90 | 0.022076 | 0.0055377 | -0.022068 | -0.0055329
230 | 228 | 0.36112 | 0.23111 | 6.0641e-10 | 0 | 0 | 0 | 0 | 0 | 1 | -90 | 90 | 0.018773 | 0.004707 | -0.018772 | -0.0047061
228 | 226 | 0.88644 | 0.56732 | 1.4886e-09 | 0 | 0 | 0 | 0 | 0 | 1 | -90 | 90 | 0.013877 | 0.0034793 | -0.013875 | -0.0034782
247 | 244 | 0.78128 | 0.50002 | 1.312e-09 | 0 | 0 | 0 | 0 | 0 | 1 | -90 | 90 | 0.0040665 | 0.0010176 | -0.0040664 | -0.0010176
181 | 182 | 3.4585 | 2.2135 | 5.8078e-09 | 0 | 0 | 0 | 0 | 0 | 1 | -90 | 90 | -0.0031005 | -0.00077338 | 0.0031008 | 0.00077307
181 | 183 | 3.1845 | 2.0381 | 5.3476e-09 | 0 | 0 | 0 | 0 | 0 | 1 | -90 | 90 | 0.0012245 | 0.00030319 | -0.0012245 | -0.00030366
183 | 184 | 19.1032 | 12.2261 | 3.2079e-08 | 0 | 0 | 0 | 0 | 0 | 1 | -90 | 90 | 0.001044 | 0.00025843 | -0.0010438 | -0.00026131
184 | 185 | 0.63538 | 0.40664 | 1.067e-09 | 0 | 0 | 0 | 0 | 0 | 1 | -90 | 90 | 0.0010438 | 0.00026131 | -0.0010438 | -0.0002614
185 | 187 | 1.3856 | 0.88675 | 2.3267e-09 | 0 | 0 | 0 | 0 | 0 | 1 | -90 | 90 | 0.00077875 | 0.00019497 | -0.00077874 | -0.00019519
200 | 198 | 2.4318 | 1.5563 | 4.0836e-09 | 0 | 0 | 0 | 0 | 0 | 1 | -90 | 90 | 0.0015181 | 0.00037954 | -0.001518 | -0.00037989
198 | 199 | 3.7226 | 2.3825 | 6.2512e-09 | 0 | 0 | 0 | 0 | 0 | 1 | -90 | 90 | 0.00078977 | 0.00019737 | -0.00078974 | -0.00019794
209 | 210 | 1.0995 | 0.7037 | 1.8464e-09 | 0 | 0 | 0 | 0 | 0 | 1 | -90 | 90 | 0.020949 | 0.005254 | -0.020944 | -0.0052508
209 | 211 | 2.1546 | 1.3789 | 3.6182e-09 | 0 | 0 | 0 | 0 | 0 | 1 | -90 | 90 | 0.00091125 | 0.00022788 | -0.00091123 | -0.00022821
210 | 212 | 2.3261 | 1.4887 | 3.9062e-09 | 0 | 0 | 0 | 0 | 0 | 1 | -90 | 90 | 0.0089611 | 0.0022461 | -0.008959 | -0.0022451
210 | 213 | 1.5686 | 1.0039 | 2.6341e-09 | 0 | 0 | 0 | 0 | 0 | 1 | -90 | 90 | 0.011983 | 0.0030047 | -0.01198 | -0.0030033
211 | 214 | 1.0991 | 0.70345 | 1.8458e-09 | 0 | 0 | 0 | 0 | 0 | 1 | -90 | 90 | 0.00091123 | 0.00022821 | -0.00091122 | -0.00022838
212 | 234 | 0.21957 | 0.14052 | 3.6872e-10 | 0 | 0 | 0 | 0 | 0 | 1 | -90 | 90 | 0.0077629 | 0.0019454 | -0.0077628 | -0.0019453
213 | 239 | 2.2469 | 1.438 | 3.7731e-09 | 0 | 0 | 0 | 0 | 0 | 1 | -90 | 90 | 0.010594 | 0.0026558 | -0.010591 | -0.0026543
234 | 233 | 0.91411 | 0.58503 | 1.535e-09 | 0 | 0 | 0 | 0 | 0 | 1 | -90 | 90 | 0.0038768 | 0.00097135 | -0.0038767 | -0.0009714
239 | 240 | 2.2255 | 1.4243 | 3.7372e-09 | 0 | 0 | 0 | 0 | 0 | 1 | -90 | 90 | 0.0086327 | 0.0021636 | -0.0086309 | -0.0021627
233 | 232 | 1.5537 | 0.9944 | 2.6092e-09 | 0 | 0 | 0 | 0 | 0 | 1 | -90 | 90 | 0.0026808 | 0.00067166 | -0.0026807 | -0.00067183
240 | 241 | 0.16452 | 0.10529 | 2.7628e-10 | 0 | 0 | 0 | 0 | 0 | 1 | -90 | 90 | 0.007029 | 0.0017613 | -0.007029 | -0.0017612
215 | 216 | 5.729 | 3.6666 | 9.6206e-09 | 0 | 0 | 0 | 0 | 0 | 1 | -90 | 90 | -0.0039742 | -0.00099594 | 0.0039752 | 0.00099565
215 | 217 | 1.1385 | 0.72863 | 1.9118e-09 | 0 | 0 | 0 | 0 | 0 | 1 | -90 | 90 | 0.0037866 | 0.00094893 | -0.0037864 | -0.000949
216 | 218 | 4.1063 | 2.628 | 6.8956e-09 | 0 | 0 | 0 | 0 | 0 | 1 | -90 | 90 | 0.0038105 | 0.00095429 | -0.0038098 | -0.00095453
218 | 220 | 0.44854 | 0.28706 | 7.5322e-10 | 0 | 0 | 0 | 0 | 0 | 1 | -90 | 90 | 0.0019151 | 0.00047965 | -0.0019151 | -0.00047971
220 | 222 | 1.6764 | 1.0729 | 2.8152e-09 | 0 | 0 | 0 | 0 | 0 | 1 | -90 | 90 | 0.00065285 | 0.00016336 | -0.00065284 | -0.00016362
223 | 224 | 1.8975 | 1.2144 | 3.1865e-09 | 0 | 0 | 0 | 0 | 0 | 1 | -90 | 90 | -0.010204 | -0.0025574 | 0.010206 | 0.0025585
223 | 225 | 0.84956 | 0.54372 | 1.4266e-09 | 0 | 0 | 0 | 0 | 0 | 1 | -90 | 90 | 0.0010639 | 0.00026652 | -0.0010639 | -0.00026665
224 | 226 | 1.9929 | 1.2754 | 3.3466e-09 | 0 | 0 | 0 | 0 | 0 | 1 | -90 | 90 | -0.011754 | -0.0029458 | 0.011757 | 0.0029474
224 | 227 | 1.8002 | 1.1521 | 3.0229e-09 | 0 | 0 | 0 | 0 | 0 | 1 | -90 | 90 | 0.0015475 | 0.00038729 | -0.0015474 | -0.00038754
227 | 229 | 1.964 | 1.257 | 3.2981e-09 | 0 | 0 | 0 | 0 | 0 | 1 | -90 | 90 | 0.0015474 | 0.00038754 | -0.0015474 | -0.00038783
231 | 232 | 0.20172 | 0.1291 | 3.3875e-10 | 0 | 0 | 0 | 0 | 0 | 1 | -90 | 90 | -0.0012203 | -0.00030585 | 0.0012203 | 0.00030582
236 | 237 | 2.1712 | 1.3896 | 3.6461e-09 | 0 | 0 | 0 | 0 | 0 | 1 | -90 | 90 | 0.0011832 | 0.00029622 | -0.0011832 | -0.00029654
236 | 238 | 2.8196 | 1.8045 | 4.7348e-09 | 0 | 0 | 0 | 0 | 0 | 1 | -90 | 90 | 0.0049744 | 0.0012466 | -0.0049736 | -0.0012466
236 | 241 | 3.5014 | 2.2409 | 5.8798e-09 | 0 | 0 | 0 | 0 | 0 | 1 | -90 | 90 | -0.0061576 | -0.0015428 | 0.0061591 | 0.0015432