## bus_data
BUS_I | BUS_TYPE | Pd | Qd | Gs | Bs | area | Vm | Va | baseKV | zone | Vmax | Vmin
1 | 1 | 0.01135 | 0.0028445 | 0 | 0 | 1 | 0.99252 | -0.14343 | 0.4 | 1 | 1.1 | 0.9
3 | 1 | 0 | 0 | 0 | 0 | 1 | 0.99312 | -0.13178 | 0.4 | 1 | 1.1 | 0.9
4 | 1 | 0 | 0 | 0 | 0 | 1 | 0.99354 | -0.12371 | 0.4 | 1 | 1.1 | 0.9
30 | 1 | 0 | 0 | 0 | 0 | 1 | 0.99465 | -0.10217 | 0.4 | 1 | 1.1 | 0.9
66 | 1 | 0.0031959 | 0.00080098 | 0 | 0 | 1 | 0.99279 | -0.13817 | 0.4 | 1 | 1.1 | 0.9
8 | 3 | 0 | 0 | 0 | 0 | 1 | 1 | 0 | 0.4 | 1 | 1.1 | 0.9
28 | 1 | 0.0014624 | 0.00036651 | 0 | 0 | 1 | 0.99441 | -0.10685 | 0.4 | 1 | 1.1 | 0.9
65 | 1 | 0.0031934 | 0.00080033 | 0 | 0 | 1 | 0.99213 | -0.15093 | 0.4 | 1 | 1.1 | 0.9
5 | 1 | 0.017505 | 0.0043871 | 0 | 0 | 1 | 0.99306 | -0.13287 | 0.4 | 1 | 1.1 | 0.9
6 | 1 | 0.0068226 | 0.0017099 | 0 | 0 | 1 | 0.99332 | -0.12779 | 0.4 | 1 | 1.1 | 0.9
7 | 1 | 0 | 0 | 0 | 0 | 1 | 0.99122 | -0.16848 | 0.4 | 1 | 1.1 | 0.9
9 | 1 | 0.0066851 | 0.0016754 | 0 | 0 | 1 | 0.99069 | -0.17862 | 0.4 | 1 | 1.1 | 0.9
10 | 1 | 0.0031701 | 0.00079449 | 0 | 0 | 1 | 0.99023 | -0.18752 | 0.4 | 1 | 1.1 | 0.9
39 | 1 | 0.00043997 | 0.00011027 | 0 | 0 | 1 | 0.99963 | -0.0071047 | 0.4 | 1 | 1.1 | 0.9
41 | 1 | 0.0026326 | 0.00065978 | 0 | 0 | 1 | 0.99062 | -0.18006 | 0.4 | 1 | 1.1 | 0.9
54 | 1 | 0.0021534 | 0.0005397 | 0 | 0 | 1 | 0.98974 | -0.1971 | 0.4 | 1 | 1.1 | 0.9
38 | 1 | 0.011659 | 0.002922 | 0 | 0 | 1 | 0.99937 | -0.01209 | 0.4 | 1 | 1.1 | 0.9
42 | 1 | 0.0035584 | 0.00089182 | 0 | 0 | 1 | 0.99016 | -0.18897 | 0.4 | 1 | 1.1 | 0.9
55 | 1 | 0.0035453 | 0.00088853 | 0 | 0 | 1 | 0.98956 | -0.20048 | 0.4 | 1 | 1.1 | 0.9
11 | 1 | 0.0046127 | 0.001156 | 0 | 0 | 1 | 0.99906 | -0.018044 | 0.4 | 1 | 1.1 | 0.9
12 | 1 | 0.004403 | 0.0011035 | 0 | 0 | 1 | 0.99907 | -0.017918 | 0.4 | 1 | 1.1 | 0.9
13 | 1 | 0 | 0 | 0 | 0 | 1 | 0.99919 | -0.015498 | 0.4 | 1 | 1.1 | 0.9
40 | 1 | 0.003592 | 0.00090023 | 0 | 0 | 1 | 0.99915 | -0.016282 | 0.4 | 1 | 1.1 | 0.9
36 | 1 | 0 | 0 | 0 | 0 | 1 | 0.99937 | -0.012191 | 0.4 | 1 | 1.1 | 0.9
35 | 1 | 0.00052037 | 0.00013042 | 0 | 0 | 1 | 0.99934 | -0.01271 | 0.4 | 1 | 1.1 | 0.9
14 | 1 | 0.0041578 | 0.001042 | 0 | 0 | 1 | 0.98719 | -0.24647 | 0.4 | 1 | 1.1 | 0.9
15 | 1 | 0.0015223 | 0.00038152 | 0 | 0 | 1 | 0.98725 | -0.24535 | 0.4 | 1 | 1.1 | 0.9
16 | 1 | 0 | 0 | 0 | 0 | 1 | 0.9868 | -0.25411 | 0.4 | 1 | 1.1 | 0.9
17 | 1 | 0.0084874 | 0.0021271 | 0 | 0 | 1 | 0.98749 | -0.24072 | 0.4 | 1 | 1.1 | 0.9
18 | 1 | 0.0020027 | 0.00050193 | 0 | 0 | 1 | 0.98642 | -0.2616 | 0.4 | 1 | 1.1 | 0.9
19 | 1 | 0.0017381 | 0.00043562 | 0 | 0 | 1 | 0.9878 | -0.23457 | 0.4 | 1 | 1.1 | 0.9
24 | 1 | 0.0018124 | 0.00045424 | 0 | 0 | 1 | 0.9864 | -0.26194 | 0.4 | 1 | 1.1 | 0.9
20 | 1 | 0.034642 | 0.0086822 | 0 | 0 | 1 | 0.98783 | -0.23408 | 0.4 | 1 | 1.1 | 0.9
25 | 1 | 0.0027523 | 0.00068978 | 0 | 0 | 1 | 0.98624 | -0.265 | 0.4 | 1 | 1.1 | 0.9
21 | 1 | 0 | 0 | 0 | 0 | 1 | 0.98907 | -0.21004 | 0.4 | 1 | 1.1 | 0.9
22 | 1 | 0 | 0 | 0 | 0 | 1 | 0.99108 | -0.17101 | 0.4 | 1 | 1.1 | 0.9
29 | 1 | 0.00036607 | 9.1746e-05 | 0 | 0 | 1 | 0.99254 | -0.14285 | 0.4 | 1 | 1.1 | 0.9
32 | 1 | 0.0065102 | 0.0016316 | 0 | 0 | 1 | 0.99091 | -0.17435 | 0.4 | 1 | 1.1 | 0.9
23 | 1 | 0.0017995 | 0.000451 | 0 | 0 | 1 | 0.98999 | -0.19217 | 0.4 | 1 | 1.1 | 0.9
34 | 1 | 0 | 0 | 0 | 0 | 1 | 0.9901 | -0.19004 | 0.4 | 1 | 1.1 | 0.9
68 | 1 | 0.0022674 | 0.00056826 | 0 | 0 | 1 | 0.98918 | -0.20791 | 0.4 | 1 | 1.1 | 0.9
27 | 1 | 0.00029606 | 7.42e-05 | 0 | 0 | 1 | 0.99273 | -0.13916 | 0.4 | 1 | 1.1 | 0.9
31 | 1 | 0.004627 | 0.0011596 | 0 | 0 | 1 | 0.99056 | -0.18105 | 0.4 | 1 | 1.1 | 0.9
33 | 1 | 0.0012025 | 0.00030138 | 0 | 0 | 1 | 0.99044 | -0.18342 | 0.4 | 1 | 1.1 | 0.9
67 | 1 | 0.0042352 | 0.0010614 | 0 | 0 | 1 | 0.98912 | -0.20917 | 0.4 | 1 | 1.1 | 0.9
26 | 1 | 0.00354 | 0.0008872 | 0 | 0 | 1 | 0.98622 | -0.26538 | 0.4 | 1 | 1.1 | 0.9
37 | 1 | 0.0012849 | 0.00032204 | 0 | 0 | 1 | 0.99934 | -0.012735 | 0.4 | 1 | 1.1 | 0.9
43 | 1 | 0 | 0 | 0 | 0 | 1 | 0.98902 | -0.21097 | 0.4 | 1 | 1.1 | 0.9
44 | 1 | 0 | 0 | 0 | 0 | 1 | 0.98873 | -0.21663 | 0.4 | 1 | 1.1 | 0.9
48 | 1 | 0.0027989 | 0.00070148 | 0 | 0 | 1 | 0.98835 | -0.22412 | 0.4 | 1 | 1.1 | 0.9
45 | 1 | 0.003367 | 0.00084386 | 0 | 0 | 1 | 0.98856 | -0.21993 | 0.4 | 1 | 1.1 | 0.9
49 | 1 | 0.0013385 | 0.00033547 | 0 | 0 | 1 | 0.98823 | -0.22633 | 0.4 | 1 | 1.1 | 0.9
46 | 1 | 0.0016472 | 0.00041282 | 0 | 0 | 1 | 0.98822 | -0.22658 | 0.4 | 1 | 1.1 | 0.9
47 | 1 | 0.0043487 | 0.0010899 | 0 | 0 | 1 | 0.98817 | -0.22749 | 0.4 | 1 | 1.1 | 0.9
50 | 1 | 0.0011689 | 0.00029296 | 0 | 0 | 1 | 0.9882 | -0.22688 | 0.4 | 1 | 1.1 | 0.9
51 | 1 | 0 | 0 | 0 | 0 | 1 | 0.988 | -0.23087 | 0.4 | 1 | 1.1 | 0.9
52 | 1 | 0.0032514 | 0.00081487 | 0 | 0 | 1 | 0.98779 | -0.23495 | 0.4 | 1 | 1.1 | 0.9
53 | 1 | 0.0045682 | 0.0011449 | 0 | 0 | 1 | 0.98793 | -0.23221 | 0.4 | 1 | 1.1 | 0.9
56 | 1 | 0.0024186 | 0.00060617 | 0 | 0 | 1 | 0.98752 | -0.24015 | 0.4 | 1 | 1.1 | 0.9
57 | 1 | 0.0041491 | 0.0010399 | 0 | 0 | 1 | 0.98743 | -0.24191 | 0.4 | 1 | 1.1 | 0.9
61 | 1 | 0 | 0 | 0 | 0 | 1 | 0.98927 | -0.20619 | 0.4 | 1 | 1.1 | 0.9
59 | 1 | 0.0038467 | 0.00096408 | 0 | 0 | 1 | 0.98833 | -0.22437 | 0.4 | 1 | 1.1 | 0.9
62 | 1 | 0.0032608 | 0.00081723 | 0 | 0 | 1 | 0.98737 | -0.24316 | 0.4 | 1 | 1.1 | 0.9
58 | 1 | 0.0012394 | 0.00031062 | 0 | 0 | 1 | 0.98771 | -0.2365 | 0.4 | 1 | 1.1 | 0.9
60 | 1 | 0.019233 | 0.0048202 | 0 | 0 | 1 | 0.98716 | -0.24717 | 0.4 | 1 | 1.1 | 0.9
63 | 1 | 0.0068119 | 0.0017072 | 0 | 0 | 1 | 0.9918 | -0.15726 | 0.4 | 1 | 1.1 | 0.9
64 | 1 | 0.0073932 | 0.0018529 | 0 | 0 | 1 | 0.99192 | -0.15497 | 0.4 | 1 | 1.1 | 0.9

## generator_data
GEN_BUS | PG | QG | QMAX | QMIN | VG | MBASE | GEN_STATUS | PMAX | PMIN
8 | 0.24673 | 0.062654 | 10 | -10 | 1 | 100 | 1 | 10 | 0

## branch_data
F_BUS | T_BUS | BR_R | BR_X | BR_B | RATE_A | RATE_B | RATE_C | TAP | SHIFT | BR_STATUS | ANGMIN | ANGMAX | P_in | Q_in | P_out | Q_out
1 | 3 | 4.5344 | 2.902 | 7.6144e-09 | 0 | 0 | 0 | 0 | 0 | 1 | -90 | 90 | -0.01135 | -0.0028445 | 0.011356 | 0.0028478
3 | 4 | 3.1436 | 2.0119 | 5.2789e-09 | 0 | 0 | 0 | 0 | 0 | 1 | -90 | 90 | -0.011356 | -0.0028478 | 0.01136 | 0.0028501
4 | 30 | 2.986 | 1.911 | 5.0143e-09 | 0 | 0 | 0 | 0 | 0 | 1 | -90 | 90 | -0.031983 | -0.0080281 | 0.032016 | 0.0080487
4 | 66 | 3.1045 | 1.9869 | 5.2133e-09 | 0 | 0 | 0 | 0 | 0 | 1 | -90 | 90 | 0.020623 | 0.0051781 | -0.020608 | -0.0051695
30 | 8 | 3.9476 | 2.5265 | 6.629e-09 | 0 | 0 | 0 | 0 | 0 | 1 | -90 | 90 | -0.11593 | -0.029264 | 0.1165 | 0.029628
30 | 28 | 0.24857 | 0.15909 | 4.1742e-10 | 0 | 0 | 0 | 0 | 0 | 1 | -90 | 90 | 0.083913 | 0.021215 | -0.083894 | -0.021203
66 | 65 | 3.2373 | 2.0719 | 5.4363e-09 | 0 | 0 | 0 | 0 | 0 | 1 | -90 | 90 | 0.017413 | 0.0043685 | -0.017402 | -0.0043623
8 | 39 | 1.2006 | 0.7684 | 2.0162e-09 | 0 | 0 | 0 | 0 | 0 | 1 | -90 | 90 | 0.02653 | 0.0066552 | -0.026521 | -0.0066496
8 | 6 | 5.5389 | 3.5449 | 9.3013e-09 | 0 | 0 | 0 | 0 | 0 | 1 | -90 | 90 | 0.1037 | 0.026371 | -0.10307 | -0.025966
28 | 27 | 1.7443 | 1.1164 | 2.9292e-09 | 0 | 0 | 0 | 0 | 0 | 1 | -90 | 90 | 0.082432 | 0.020837 | -0.082304 | -0.020755
65 | 64 | 1.2552 | 0.80335 | 2.1079e-09 | 0 | 0 | 0 | 0 | 0 | 1 | -90 | 90 | 0.014209 | 0.0035619 | -0.014206 | -0.0035604
5 | 6 | 0.2341 | 0.14983 | 3.9312e-10 | 0 | 0 | 0 | 0 | 0 | 1 | -90 | 90 | -0.096224 | -0.024241 | 0.096248 | 0.024256
5 | 7 | 2.0037 | 1.2824 | 3.3648e-09 | 0 | 0 | 0 | 0 | 0 | 1 | -90 | 90 | 0.078719 | 0.019854 | -0.078586 | -0.019769
7 | 9 | 0.98752 | 0.63201 | 1.6583e-09 | 0 | 0 | 0 | 0 | 0 | 1 | -90 | 90 | 0.0453 | 0.011391 | -0.045278 | -0.011377
7 | 10 | 2.5246 | 1.6157 | 4.2395e-09 | 0 | 0 | 0 | 0 | 0 | 1 | -90 | 90 | 0.033286 | 0.0083781 | -0.033255 | -0.0083591
9 | 41 | 0.16495 | 0.10557 | 2.77e-10 | 0 | 0 | 0 | 0 | 0 | 1 | -90 | 90 | 0.038593 | 0.0097014 | -0.03859 | -0.0096997
10 | 54 | 1.4022 | 0.8974 | 2.3547e-09 | 0 | 0 | 0 | 0 | 0 | 1 | -90 | 90 | 0.030085 | 0.0075646 | -0.030072 | -0.0075561
39 | 38 | 0.85624 | 0.54799 | 1.4379e-09 | 0 | 0 | 0 | 0 | 0 | 1 | -90 | 90 | 0.026081 | 0.0065394 | -0.026075 | -0.0065355
41 | 42 | 1.0921 | 0.69892 | 1.8339e-09 | 0 | 0 | 0 | 0 | 0 | 1 | -90 | 90 | 0.035958 | 0.00904 | -0.035942 | -0.0090303
54 | 55 | 0.53145 | 0.34013 | 8.9245e-10 | 0 | 0 | 0 | 0 | 0 | 1 | -90 | 90 | 0.027918 | 0.0070164 | -0.027914 | -0.0070136
38 | 36 | 0.031194 | 0.019964 | 5.2384e-11 | 0 | 0 | 0 | 0 | 0 | 1 | -90 | 90 | 0.014416 | 0.0036135 | -0.014416 | -0.0036135
42 | 43 | 2.9868 | 1.9115 | 5.0156e-09 | 0 | 0 | 0 | 0 | 0 | 1 | -90 | 90 | 0.032384 | 0.0081385 | -0.03235 | -0.0081173
55 | 61 | 1.0301 | 0.65928 | 1.7299e-09 | 0 | 0 | 0 | 0 | 0 | 1 | -90 | 90 | 0.024368 | 0.006125 | -0.024362 | -0.006121
11 | 12 | 0.12204 | 0.078105 | 2.0494e-10 | 0 | 0 | 0 | 0 | 0 | 1 | -90 | 90 | -0.0046127 | -0.001156 | 0.0046127 | 0.001156
12 | 13 | 1.2012 | 0.76877 | 2.0171e-09 | 0 | 0 | 0 | 0 | 0 | 1 | -90 | 90 | -0.0090157 | -0.0022595 | 0.0090168 | 0.00226
13 | 40 | 0.97609 | 0.6247 | 1.6391e-09 | 0 | 0 | 0 | 0 | 0 | 1 | -90 | 90 | 0.0035921 | 0.00090015 | -0.003592 | -0.00090023
13 | 36 | 1.174 | 0.75135 | 1.9714e-09 | 0 | 0 | 0 | 0 | 0 | 1 | -90 | 90 | -0.012609 | -0.0031602 | 0.012611 | 0.0031612
36 | 35 | 1.2872 | 0.82383 | 2.1616e-09 | 0 | 0 | 0 | 0 | 0 | 1 | -90 | 90 | 0.0018054 | 0.00045225 | -0.0018053 | -0.00045244
35 | 37 | 0.084919 | 0.054348 | 1.426e-10 | 0 | 0 | 0 | 0 | 0 | 1 | -90 | 90 | 0.0012849 | 0.00032202 | -0.0012849 | -0.00032204
14 | 15 | 0.34456 | 0.22052 | 5.7861e-10 | 0 | 0 | 0 | 0 | 0 | 1 | -90 | 90 | -0.014274 | -0.0035791 | 0.014274 | 0.0035795
14 | 16 | 3.2973 | 2.1103 | 5.5371e-09 | 0 | 0 | 0 | 0 | 0 | 1 | -90 | 90 | 0.010116 | 0.002537 | -0.010112 | -0.0025352
15 | 17 | 1.2807 | 0.81966 | 2.1507e-09 | 0 | 0 | 0 | 0 | 0 | 1 | -90 | 90 | -0.015797 | -0.003961 | 0.0158 | 0.003963
16 | 18 | 3.2313 | 2.068 | 5.4262e-09 | 0 | 0 | 0 | 0 | 0 | 1 | -90 | 90 | 0.010112 | 0.0025352 | -0.010108 | -0.0025334
17 | 19 | 1.1078 | 0.70897 | 1.8602e-09 | 0 | 0 | 0 | 0 | 0 | 1 | -90 | 90 | -0.024287 | -0.0060902 | 0.024295 | 0.0060946
18 | 24 | 0.18775 | 0.12016 | 3.1529e-10 | 0 | 0 | 0 | 0 | 0 | 1 | -90 | 90 | 0.0081057 | 0.0020315 | -0.0081056 | -0.0020314
19 | 20 | 0.08158 | 0.052211 | 1.3699e-10 | 0 | 0 | 0 | 0 | 0 | 1 | -90 | 90 | -0.026033 | -0.0065302 | 0.026033 | 0.0065305
24 | 25 | 2.1147 | 1.3534 | 3.5512e-09 | 0 | 0 | 0 | 0 | 0 | 1 | -90 | 90 | 0.0062932 | 0.0015772 | -0.0062923 | -0.001577
20 | 21 | 1.7356 | 1.1108 | 2.9146e-09 | 0 | 0 | 0 | 0 | 0 | 1 | -90 | 90 | -0.060675 | -0.015213 | 0.060745 | 0.015257
25 | 26 | 0.47648 | 0.30495 | 8.0013e-10 | 0 | 0 | 0 | 0 | 0 | 1 | -90 | 90 | 0.00354 | 0.00088717 | -0.00354 | -0.00088721
21 | 22 | 2.827 | 1.8093 | 4.7473e-09 | 0 | 0 | 0 | 0 | 0 | 1 | -90 | 90 | -0.060745 | -0.015257 | 0.060858 | 0.015329
22 | 29 | 1.5272 | 0.97742 | 2.5646e-09 | 0 | 0 | 0 | 0 | 0 | 1 | -90 | 90 | -0.081518 | -0.02051 | 0.081627 | 0.02058
22 | 32 | 0.71095 | 0.45501 | 1.1939e-09 | 0 | 0 | 0 | 0 | 0 | 1 | -90 | 90 | 0.020659 | 0.0051811 | -0.020656 | -0.0051792
29 | 27 | 0.19922 | 0.1275 | 3.3454e-10 | 0 | 0 | 0 | 0 | 0 | 1 | -90 | 90 | -0.081994 | -0.020672 | 0.082008 | 0.020681
32 | 31 | 2.0867 | 1.3355 | 3.5042e-09 | 0 | 0 | 0 | 0 | 0 | 1 | -90 | 90 | 0.014146 | 0.0035475 | -0.014141 | -0.003545
23 | 34 | 1.1252 | 0.72011 | 1.8895e-09 | 0 | 0 | 0 | 0 | 0 | 1 | -90 | 90 | -0.0083072 | -0.002082 | 0.008308 | 0.0020824
23 | 68 | 10.6252 | 6.8002 | 1.7843e-08 | 0 | 0 | 0 | 0 | 0 | 1 | -90 | 90 | 0.0065077 | 0.001631 | -0.0065028 | -0.0016296
34 | 33 | 3.4994 | 2.2396 | 5.8765e-09 | 0 | 0 | 0 | 0 | 0 | 1 | -90 | 90 | -0.008308 | -0.0020824 | 0.0083106 | 0.0020835
68 | 67 | 1.3021 | 0.83336 | 2.1866e-09 | 0 | 0 | 0 | 0 | 0 | 1 | -90 | 90 | 0.0042354 | 0.0010614 | -0.0042352 | -0.0010614
31 | 33 | 1.0956 | 0.70119 | 1.8398e-09 | 0 | 0 | 0 | 0 | 0 | 1 | -90 | 90 | 0.0095142 | 0.0023854 | -0.0095132 | -0.0023849
43 | 44 | 0.76711 | 0.49095 | 1.2882e-09 | 0 | 0 | 0 | 0 | 0 | 1 | -90 | 90 | 0.03235 | 0.0081173 | -0.032341 | -0.0081118
44 | 48 | 1.4304 | 0.91546 | 2.402e-09 | 0 | 0 | 0 | 0 | 0 | 1 | -90 | 90 | 0.022975 | 0.0057642 | -0.022967 | -0.0057592
44 | 45 | 1.5441 | 0.98822 | 2.5929e-09 | 0 | 0 | 0 | 0 | 0 | 1 | -90 | 90 | 0.0093665 | 0.0023477 | -0.009365 | -0.002347
48 | 49 | 0.47826 | 0.30609 | 8.0313e-10 | 0 | 0 | 0 | 0 | 0 | 1 | -90 | 90 | 0.020168 | 0.0050577 | -0.020165 | -0.0050564
45 | 46 | 4.8551 | 3.1073 | 8.1531e-09 | 0 | 0 | 0 | 0 | 0 | 1 | -90 | 90 | 0.005998 | 0.0015031 | -0.0059961 | -0.0015027
49 | 50 | 0.12782 | 0.081807 | 2.1465e-10 | 0 | 0 | 0 | 0 | 0 | 1 | -90 | 90 | 0.018827 | 0.0047209 | -0.018826 | -0.0047206
46 | 47 | 0.92165 | 0.58986 | 1.5477e-09 | 0 | 0 | 0 | 0 | 0 | 1 | -90 | 90 | 0.0043489 | 0.0010899 | -0.0043487 | -0.0010899
50 | 51 | 0.98982 | 0.63348 | 1.6622e-09 | 0 | 0 | 0 | 0 | 0 | 1 | -90 | 90 | 0.017658 | 0.0044277 | -0.017654 | -0.0044257
51 | 52 | 1.3631 | 0.87241 | 2.2891e-09 | 0 | 0 | 0 | 0 | 0 | 1 | -90 | 90 | 0.013086 | 0.0032808 | -0.013083 | -0.0032794
51 | 53 | 1.284 | 0.82175 | 2.1562e-09 | 0 | 0 | 0 | 0 | 0 | 1 | -90 | 90 | 0.0045685 | 0.0011449 | -0.0045682 | -0.0011449
52 | 56 | 2.316 | 1.4822 | 3.8892e-09 | 0 | 0 | 0 | 0 | 0 | 1 | -90 | 90 | 0.0098318 | 0.0024645 | -0.0098294 | -0.0024634
56 | 57 | 1.0385 | 0.66464 | 1.7439e-09 | 0 | 0 | 0 | 0 | 0 | 1 | -90 | 90 | 0.0074107 | 0.0018572 | -0.0074101 | -0.001857
57 | 62 | 1.6698 | 1.0687 | 2.8041e-09 | 0 | 0 | 0 | 0 | 0 | 1 | -90 | 90 | 0.003261 | 0.00081709 | -0.0032608 | -0.00081724
61 | 59 | 3.2768 | 2.0972 | 5.5027e-09 | 0 | 0 | 0 | 0 | 0 | 1 | -90 | 90 | 0.024362 | 0.006121 | -0.024341 | -0.006108
59 | 58 | 2.5919 | 1.6588 | 4.3525e-09 | 0 | 0 | 0 | 0 | 0 | 1 | -90 | 90 | 0.020494 | 0.0051439 | -0.020482 | -0.0051367
58 | 60 | 2.4236 | 1.5511 | 4.0699e-09 | 0 | 0 | 0 | 0 | 0 | 1 | -90 | 90 | 0.019243 | 0.0048261 | -0.019233 | -0.0048203
63 | 64 | 1.4821 | 0.94854 | 2.4888e-09 | 0 | 0 | 0 | 0 | 0 | 1 | -90 | 90 | -0.0068119 | -0.0017072 | 0.0068127 | 0.0017075