## bus_data
BUS_I | BUS_TYPE | Pd | Qd | Gs | Bs | area | Vm | Va | baseKV | zone | Vmax | Vmin
1 | 1 | 0.00039115 | 9.8032e-05 | 0 | 0 | 1 | 0.97155 | -0.54806 | 0.4 | 1 | 1.1 | 0.9
2 | 1 | 0 | 0 | 0 | 0 | 1 | 0.97089 | -0.56116 | 0.4 | 1 | 1.1 | 0.9
3 | 1 | 0 | 0 | 0 | 0 | 1 | 0.9717 | -0.54505 | 0.4 | 1 | 1.1 | 0.9
4 | 1 | 0.0061986 | 0.0015535 | 0 | 0 | 1 | 0.97043 | -0.57018 | 0.4 | 1 | 1.1 | 0.9
5 | 1 | 0.00047349 | 0.00011867 | 0 | 0 | 1 | 0.9718 | -0.54305 | 0.4 | 1 | 1.1 | 0.9
6 | 1 | 0.00016962 | 4.2511e-05 | 0 | 0 | 1 | 0.97188 | -0.54163 | 0.4 | 1 | 1.1 | 0.9
7 | 1 | 0 | 0 | 0 | 0 | 1 | 0.97326 | -0.51432 | 0.4 | 1 | 1.1 | 0.9
8 | 1 | 0 | 0 | 0 | 0 | 1 | 0.9732 | -0.51544 | 0.4 | 1 | 1.1 | 0.9
9 | 1 | 0.0089665 | 0.0022472 | 0 | 0 | 1 | 0.9738 | -0.50364 | 0.4 | 1 | 1.1 | 0.9
10 | 1 | 0.0035021 | 0.00087772 | 0 | 0 | 1 | 0.97286 | -0.5222 | 0.4 | 1 | 1.1 | 0.9
14 | 1 | 0.0018812 | 0.00047148 | 0 | 0 | 1 | 0.97276 | -0.5241 | 0.4 | 1 | 1.1 | 0.9
16 | 1 | 0.0026061 | 0.00065315 | 0 | 0 | 1 | 0.97386 | -0.50241 | 0.4 | 1 | 1.1 | 0.9
46 | 1 | 0 | 0 | 0 | 0 | 1 | 0.97282 | -0.52292 | 0.4 | 1 | 1.1 | 0.9
12 | 1 | 0.0036675 | 0.00091917 | 0 | 0 | 1 | 0.97255 | -0.52824 | 0.4 | 1 | 1.1 | 0.9
17 | 1 | 0.0034378 | 0.0008616 | 0 | 0 | 1 | 0.97399 | -0.49983 | 0.4 | 1 | 1.1 | 0.9
45 | 1 | 0.0021054 | 0.00052767 | 0 | 0 | 1 | 0.97241 | -0.53111 | 0.4 | 1 | 1.1 | 0.9
11 | 1 | 0.0037295 | 0.0009347 | 0 | 0 | 1 | 0.97241 | -0.5311 | 0.4 | 1 | 1.1 | 0.9
13 | 1 | 0 | 0 | 0 | 0 | 1 | 0.97226 | -0.53414 | 0.4 | 1 | 1.1 | 0.9
15 | 1 | 0.0030376 | 0.0007613 | 0 | 0 | 1 | 0.97221 | -0.5351 | 0.4 | 1 | 1.1 | 0.9
19 | 1 | 0.0037318 | 0.00093527 | 0 | 0 | 1 | 0.97436 | -0.49255 | 0.4 | 1 | 1.1 | 0.9
18 | 1 | 0.012896 | 0.0032321 | 0 | 0 | 1 | 0.97437 | -0.49234 | 0.4 | 1 | 1.1 | 0.9
20 | 1 | 0 | 0 | 0 | 0 | 1 | 0.9747 | -0.48589 | 0.4 | 1 | 1.1 | 0.9
21 | 1 | 0.0047388 | 0.0011877 | 0 | 0 | 1 | 0.97541 | -0.47202 | 0.4 | 1 | 1.1 | 0.9
22 | 1 | 0.0047468 | 0.0011897 | 0 | 0 | 1 | 0.97461 | -0.48758 | 0.4 | 1 | 1.1 | 0.9
48 | 1 | 0.0029048 | 0.00072802 | 0 | 0 | 1 | 0.9761 | -0.45846 | 0.4 | 1 | 1.1 | 0.9
44 | 1 | 0.0045386 | 0.0011375 | 0 | 0 | 1 | 0.97434 | -0.493 | 0.4 | 1 | 1.1 | 0.9
49 | 1 | 0.0047236 | 0.0011838 | 0 | 0 | 1 | 0.97664 | -0.44782 | 0.4 | 1 | 1.1 | 0.9
43 | 1 | 0.0027794 | 0.00069658 | 0 | 0 | 1 | 0.97427 | -0.49431 | 0.4 | 1 | 1.1 | 0.9
23 | 1 | 0.0102 | 0.0025564 | 0 | 0 | 1 | 0.97031 | -0.57258 | 0.4 | 1 | 1.1 | 0.9
24 | 1 | 0 | 0 | 0 | 0 | 1 | 0.97103 | -0.55843 | 0.4 | 1 | 1.1 | 0.9
25 | 1 | 0 | 0 | 0 | 0 | 1 | 0.97194 | -0.54027 | 0.4 | 1 | 1.1 | 0.9
47 | 1 | 0.0036652 | 0.00091859 | 0 | 0 | 1 | 0.97168 | -0.54544 | 0.4 | 1 | 1.1 | 0.9
177 | 1 | 0.0040037 | 0.0010034 | 0 | 0 | 1 | 0.9716 | -0.54704 | 0.4 | 1 | 1.1 | 0.9
27 | 1 | 0.003616 | 0.00090625 | 0 | 0 | 1 | 0.97051 | -0.56854 | 0.4 | 1 | 1.1 | 0.9
28 | 1 | 0.0052076 | 0.0013051 | 0 | 0 | 1 | 0.97029 | -0.57293 | 0.4 | 1 | 1.1 | 0.9
29 | 1 | 0.0031288 | 0.00078415 | 0 | 0 | 1 | 0.97083 | -0.56219 | 0.4 | 1 | 1.1 | 0.9
30 | 1 | 0.0056223 | 0.0014091 | 0 | 0 | 1 | 0.97018 | -0.57518 | 0.4 | 1 | 1.1 | 0.9
31 | 1 | 0 | 0 | 0 | 0 | 1 | 0.97141 | -0.55072 | 0.4 | 1 | 1.1 | 0.9
37 | 1 | 0.0032876 | 0.00082394 | 0 | 0 | 1 | 0.9715 | -0.54909 | 0.4 | 1 | 1.1 | 0.9
36 | 1 | 0.0059626 | 0.0014944 | 0 | 0 | 1 | 0.97128 | -0.55334 | 0.4 | 1 | 1.1 | 0.9
39 | 1 | 0 | 0 | 0 | 0 | 1 | 0.97226 | -0.53389 | 0.4 | 1 | 1.1 | 0.9
33 | 1 | 0 | 0 | 0 | 0 | 1 | 0.98564 | -0.27385 | 0.4 | 1 | 1.1 | 0.9
34 | 1 | 0 | 0 | 0 | 0 | 1 | 0.98683 | -0.25082 | 0.4 | 1 | 1.1 | 0.9
113 | 1 | 0.0028029 | 0.00070247 | 0 | 0 | 1 | 0.98561 | -0.27445 | 0.4 | 1 | 1.1 | 0.9
112 | 1 | 0.0017552 | 0.00043989 | 0 | 0 | 1 | 0.98388 | -0.30802 | 0.4 | 1 | 1.1 | 0.9
114 | 1 | 0.0018013 | 0.00045144 | 0 | 0 | 1 | 0.98808 | -0.22684 | 0.4 | 1 | 1.1 | 0.9
35 | 1 | 0 | 0 | 0 | 0 | 1 | 0.98838 | -0.22095 | 0.4 | 1 | 1.1 | 0.9
115 | 1 | 0.003012 | 0.00075487 | 0 | 0 | 1 | 0.98943 | -0.20083 | 0.4 | 1 | 1.1 | 0.9
111 | 1 | 0.002655 | 0.00066541 | 0 | 0 | 1 | 0.9831 | -0.32308 | 0.4 | 1 | 1.1 | 0.9
68 | 1 | 0 | 0 | 0 | 0 | 1 | 0.98994 | -0.19115 | 0.4 | 1 | 1.1 | 0.9
40 | 1 | 0.0033249 | 0.0008333 | 0 | 0 | 1 | 0.97301 | -0.51911 | 0.4 | 1 | 1.1 | 0.9
38 | 1 | 0.0032422 | 0.00081258 | 0 | 0 | 1 | 0.9722 | -0.53512 | 0.4 | 1 | 1.1 | 0.9
41 | 1 | 0.0030777 | 0.00077135 | 0 | 0 | 1 | 0.97344 | -0.51073 | 0.4 | 1 | 1.1 | 0.9
42 | 1 | 0.0052566 | 0.0013174 | 0 | 0 | 1 | 0.97408 | -0.49814 | 0.4 | 1 | 1.1 | 0.9
50 | 1 | 0.0028738 | 0.00072025 | 0 | 0 | 1 | 0.97781 | -0.42484 | 0.4 | 1 | 1.1 | 0.9
62 | 1 | 0.0015018 | 0.00037639 | 0 | 0 | 1 | 0.97901 | -0.40146 | 0.4 | 1 | 1.1 | 0.9
65 | 1 | 0.0019972 | 0.00050056 | 0 | 0 | 1 | 0.98016 | -0.37895 | 0.4 | 1 | 1.1 | 0.9
51 | 1 | 0.0033954 | 0.00085096 | 0 | 0 | 1 | 0.9933 | -0.12656 | 0.4 | 1 | 1.1 | 0.9
52 | 1 | 0 | 0 | 0 | 0 | 1 | 0.99336 | -0.12542 | 0.4 | 1 | 1.1 | 0.9
53 | 1 | 0.0042903 | 0.0010752 | 0 | 0 | 1 | 0.99194 | -0.1524 | 0.4 | 1 | 1.1 | 0.9
56 | 1 | 0 | 0 | 0 | 0 | 1 | 0.99534 | -0.087829 | 0.4 | 1 | 1.1 | 0.9
60 | 1 | 0.0043339 | 0.0010862 | 0 | 0 | 1 | 0.9906 | -0.17787 | 0.4 | 1 | 1.1 | 0.9
55 | 1 | 0 | 0 | 0 | 0 | 1 | 0.99338 | -0.12528 | 0.4 | 1 | 1.1 | 0.9
58 | 1 | 0 | 0 | 0 | 0 | 1 | 0.99321 | -0.12848 | 0.4 | 1 | 1.1 | 0.9
66 | 1 | 0.0020008 | 0.00050146 | 0 | 0 | 1 | 0.99226 | -0.14659 | 0.4 | 1 | 1.1 | 0.9
76 | 1 | 0.0036097 | 0.00090468 | 0 | 0 | 1 | 0.99524 | -0.08986 | 0.4 | 1 | 1.1 | 0.9
73 | 3 | 0.0024815 | 0.00062193 | 0 | 0 | 1 | 1 | 0 | 0.4 | 1 | 1.1 | 0.9
61 | 1 | 0.0056504 | 0.0014161 | 0 | 0 | 1 | 0.98939 | -0.201 | 0.4 | 1 | 1.1 | 0.9
80 | 1 | 0.0024891 | 0.00062383 | 0 | 0 | 1 | 0.9799 | -0.38557 | 0.4 | 1 | 1.1 | 0.9
87 | 1 | 0.0028248 | 0.00070797 | 0 | 0 | 1 | 0.97996 | -0.38436 | 0.4 | 1 | 1.1 | 0.9
77 | 1 | 0.0057508 | 0.0014413 | 0 | 0 | 1 | 0.97992 | -0.38531 | 0.4 | 1 | 1.1 | 0.9
78 | 1 | 0.0026952 | 0.00067547 | 0 | 0 | 1 | 0.97997 | -0.3843 | 0.4 | 1 | 1.1 | 0.9
59 | 1 | 0.0035408 | 0.00088741 | 0 | 0 | 1 | 0.99319 | -0.129 | 0.4 | 1 | 1.1 | 0.9
57 | 1 | 0.0035916 | 0.00090013 | 0 | 0 | 1 | 0.99311 | -0.13043 | 0.4 | 1 | 1.1 | 0.9
67 | 1 | 0.00088928 | 0.00022287 | 0 | 0 | 1 | 0.99041 | -0.18209 | 0.4 | 1 | 1.1 | 0.9
74 | 1 | 0.0017208 | 0.00043127 | 0 | 0 | 1 | 0.99993 | -0.0012536 | 0.4 | 1 | 1.1 | 0.9
63 | 1 | 0.003493 | 0.00087544 | 0 | 0 | 1 | 0.98845 | -0.21901 | 0.4 | 1 | 1.1 | 0.9
64 | 1 | 0.002253 | 0.00056464 | 0 | 0 | 1 | 0.98747 | -0.2378 | 0.4 | 1 | 1.1 | 0.9
130 | 1 | 0 | 0 | 0 | 0 | 1 | 0.98289 | -0.32597 | 0.4 | 1 | 1.1 | 0.9
129 | 1 | 0.0025276 | 0.00063347 | 0 | 0 | 1 | 0.98605 | -0.26502 | 0.4 | 1 | 1.1 | 0.9
128 | 1 | 0.0013401 | 0.00033587 | 0 | 0 | 1 | 0.98489 | -0.2874 | 0.4 | 1 | 1.1 | 0.9
131 | 1 | 0.0079562 | 0.001994 | 0 | 0 | 1 | 0.98201 | -0.34332 | 0.4 | 1 | 1.1 | 0.9
71 | 1 | 0.010727 | 0.0026884 | 0 | 0 | 1 | 0.98962 | -0.19723 | 0.4 | 1 | 1.1 | 0.9
69 | 1 | 0.0063373 | 0.0015883 | 0 | 0 | 1 | 0.98954 | -0.19882 | 0.4 | 1 | 1.1 | 0.9
70 | 1 | 0.00062623 | 0.00015695 | 0 | 0 | 1 | 0.98953 | -0.19898 | 0.4 | 1 | 1.1 | 0.9
72 | 1 | 0.0039461 | 0.00098899 | 0 | 0 | 1 | 0.98948 | -0.19997 | 0.4 | 1 | 1.1 | 0.9
75 | 1 | 0.0019734 | 0.00049459 | 0 | 0 | 1 | 0.99991 | -0.0017551 | 0.4 | 1 | 1.1 | 0.9
79 | 1 | 0.0034548 | 0.00086585 | 0 | 0 | 1 | 0.98044 | -0.37497 | 0.4 | 1 | 1.1 | 0.9
81 | 1 | 0.0058586 | 0.0014683 | 0 | 0 | 1 | 0.98067 | -0.37051 | 0.4 | 1 | 1.1 | 0.9
82 | 1 | 0.0016342 | 0.00040957 | 0 | 0 | 1 | 0.98077 | -0.36851 | 0.4 | 1 | 1.1 | 0.9
86 | 1 | 0 | 0 | 0 | 0 | 1 | 0.9802 | -0.37971 | 0.4 | 1 | 1.1 | 0.9
83 | 1 | 0 | 0 | 0 | 0 | 1 | 0.98131 | -0.35808 | 0.4 | 1 | 1.1 | 0.9
84 | 1 | 0.0082659 | 0.0020716 | 0 | 0 | 1 | 0.98042 | -0.37544 | 0.4 | 1 | 1.1 | 0.9
85 | 1 | 0 | 0 | 0 | 0 | 1 | 0.98139 | -0.35635 | 0.4 | 1 | 1.1 | 0.9
107 | 1 | 0.0020989 | 0.00052605 | 0 | 0 | 1 | 0.98209 | -0.34281 | 0.4 | 1 | 1.1 | 0.9
100 | 1 | 0.0021001 | 0.00052634 | 0 | 0 | 1 | 0.98081 | -0.36768 | 0.4 | 1 | 1.1 | 0.9
88 | 1 | 0.0033284 | 0.00083418 | 0 | 0 | 1 | 0.98009 | -0.38188 | 0.4 | 1 | 1.1 | 0.9
108 | 1 | 0 | 0 | 0 | 0 | 1 | 0.9824 | -0.33668 | 0.4 | 1 | 1.1 | 0.9
99 | 1 | 0.0017555 | 0.00043998 | 0 | 0 | 1 | 0.97913 | -0.40047 | 0.4 | 1 | 1.1 | 0.9
89 | 1 | 0.0047901 | 0.0012005 | 0 | 0 | 1 | 0.97237 | -0.53332 | 0.4 | 1 | 1.1 | 0.9
90 | 1 | 0 | 0 | 0 | 0 | 1 | 0.97268 | -0.5272 | 0.4 | 1 | 1.1 | 0.9
91 | 1 | 0.0047009 | 0.0011781 | 0 | 0 | 1 | 0.97314 | -0.51817 | 0.4 | 1 | 1.1 | 0.9
92 | 1 | 0.0040266 | 0.0010092 | 0 | 0 | 1 | 0.9722 | -0.53672 | 0.4 | 1 | 1.1 | 0.9
93 | 1 | 0.0076189 | 0.0019095 | 0 | 0 | 1 | 0.97434 | -0.49441 | 0.4 | 1 | 1.1 | 0.9
116 | 1 | 0.0023514 | 0.00058931 | 0 | 0 | 1 | 0.97166 | -0.54732 | 0.4 | 1 | 1.1 | 0.9
94 | 1 | 0 | 0 | 0 | 0 | 1 | 0.97532 | -0.47518 | 0.4 | 1 | 1.1 | 0.9
117 | 1 | 0 | 0 | 0 | 0 | 1 | 0.97148 | -0.55091 | 0.4 | 1 | 1.1 | 0.9
95 | 1 | 0.003207 | 0.00080374 | 0 | 0 | 1 | 0.97505 | -0.48051 | 0.4 | 1 | 1.1 | 0.9
96 | 1 | 0.0074889 | 0.0018769 | 0 | 0 | 1 | 0.97576 | -0.46653 | 0.4 | 1 | 1.1 | 0.9
101 | 1 | 0.0055927 | 0.0014017 | 0 | 0 | 1 | 0.975 | -0.48142 | 0.4 | 1 | 1.1 | 0.9
98 | 1 | 0.0056509 | 0.0014162 | 0 | 0 | 1 | 0.97748 | -0.43268 | 0.4 | 1 | 1.1 | 0.9
102 | 1 | 0 | 0 | 0 | 0 | 1 | 0.97493 | -0.48284 | 0.4 | 1 | 1.1 | 0.9
97 | 1 | 0.0015368 | 0.00038516 | 0 | 0 | 1 | 0.97869 | -0.40901 | 0.4 | 1 | 1.1 | 0.9
103 | 1 | 0.0022304 | 0.00055899 | 0 | 0 | 1 | 0.97486 | -0.48421 | 0.4 | 1 | 1.1 | 0.9
105 | 1 | 0 | 0 | 0 | 0 | 1 | 0.97103 | -0.55981 | 0.4 | 1 | 1.1 | 0.9
123 | 1 | 0.0031411 | 0.00078724 | 0 | 0 | 1 | 0.97098 | -0.56073 | 0.4 | 1 | 1.1 | 0.9
120 | 1 | 0.0023209 | 0.00058167 | 0 | 0 | 1 | 0.9711 | -0.55834 | 0.4 | 1 | 1.1 | 0.9
121 | 1 | 0.00070742 | 0.0001773 | 0 | 0 | 1 | 0.97118 | -0.55679 | 0.4 | 1 | 1.1 | 0.9
109 | 1 | 0.0012109 | 0.00030349 | 0 | 0 | 1 | 0.98259 | -0.33308 | 0.4 | 1 | 1.1 | 0.9
110 | 1 | 0.0061313 | 0.0015367 | 0 | 0 | 1 | 0.98141 | -0.35617 | 0.4 | 1 | 1.1 | 0.9
127 | 1 | 0.0019569 | 0.00049044 | 0 | 0 | 1 | 0.9814 | -0.35635 | 0.4 | 1 | 1.1 | 0.9
126 | 1 | 0.0018482 | 0.00046321 | 0 | 0 | 1 | 0.98114 | -0.36147 | 0.4 | 1 | 1.1 | 0.9
118 | 1 | 0.0012984 | 0.00032542 | 0 | 0 | 1 | 0.97128 | -0.55483 | 0.4 | 1 | 1.1 | 0.9
119 | 1 | 0 | 0 | 0 | 0 | 1 | 0.97145 | -0.55152 | 0.4 | 1 | 1.1 | 0.9
122 | 1 | 0.00041269 | 0.00010343 | 0 | 0 | 1 | 0.97128 | -0.55497 | 0.4 | 1 | 1.1 | 0.9
178 | 1 | 0.00041349 | 0.00010363 | 0 | 0 | 1 | 0.97144 | -0.55171 | 0.4 | 1 | 1.1 | 0.9
124 | 1 | 0.0037574 | 0.00094169 | 0 | 0 | 1 | 0.98102 | -0.3637 | 0.4 | 1 | 1.1 | 0.9
125 | 1 | 0.0030879 | 0.00077389 | 0 | 0 | 1 | 0.98114 | -0.3615 | 0.4 | 1 | 1.1 | 0.9

## generator_data
GEN_BUS | PG | QG | QMAX | QMIN | VG | MBASE | GEN_STATUS | PMAX | PMIN
73 | 0.3607 | 0.093096 | 10 | -10 | 1 | 100 | 1 | 10 | 0

## branch_data
F_BUS | T_BUS | BR_R | BR_X | BR_B | RATE_A | RATE_B | RATE_C | TAP | SHIFT | BR_STATUS | ANGMIN | ANGMAX | P_in | Q_in | P_out | Q_out
1 | 2 | 8.9325 | 5.7168 | 1.5e-08 | 0 | 0 | 0 | 0 | 0 | 1 | -90 | 90 | 0.006205 | 0.0015554 | -0.0062011 | -0.0015543
1 | 3 | 1.9326 | 1.2369 | 3.2453e-09 | 0 | 0 | 0 | 0 | 0 | 1 | -90 | 90 | -0.0065961 | -0.0016534 | 0.006597 | 0.0016537
2 | 4 | 6.1451 | 3.9328 | 1.0319e-08 | 0 | 0 | 0 | 0 | 0 | 1 | -90 | 90 | 0.0062011 | 0.0015543 | -0.0061984 | -0.0015536
3 | 5 | 1.2792 | 0.81868 | 2.1481e-09 | 0 | 0 | 0 | 0 | 0 | 1 | -90 | 90 | -0.006597 | -0.0016537 | 0.0065977 | 0.0016539
5 | 6 | 0.85416 | 0.54666 | 1.4344e-09 | 0 | 0 | 0 | 0 | 0 | 1 | -90 | 90 | -0.0070711 | -0.0017726 | 0.0070716 | 0.0017728
6 | 7 | 15.986 | 10.2311 | 2.6845e-08 | 0 | 0 | 0 | 0 | 0 | 1 | -90 | 90 | -0.0072412 | -0.0018153 | 0.0072507 | 0.0018188
7 | 8 | 0.3857 | 0.24685 | 6.477e-10 | 0 | 0 | 0 | 0 | 0 | 1 | -90 | 90 | 0.012325 | 0.0030908 | -0.012324 | -0.0030904
7 | 9 | 1.0535 | 0.67425 | 3.5383e-09 | 0 | 0 | 0 | 0 | 0 | 1 | -90 | 90 | -0.043095 | -0.010817 | 0.043117 | 0.010831
7 | 10 | 1.4243 | 0.91155 | 4.7836e-09 | 0 | 0 | 0 | 0 | 0 | 1 | -90 | 90 | 0.023519 | 0.0059077 | -0.02351 | -0.0059025
8 | 14 | 2.9858 | 1.9109 | 5.0139e-09 | 0 | 0 | 0 | 0 | 0 | 1 | -90 | 90 | 0.012324 | 0.0030904 | -0.012319 | -0.0030876
9 | 16 | 0.10054 | 0.064348 | 6.7536e-10 | 0 | 0 | 0 | 0 | 0 | 1 | -90 | 90 | -0.052083 | -0.013078 | 0.052086 | 0.01308
10 | 46 | 0.15348 | 0.09823 | 2.5774e-10 | 0 | 0 | 0 | 0 | 0 | 1 | -90 | 90 | 0.020008 | 0.0050247 | -0.020008 | -0.0050243
14 | 12 | 1.6808 | 1.0757 | 2.8226e-09 | 0 | 0 | 0 | 0 | 0 | 1 | -90 | 90 | 0.010438 | 0.0026161 | -0.010436 | -0.0026151
16 | 17 | 0.20118 | 0.12876 | 1.3514e-09 | 0 | 0 | 0 | 0 | 0 | 1 | -90 | 90 | -0.054692 | -0.013733 | 0.054699 | 0.013737
46 | 45 | 1.7379 | 1.1123 | 2.9184e-09 | 0 | 0 | 0 | 0 | 0 | 1 | -90 | 90 | 0.020008 | 0.0050243 | -0.02 | -0.0050196
12 | 11 | 1.7921 | 1.1469 | 3.0094e-09 | 0 | 0 | 0 | 0 | 0 | 1 | -90 | 90 | 0.0067684 | 0.0016959 | -0.0067675 | -0.0016956
17 | 19 | 0.53323 | 0.34126 | 3.5817e-09 | 0 | 0 | 0 | 0 | 0 | 1 | -90 | 90 | -0.058136 | -0.014599 | 0.058157 | 0.014612
45 | 25 | 2.1698 | 1.3887 | 3.6437e-09 | 0 | 0 | 0 | 0 | 0 | 1 | -90 | 90 | 0.017894 | 0.0044919 | -0.017887 | -0.0044873
11 | 13 | 4.2401 | 2.7137 | 7.1202e-09 | 0 | 0 | 0 | 0 | 0 | 1 | -90 | 90 | 0.0030381 | 0.00076082 | -0.0030377 | -0.00076121
13 | 15 | 1.3409 | 0.85815 | 2.2517e-09 | 0 | 0 | 0 | 0 | 0 | 1 | -90 | 90 | 0.0030377 | 0.00076121 | -0.0030375 | -0.00076134
19 | 18 | 0.01401 | 0.0089666 | 9.4108e-11 | 0 | 0 | 0 | 0 | 0 | 1 | -90 | 90 | -0.061888 | -0.015547 | 0.061889 | 0.015547
18 | 20 | 0.36767 | 0.23531 | 2.4697e-09 | 0 | 0 | 0 | 0 | 0 | 1 | -90 | 90 | -0.074785 | -0.018779 | 0.074808 | 0.018794
20 | 21 | 0.46025 | 0.29456 | 3.0916e-09 | 0 | 0 | 0 | 0 | 0 | 1 | -90 | 90 | -0.12872 | -0.032351 | 0.12881 | 0.032405
20 | 22 | 0.13368 | 0.085553 | 8.9792e-10 | 0 | 0 | 0 | 0 | 0 | 1 | -90 | 90 | 0.053913 | 0.013557 | -0.053908 | -0.013554
21 | 48 | 0.4341 | 0.27783 | 2.9159e-09 | 0 | 0 | 0 | 0 | 0 | 1 | -90 | 90 | -0.13354 | -0.033593 | 0.13363 | 0.033648
22 | 44 | 0.4701 | 0.30086 | 3.1577e-09 | 0 | 0 | 0 | 0 | 0 | 1 | -90 | 90 | 0.049162 | 0.012365 | -0.049149 | -0.012357
48 | 49 | 0.33399 | 0.21375 | 2.2434e-09 | 0 | 0 | 0 | 0 | 0 | 1 | -90 | 90 | -0.13654 | -0.034376 | 0.13661 | 0.03442
44 | 43 | 0.12514 | 0.080088 | 8.4056e-10 | 0 | 0 | 0 | 0 | 0 | 1 | -90 | 90 | 0.04461 | 0.011219 | -0.044608 | -0.011218
49 | 50 | 0.69828 | 0.4469 | 4.6904e-09 | 0 | 0 | 0 | 0 | 0 | 1 | -90 | 90 | -0.14133 | -0.035604 | 0.14148 | 0.035703
43 | 42 | 0.39037 | 0.24984 | 1.3111e-09 | 0 | 0 | 0 | 0 | 0 | 1 | -90 | 90 | 0.041828 | 0.010521 | -0.041821 | -0.010516
23 | 24 | 5.8573 | 3.7487 | 9.836e-09 | 0 | 0 | 0 | 0 | 0 | 1 | -90 | 90 | -0.0102 | -0.0025566 | 0.010207 | 0.00256
24 | 25 | 7.5298 | 4.8191 | 1.2645e-08 | 0 | 0 | 0 | 0 | 0 | 1 | -90 | 90 | -0.010207 | -0.00256 | 0.010216 | 0.0025645
25 | 47 | 2.8535 | 1.8262 | 4.7918e-09 | 0 | 0 | 0 | 0 | 0 | 1 | -90 | 90 | 0.0076709 | 0.0019228 | -0.007669 | -0.001922
47 | 177 | 1.695 | 1.0848 | 2.8463e-09 | 0 | 0 | 0 | 0 | 0 | 1 | -90 | 90 | 0.0040039 | 0.0010034 | -0.0040036 | -0.0010035
27 | 28 | 1.711 | 1.0951 | 2.8733e-09 | 0 | 0 | 0 | 0 | 0 | 1 | -90 | 90 | 0.010832 | 0.0027157 | -0.01083 | -0.0027145
27 | 29 | 1.8555 | 1.1875 | 3.1158e-09 | 0 | 0 | 0 | 0 | 0 | 1 | -90 | 90 | -0.014448 | -0.003622 | 0.014453 | 0.0036245
28 | 30 | 1.6922 | 1.083 | 2.8416e-09 | 0 | 0 | 0 | 0 | 0 | 1 | -90 | 90 | 0.0056227 | 0.0014093 | -0.0056221 | -0.0014091
29 | 31 | 2.7597 | 1.7662 | 4.6343e-09 | 0 | 0 | 0 | 0 | 0 | 1 | -90 | 90 | -0.017581 | -0.0044086 | 0.017591 | 0.0044144
31 | 37 | 0.29131 | 0.18644 | 4.8919e-10 | 0 | 0 | 0 | 0 | 0 | 1 | -90 | 90 | -0.023554 | -0.005909 | 0.023556 | 0.0059101
31 | 36 | 1.8615 | 1.1914 | 3.126e-09 | 0 | 0 | 0 | 0 | 0 | 1 | -90 | 90 | 0.0059632 | 0.0014946 | -0.0059624 | -0.0014945
37 | 39 | 2.3992 | 1.5355 | 4.029e-09 | 0 | 0 | 0 | 0 | 0 | 1 | -90 | 90 | -0.026843 | -0.0067341 | 0.026863 | 0.0067461
39 | 40 | 2.0839 | 1.3337 | 3.4995e-09 | 0 | 0 | 0 | 0 | 0 | 1 | -90 | 90 | -0.030105 | -0.0075586 | 0.030126 | 0.0075718
39 | 38 | 1.607 | 1.0285 | 2.6985e-09 | 0 | 0 | 0 | 0 | 0 | 1 | -90 | 90 | 0.0032423 | 0.00081249 | -0.0032421 | -0.00081262
33 | 34 | 0.80311 | 0.51399 | 5.3945e-09 | 0 | 0 | 0 | 0 | 0 | 1 | -90 | 90 | -0.12586 | -0.031884 | 0.126 | 0.031973
33 | 113 | 0.9299 | 0.59514 | 1.5616e-09 | 0 | 0 | 0 | 0 | 0 | 1 | -90 | 90 | 0.0028029 | 0.00070238 | -0.0028029 | -0.00070248
33 | 112 | 1.2157 | 0.77802 | 8.1657e-09 | 0 | 0 | 0 | 0 | 0 | 1 | -90 | 90 | 0.12306 | 0.031182 | -0.12286 | -0.031054
34 | 114 | 0.83867 | 0.53675 | 5.6334e-09 | 0 | 0 | 0 | 0 | 0 | 1 | -90 | 90 | -0.126 | -0.031973 | 0.12615 | 0.032065
112 | 111 | 0.54211 | 0.34695 | 3.6414e-09 | 0 | 0 | 0 | 0 | 0 | 1 | -90 | 90 | 0.1211 | 0.030614 | -0.12102 | -0.030558
114 | 35 | 0.20322 | 0.13006 | 1.3651e-09 | 0 | 0 | 0 | 0 | 0 | 1 | -90 | 90 | -0.12795 | -0.032517 | 0.12799 | 0.03254
35 | 115 | 0.69566 | 0.44522 | 4.6728e-09 | 0 | 0 | 0 | 0 | 0 | 1 | -90 | 90 | -0.12799 | -0.03254 | 0.12811 | 0.032619
115 | 68 | 0.32737 | 0.20952 | 2.199e-09 | 0 | 0 | 0 | 0 | 0 | 1 | -90 | 90 | -0.13112 | -0.033374 | 0.13118 | 0.033412
111 | 109 | 0.36764 | 0.23529 | 2.4695e-09 | 0 | 0 | 0 | 0 | 0 | 1 | -90 | 90 | 0.11836 | 0.029893 | -0.11831 | -0.029857
68 | 71 | 1.2336 | 0.78949 | 2.0715e-09 | 0 | 0 | 0 | 0 | 0 | 1 | -90 | 90 | 0.021644 | 0.0054268 | -0.021637 | -0.005423
68 | 67 | 0.26289 | 0.16825 | 1.7658e-09 | 0 | 0 | 0 | 0 | 0 | 1 | -90 | 90 | -0.15283 | -0.038839 | 0.15289 | 0.038882
40 | 41 | 1.0656 | 0.68201 | 1.7895e-09 | 0 | 0 | 0 | 0 | 0 | 1 | -90 | 90 | -0.033451 | -0.0084051 | 0.033465 | 0.0084135
41 | 42 | 1.4675 | 0.93921 | 2.4643e-09 | 0 | 0 | 0 | 0 | 0 | 1 | -90 | 90 | -0.036542 | -0.0091849 | 0.036564 | 0.0091987
50 | 62 | 0.69809 | 0.44678 | 4.6891e-09 | 0 | 0 | 0 | 0 | 0 | 1 | -90 | 90 | -0.14436 | -0.036423 | 0.14452 | 0.036526
62 | 65 | 0.66654 | 0.42659 | 4.4772e-09 | 0 | 0 | 0 | 0 | 0 | 1 | -90 | 90 | -0.14602 | -0.036902 | 0.14618 | 0.037003
65 | 130 | 1.554 | 0.99458 | 1.0439e-08 | 0 | 0 | 0 | 0 | 0 | 1 | -90 | 90 | -0.14818 | -0.037503 | 0.14856 | 0.037744
51 | 52 | 1.4857 | 0.95083 | 2.4948e-09 | 0 | 0 | 0 | 0 | 0 | 1 | -90 | 90 | -0.0033954 | -0.00085097 | 0.0033956 | 0.00085084
52 | 53 | 0.66522 | 0.42574 | 4.4683e-09 | 0 | 0 | 0 | 0 | 0 | 1 | -90 | 90 | 0.18202 | 0.046758 | -0.18179 | -0.046606
52 | 56 | 0.91293 | 0.58428 | 6.1322e-09 | 0 | 0 | 0 | 0 | 0 | 1 | -90 | 90 | -0.18542 | -0.047609 | 0.18576 | 0.047825
53 | 60 | 0.64169 | 0.41068 | 4.3103e-09 | 0 | 0 | 0 | 0 | 0 | 1 | -90 | 90 | 0.1775 | 0.045531 | -0.17728 | -0.045391
56 | 76 | 2.4975 | 1.5984 | 4.1939e-09 | 0 | 0 | 0 | 0 | 0 | 1 | -90 | 90 | 0.00361 | 0.00090449 | -0.0036097 | -0.00090468
56 | 73 | 1.1273 | 0.72149 | 7.5724e-09 | 0 | 0 | 0 | 0 | 0 | 1 | -90 | 90 | -0.35301 | -0.090582 | 0.35452 | 0.091549
56 | 55 | 1.0278 | 0.65782 | 6.9041e-09 | 0 | 0 | 0 | 0 | 0 | 1 | -90 | 90 | 0.16364 | 0.041853 | -0.16334 | -0.041664
60 | 61 | 0.59631 | 0.38164 | 4.0055e-09 | 0 | 0 | 0 | 0 | 0 | 1 | -90 | 90 | 0.17294 | 0.044305 | -0.17275 | -0.044182
55 | 58 | 1.9846 | 1.2701 | 3.3327e-09 | 0 | 0 | 0 | 0 | 0 | 1 | -90 | 90 | 0.0071339 | 0.0017877 | -0.0071328 | -0.0017873
55 | 66 | 0.61 | 0.3904 | 4.0974e-09 | 0 | 0 | 0 | 0 | 0 | 1 | -90 | 90 | 0.15621 | 0.039876 | -0.15605 | -0.039774
58 | 59 | 0.65227 | 0.41745 | 1.0953e-09 | 0 | 0 | 0 | 0 | 0 | 1 | -90 | 90 | 0.0035409 | 0.00088736 | -0.0035408 | -0.00088741
58 | 57 | 2.4005 | 1.5363 | 4.0311e-09 | 0 | 0 | 0 | 0 | 0 | 1 | -90 | 90 | 0.0035919 | 0.00089995 | -0.0035916 | -0.00090014
66 | 67 | 1.0266 | 0.65702 | 6.8957e-09 | 0 | 0 | 0 | 0 | 0 | 1 | -90 | 90 | 0.15405 | 0.039273 | -0.15378 | -0.039105
73 | 74 | 1.5206 | 0.97321 | 2.5536e-09 | 0 | 0 | 0 | 0 | 0 | 1 | -90 | 90 | 0.0036945 | 0.00092558 | -0.0036942 | -0.00092569
61 | 63 | 0.47894 | 0.30652 | 3.217e-09 | 0 | 0 | 0 | 0 | 0 | 1 | -90 | 90 | 0.1671 | 0.042766 | -0.16695 | -0.042673
80 | 87 | 2.0946 | 1.3405 | 3.5174e-09 | 0 | 0 | 0 | 0 | 0 | 1 | -90 | 90 | -0.0024891 | -0.00062384 | 0.0024892 | 0.00062359
87 | 86 | 3.7641 | 2.409 | 6.3209e-09 | 0 | 0 | 0 | 0 | 0 | 1 | -90 | 90 | -0.005314 | -0.0013316 | 0.0053152 | 0.0013317
77 | 78 | 0.75398 | 0.48255 | 1.2661e-09 | 0 | 0 | 0 | 0 | 0 | 1 | -90 | 90 | -0.0057507 | -0.0014413 | 0.005751 | 0.0014414
78 | 79 | 4.7574 | 3.0447 | 7.9889e-09 | 0 | 0 | 0 | 0 | 0 | 1 | -90 | 90 | -0.0084461 | -0.0021168 | 0.0084498 | 0.0021185
74 | 75 | 1.1387 | 0.72874 | 1.9121e-09 | 0 | 0 | 0 | 0 | 0 | 1 | -90 | 90 | 0.0019735 | 0.00049443 | -0.0019734 | -0.00049459
63 | 64 | 0.5095 | 0.32608 | 3.4223e-09 | 0 | 0 | 0 | 0 | 0 | 1 | -90 | 90 | 0.16346 | 0.041798 | -0.16331 | -0.041703
64 | 129 | 0.7469 | 0.47802 | 5.017e-09 | 0 | 0 | 0 | 0 | 0 | 1 | -90 | 90 | 0.16106 | 0.041138 | -0.16085 | -0.041003
130 | 131 | 9.4334 | 6.0373 | 1.5841e-08 | 0 | 0 | 0 | 0 | 0 | 1 | -90 | 90 | 0.0079627 | 0.0019967 | -0.0079561 | -0.001994
130 | 128 | 1.0782 | 0.69005 | 7.2424e-09 | 0 | 0 | 0 | 0 | 0 | 1 | -90 | 90 | -0.15652 | -0.03974 | 0.15681 | 0.039926
129 | 128 | 0.62231 | 0.39828 | 4.1801e-09 | 0 | 0 | 0 | 0 | 0 | 1 | -90 | 90 | 0.15832 | 0.04037 | -0.15815 | -0.040261
71 | 69 | 0.64029 | 0.40979 | 1.0752e-09 | 0 | 0 | 0 | 0 | 0 | 1 | -90 | 90 | 0.010911 | 0.0027346 | -0.01091 | -0.0027342
69 | 70 | 0.15647 | 0.10014 | 2.6275e-10 | 0 | 0 | 0 | 0 | 0 | 1 | -90 | 90 | 0.0045725 | 0.0011459 | -0.0045725 | -0.0011459
70 | 72 | 1.0994 | 0.70364 | 1.8463e-09 | 0 | 0 | 0 | 0 | 0 | 1 | -90 | 90 | 0.0039463 | 0.00098893 | -0.0039461 | -0.00098899
79 | 81 | 1.6167 | 1.0347 | 2.7149e-09 | 0 | 0 | 0 | 0 | 0 | 1 | -90 | 90 | -0.011905 | -0.0029843 | 0.011907 | 0.0029857
81 | 82 | 0.48407 | 0.3098 | 8.1288e-10 | 0 | 0 | 0 | 0 | 0 | 1 | -90 | 90 | -0.017766 | -0.004454 | 0.017767 | 0.004455
82 | 83 | 2.3206 | 1.4852 | 3.897e-09 | 0 | 0 | 0 | 0 | 0 | 1 | -90 | 90 | -0.019402 | -0.0048646 | 0.019411 | 0.0048704
86 | 88 | 2.8087 | 1.7976 | 4.7166e-09 | 0 | 0 | 0 | 0 | 0 | 1 | -90 | 90 | 0.0033287 | 0.00083397 | -0.0033284 | -0.0008342
86 | 84 | 2.1263 | 1.3609 | 3.5707e-09 | 0 | 0 | 0 | 0 | 0 | 1 | -90 | 90 | -0.0086439 | -0.0021657 | 0.0086457 | 0.0021665
83 | 84 | 4.4268 | 2.8332 | 7.4338e-09 | 0 | 0 | 0 | 0 | 0 | 1 | -90 | 90 | 0.016925 | 0.0042464 | -0.016911 | -0.0042381
83 | 85 | 0.20602 | 0.13185 | 3.4596e-10 | 0 | 0 | 0 | 0 | 0 | 1 | -90 | 90 | -0.036337 | -0.0091168 | 0.03634 | 0.0091187
85 | 107 | 0.59853 | 0.38306 | 3.0153e-09 | 0 | 0 | 0 | 0 | 0 | 1 | -90 | 90 | -0.098082 | -0.02474 | 0.098146 | 0.02478
85 | 100 | 0.79658 | 0.50981 | 4.013e-09 | 0 | 0 | 0 | 0 | 0 | 1 | -90 | 90 | 0.061743 | 0.015621 | -0.061709 | -0.0156
107 | 108 | 0.26585 | 0.17015 | 1.7858e-09 | 0 | 0 | 0 | 0 | 0 | 1 | -90 | 90 | -0.10024 | -0.025306 | 0.10027 | 0.025325
100 | 99 | 2.3823 | 1.5246 | 4.0004e-09 | 0 | 0 | 0 | 0 | 0 | 1 | -90 | 90 | 0.059609 | 0.015074 | -0.059516 | -0.015014
108 | 109 | 0.13372 | 0.085582 | 8.9822e-10 | 0 | 0 | 0 | 0 | 0 | 1 | -90 | 90 | -0.11707 | -0.029541 | 0.11709 | 0.029553
108 | 110 | 5.0193 | 3.2123 | 8.4287e-09 | 0 | 0 | 0 | 0 | 0 | 1 | -90 | 90 | 0.0168 | 0.004216 | -0.016784 | -0.0042068
99 | 97 | 0.63773 | 0.40814 | 1.0709e-09 | 0 | 0 | 0 | 0 | 0 | 1 | -90 | 90 | 0.05776 | 0.014574 | -0.057736 | -0.014559
89 | 90 | 5.4122 | 3.4638 | 9.0885e-09 | 0 | 0 | 0 | 0 | 0 | 1 | -90 | 90 | -0.0047899 | -0.0012006 | 0.0047913 | 0.0012006
90 | 91 | 1.9687 | 1.26 | 3.306e-09 | 0 | 0 | 0 | 0 | 0 | 1 | -90 | 90 | -0.019479 | -0.0048844 | 0.019488 | 0.0048894
90 | 92 | 2.7489 | 1.7593 | 4.6162e-09 | 0 | 0 | 0 | 0 | 0 | 1 | -90 | 90 | 0.014688 | 0.0036838 | -0.014681 | -0.00368
91 | 93 | 4.1763 | 2.6728 | 7.0131e-09 | 0 | 0 | 0 | 0 | 0 | 1 | -90 | 90 | -0.024188 | -0.0060676 | 0.024216 | 0.0060845
92 | 116 | 4.2134 | 2.6966 | 7.0754e-09 | 0 | 0 | 0 | 0 | 0 | 1 | -90 | 90 | 0.010655 | 0.0026708 | -0.010649 | -0.002668
93 | 94 | 2.5767 | 1.6491 | 4.327e-09 | 0 | 0 | 0 | 0 | 0 | 1 | -90 | 90 | -0.031834 | -0.0079939 | 0.031864 | 0.0080123
116 | 117 | 1.8282 | 1.17 | 3.07e-09 | 0 | 0 | 0 | 0 | 0 | 1 | -90 | 90 | 0.008298 | 0.0020787 | -0.0082966 | -0.002078
94 | 95 | 2.0596 | 1.3182 | 3.4587e-09 | 0 | 0 | 0 | 0 | 0 | 1 | -90 | 90 | 0.011033 | 0.0027654 | -0.01103 | -0.002764
94 | 96 | 0.86126 | 0.55121 | 1.4463e-09 | 0 | 0 | 0 | 0 | 0 | 1 | -90 | 90 | -0.042897 | -0.010778 | 0.042915 | 0.010789
117 | 118 | 2.104 | 1.3465 | 3.5331e-09 | 0 | 0 | 0 | 0 | 0 | 1 | -90 | 90 | 0.0078831 | 0.0019757 | -0.0078816 | -0.0019751
117 | 119 | 6.1949 | 3.9647 | 1.0403e-08 | 0 | 0 | 0 | 0 | 0 | 1 | -90 | 90 | 0.00041349 | 0.00010234 | -0.00041348 | -0.00010332
95 | 101 | 0.49753 | 0.31842 | 8.3549e-10 | 0 | 0 | 0 | 0 | 0 | 1 | -90 | 90 | 0.0078236 | 0.0019602 | -0.0078232 | -0.0019601
96 | 98 | 2.8756 | 1.8404 | 4.8288e-09 | 0 | 0 | 0 | 0 | 0 | 1 | -90 | 90 | -0.050404 | -0.012666 | 0.050485 | 0.012717
101 | 102 | 2.7188 | 1.7401 | 4.5657e-09 | 0 | 0 | 0 | 0 | 0 | 1 | -90 | 90 | 0.0022306 | 0.00055835 | -0.0022305 | -0.00055869
98 | 97 | 1.8136 | 1.1607 | 3.0455e-09 | 0 | 0 | 0 | 0 | 0 | 1 | -90 | 90 | -0.056136 | -0.014134 | 0.0562 | 0.014174
102 | 103 | 2.612 | 1.6717 | 4.3863e-09 | 0 | 0 | 0 | 0 | 0 | 1 | -90 | 90 | 0.0022305 | 0.00055869 | -0.0022303 | -0.00055901
105 | 123 | 1.2413 | 0.79444 | 2.0845e-09 | 0 | 0 | 0 | 0 | 0 | 1 | -90 | 90 | 0.0031412 | 0.00078717 | -0.003141 | -0.00078728
105 | 120 | 1.9679 | 1.2594 | 3.3046e-09 | 0 | 0 | 0 | 0 | 0 | 1 | -90 | 90 | -0.0031412 | -0.00078717 | 0.0031414 | 0.000787
120 | 121 | 1.2012 | 0.76874 | 2.0171e-09 | 0 | 0 | 0 | 0 | 0 | 1 | -90 | 90 | -0.0054622 | -0.0013687 | 0.0054626 | 0.0013688
121 | 122 | 1.2498 | 0.79989 | 2.0988e-09 | 0 | 0 | 0 | 0 | 0 | 1 | -90 | 90 | -0.00617 | -0.0015461 | 0.0061705 | 0.0015462
110 | 127 | 0.071318 | 0.045643 | 1.1976e-10 | 0 | 0 | 0 | 0 | 0 | 1 | -90 | 90 | 0.010653 | 0.0026701 | -0.010653 | -0.0026701
127 | 126 | 2.5432 | 1.6277 | 4.2707e-09 | 0 | 0 | 0 | 0 | 0 | 1 | -90 | 90 | 0.0086959 | 0.0021796 | -0.0086937 | -0.0021787
126 | 125 | 0.014433 | 0.0092373 | 2.4237e-11 | 0 | 0 | 0 | 0 | 0 | 1 | -90 | 90 | 0.0068456 | 0.0017155 | -0.0068455 | -0.0017155
118 | 122 | 0.088193 | 0.056443 | 1.481e-10 | 0 | 0 | 0 | 0 | 0 | 1 | -90 | 90 | 0.0065833 | 0.0016497 | -0.0065832 | -0.0016496
119 | 178 | 2.015 | 1.2896 | 3.3836e-09 | 0 | 0 | 0 | 0 | 0 | 1 | -90 | 90 | 0.00041348 | 0.00010332 | -0.00041348 | -0.00010364
124 | 125 | 2.5346 | 1.6222 | 4.2563e-09 | 0 | 0 | 0 | 0 | 0 | 1 | -90 | 90 | -0.0037573 | -0.0009417 | 0.0037577 | 0.00094155