## bus_data
BUS_I | BUS_TYPE | Pd | Qd | Gs | Bs | area | Vm | Va | baseKV | zone | Vmax | Vmin
132 | 1 | 0.0039809 | 0.0009977 | 0 | 0 | 1 | 0.97973 | -0.38983 | 0.4 | 1 | 1.1 | 0.9
133 | 1 | 0.001277 | 0.00032004 | 0 | 0 | 1 | 0.97887 | -0.40658 | 0.4 | 1 | 1.1 | 0.9
134 | 1 | 0 | 0 | 0 | 0 | 1 | 0.98047 | -0.37522 | 0.4 | 1 | 1.1 | 0.9
135 | 1 | 0 | 0 | 0 | 0 | 1 | 0.9778 | -0.42743 | 0.4 | 1 | 1.1 | 0.9
136 | 1 | 0.00019982 | 5.0079e-05 | 0 | 0 | 1 | 0.98045 | -0.37568 | 0.4 | 1 | 1.1 | 0.9
137 | 1 | 0 | 0 | 0 | 0 | 1 | 0.98141 | -0.35707 | 0.4 | 1 | 1.1 | 0.9
153 | 1 | 0.0010071 | 0.0002524 | 0 | 0 | 1 | 0.97252 | -0.53142 | 0.4 | 1 | 1.1 | 0.9
138 | 1 | 0.00074702 | 0.00018722 | 0 | 0 | 1 | 0.98044 | -0.37589 | 0.4 | 1 | 1.1 | 0.9
145 | 1 | 0.00044676 | 0.00011197 | 0 | 0 | 1 | 0.98333 | -0.31969 | 0.4 | 1 | 1.1 | 0.9
139 | 1 | 0.0016137 | 0.00040443 | 0 | 0 | 1 | 0.99331 | -0.12776 | 0.4 | 1 | 1.1 | 0.9
106 | 1 | 0 | 0 | 0 | 0 | 1 | 0.99361 | -0.12186 | 0.4 | 1 | 1.1 | 0.9
142 | 1 | 0 | 0 | 0 | 0 | 1 | 0.97055 | -0.57047 | 0.4 | 1 | 1.1 | 0.9
157 | 1 | 0 | 0 | 0 | 0 | 1 | 0.97062 | -0.56898 | 0.4 | 1 | 1.1 | 0.9
156 | 1 | 0.00080529 | 0.00020182 | 0 | 0 | 1 | 0.97053 | -0.57079 | 0.4 | 1 | 1.1 | 0.9
143 | 1 | 0 | 0 | 0 | 0 | 1 | 0.99397 | -0.11483 | 0.4 | 1 | 1.1 | 0.9
179 | 1 | 0.00078893 | 0.00019773 | 0 | 0 | 1 | 0.99403 | -0.11361 | 0.4 | 1 | 1.1 | 0.9
144 | 1 | 0 | 0 | 0 | 0 | 1 | 0.99647 | -0.067034 | 0.4 | 1 | 1.1 | 0.9
184 | 3 | 0.0020489 | 0.0005135 | 0 | 0 | 1 | 1 | 0 | 0.4 | 1 | 1.1 | 0.9
162 | 1 | 0 | 0 | 0 | 0 | 1 | 0.99439 | -0.10666 | 0.4 | 1 | 1.1 | 0.9
146 | 1 | 0.0045852 | 0.0011492 | 0 | 0 | 1 | 0.98406 | -0.3055 | 0.4 | 1 | 1.1 | 0.9
147 | 1 | 0.00095609 | 0.00023962 | 0 | 0 | 1 | 0.98546 | -0.27837 | 0.4 | 1 | 1.1 | 0.9
148 | 1 | 0.0038444 | 0.00096349 | 0 | 0 | 1 | 0.98577 | -0.27244 | 0.4 | 1 | 1.1 | 0.9
168 | 1 | 0.00043872 | 0.00010995 | 0 | 0 | 1 | 0.98676 | -0.2532 | 0.4 | 1 | 1.1 | 0.9
149 | 1 | 0.00035111 | 8.7997e-05 | 0 | 0 | 1 | 0.98636 | -0.26113 | 0.4 | 1 | 1.1 | 0.9
150 | 1 | 0 | 0 | 0 | 0 | 1 | 0.98637 | -0.26099 | 0.4 | 1 | 1.1 | 0.9
151 | 1 | 0 | 0 | 0 | 0 | 1 | 0.98642 | -0.26002 | 0.4 | 1 | 1.1 | 0.9
176 | 1 | 0 | 0 | 0 | 0 | 1 | 0.98644 | -0.25964 | 0.4 | 1 | 1.1 | 0.9
152 | 1 | 0.010855 | 0.0027206 | 0 | 0 | 1 | 0.9721 | -0.53972 | 0.4 | 1 | 1.1 | 0.9
154 | 1 | 0 | 0 | 0 | 0 | 1 | 0.97196 | -0.54236 | 0.4 | 1 | 1.1 | 0.9
155 | 1 | 0 | 0 | 0 | 0 | 1 | 0.97186 | -0.54441 | 0.4 | 1 | 1.1 | 0.9
181 | 1 | 0.0014146 | 0.00035453 | 0 | 0 | 1 | 0.97071 | -0.5672 | 0.4 | 1 | 1.1 | 0.9
182 | 1 | 0 | 0 | 0 | 0 | 1 | 0.97059 | -0.56971 | 0.4 | 1 | 1.1 | 0.9
158 | 1 | 0.0026895 | 0.00067405 | 0 | 0 | 1 | 0.99167 | -0.15871 | 0.4 | 1 | 1.1 | 0.9
159 | 1 | 0 | 0 | 0 | 0 | 1 | 0.99175 | -0.15722 | 0.4 | 1 | 1.1 | 0.9
160 | 1 | 0.0012398 | 0.00031071 | 0 | 0 | 1 | 0.99167 | -0.15882 | 0.4 | 1 | 1.1 | 0.9
161 | 1 | 0.0019369 | 0.00048543 | 0 | 0 | 1 | 0.99084 | -0.17472 | 0.4 | 1 | 1.1 | 0.9
165 | 1 | 0 | 0 | 0 | 0 | 1 | 0.99027 | -0.18567 | 0.4 | 1 | 1.1 | 0.9
180 | 1 | 0.0023711 | 0.00059426 | 0 | 0 | 1 | 0.99431 | -0.10824 | 0.4 | 1 | 1.1 | 0.9
163 | 1 | 0.0011761 | 0.00029477 | 0 | 0 | 1 | 0.99007 | -0.18942 | 0.4 | 1 | 1.1 | 0.9
164 | 1 | 0 | 0 | 0 | 0 | 1 | 0.98959 | -0.19871 | 0.4 | 1 | 1.1 | 0.9
169 | 1 | 0 | 0 | 0 | 0 | 1 | 0.98816 | -0.22632 | 0.4 | 1 | 1.1 | 0.9
166 | 1 | 0.0019529 | 0.00048944 | 0 | 0 | 1 | 0.99023 | -0.18634 | 0.4 | 1 | 1.1 | 0.9
167 | 1 | 0.0010089 | 0.00025286 | 0 | 0 | 1 | 0.98707 | -0.24724 | 0.4 | 1 | 1.1 | 0.9
174 | 1 | 0.00017434 | 4.3693e-05 | 0 | 0 | 1 | 0.9865 | -0.25833 | 0.4 | 1 | 1.1 | 0.9
170 | 1 | 0.00057392 | 0.00014384 | 0 | 0 | 1 | 0.98647 | -0.259 | 0.4 | 1 | 1.1 | 0.9
171 | 1 | 0.00048916 | 0.00012259 | 0 | 0 | 1 | 0.98645 | -0.25933 | 0.4 | 1 | 1.1 | 0.9
172 | 1 | 0 | 0 | 0 | 0 | 1 | 0.98649 | -0.25856 | 0.4 | 1 | 1.1 | 0.9
173 | 1 | 0 | 0 | 0 | 0 | 1 | 0.98644 | -0.25951 | 0.4 | 1 | 1.1 | 0.9
175 | 1 | 8.4473e-05 | 2.1171e-05 | 0 | 0 | 1 | 0.98644 | -0.25959 | 0.4 | 1 | 1.1 | 0.9
183 | 1 | 0.0015482 | 0.00038802 | 0 | 0 | 1 | 0.97055 | -0.57041 | 0.4 | 1 | 1.1 | 0.9

## generator_data
GEN_BUS | PG | QG | QMAX | QMIN | VG | MBASE | GEN_STATUS | PMAX | PMIN
184 | 0.051418 | 0.013152 | 10 | -10 | 1 | 100 | 1 | 10 | 0

## branch_data
F_BUS | T_BUS | BR_R | BR_X | BR_B | RATE_A | RATE_B | RATE_C | TAP | SHIFT | BR_STATUS | ANGMIN | ANGMAX | P_in | Q_in | P_out | Q_out
132 | 133 | 4.2489 | 2.7193 | 7.135e-09 | 0 | 0 | 0 | 0 | 0 | 1 | -90 | 90 | 0.017025 | 0.004299 | -0.017011 | -0.004291
132 | 134 | 3.007 | 1.9245 | 5.0496e-09 | 0 | 0 | 0 | 0 | 0 | 1 | -90 | 90 | -0.021006 | -0.0052967 | 0.021021 | 0.0053057
133 | 135 | 5.7111 | 3.6551 | 9.5905e-09 | 0 | 0 | 0 | 0 | 0 | 1 | -90 | 90 | 0.015734 | 0.003971 | -0.015719 | -0.0039618
134 | 136 | 2.071 | 1.3254 | 3.4777e-09 | 0 | 0 | 0 | 0 | 0 | 1 | -90 | 90 | 0.00094685 | 0.00023678 | -0.00094683 | -0.00023711
134 | 137 | 3.5782 | 2.29 | 6.0088e-09 | 0 | 0 | 0 | 0 | 0 | 1 | -90 | 90 | -0.021967 | -0.0055424 | 0.021987 | 0.0055541
135 | 153 | 28.3122 | 18.1198 | 4.7544e-08 | 0 | 0 | 0 | 0 | 0 | 1 | -90 | 90 | 0.015719 | 0.0039619 | -0.015641 | -0.0039166
136 | 138 | 1.2669 | 0.81081 | 2.1274e-09 | 0 | 0 | 0 | 0 | 0 | 1 | -90 | 90 | 0.00074702 | 0.00018703 | -0.00074701 | -0.00018723
137 | 145 | 7.3929 | 4.7315 | 1.2415e-08 | 0 | 0 | 0 | 0 | 0 | 1 | -90 | 90 | -0.021987 | -0.005554 | 0.022026 | 0.0055781
153 | 152 | 2.4022 | 1.5374 | 4.0339e-09 | 0 | 0 | 0 | 0 | 0 | 1 | -90 | 90 | 0.014634 | 0.0036643 | -0.014628 | -0.003661
145 | 146 | 2.7557 | 1.7636 | 9.255e-09 | 0 | 0 | 0 | 0 | 0 | 1 | -90 | 90 | -0.022473 | -0.00569 | 0.022488 | 0.005699
139 | 106 | 16.1517 | 10.3371 | 2.7123e-08 | 0 | 0 | 0 | 0 | 0 | 1 | -90 | 90 | -0.0016137 | -0.00040443 | 0.0016141 | 0.00040204
106 | 143 | 19.1428 | 12.2514 | 3.2146e-08 | 0 | 0 | 0 | 0 | 0 | 1 | -90 | 90 | -0.0016141 | -0.00040204 | 0.0016147 | 0.00039921
142 | 157 | 7.8008 | 4.9925 | 1.31e-08 | 0 | 0 | 0 | 0 | 0 | 1 | -90 | 90 | -0.00080528 | -0.00020158 | 0.00080533 | 0.00020038
142 | 156 | 1.6555 | 1.0595 | 2.78e-09 | 0 | 0 | 0 | 0 | 0 | 1 | -90 | 90 | 0.00080528 | 0.00020158 | -0.00080526 | -0.00020183
157 | 181 | 3.1832 | 2.0372 | 5.3455e-09 | 0 | 0 | 0 | 0 | 0 | 1 | -90 | 90 | -0.0023536 | -0.00058788 | 0.0023538 | 0.0005875
157 | 182 | 2.0087 | 1.2855 | 3.3731e-09 | 0 | 0 | 0 | 0 | 0 | 1 | -90 | 90 | 0.0015483 | 0.00038749 | -0.0015482 | -0.00038778
143 | 179 | 3.3343 | 2.134 | 5.5992e-09 | 0 | 0 | 0 | 0 | 0 | 1 | -90 | 90 | -0.0016147 | -0.00039921 | 0.0016148 | 0.00039872
179 | 162 | 12.7087 | 8.1336 | 2.1341e-08 | 0 | 0 | 0 | 0 | 0 | 1 | -90 | 90 | -0.0024037 | -0.00059644 | 0.0024045 | 0.00059484
144 | 184 | 6.1502 | 3.9361 | 3.0983e-08 | 0 | 0 | 0 | 0 | 0 | 1 | -90 | 90 | -0.049209 | -0.012539 | 0.049369 | 0.012638
144 | 162 | 3.6157 | 2.3141 | 1.8215e-08 | 0 | 0 | 0 | 0 | 0 | 1 | -90 | 90 | 0.049209 | 0.012539 | -0.049115 | -0.012481
162 | 180 | 2.9476 | 1.8864 | 4.9498e-09 | 0 | 0 | 0 | 0 | 0 | 1 | -90 | 90 | 0.0023713 | 0.00059388 | -0.0023711 | -0.00059426
162 | 159 | 5.0938 | 3.26 | 2.5662e-08 | 0 | 0 | 0 | 0 | 0 | 1 | -90 | 90 | 0.044339 | 0.011292 | -0.044231 | -0.011226
146 | 147 | 4.3818 | 2.8043 | 2.2075e-08 | 0 | 0 | 0 | 0 | 0 | 1 | -90 | 90 | -0.027073 | -0.0068481 | 0.027109 | 0.0068686
147 | 148 | 0.92574 | 0.59248 | 4.6637e-09 | 0 | 0 | 0 | 0 | 0 | 1 | -90 | 90 | -0.028065 | -0.0071082 | 0.028073 | 0.0071128
148 | 168 | 2.6452 | 1.693 | 1.3326e-08 | 0 | 0 | 0 | 0 | 0 | 1 | -90 | 90 | -0.031917 | -0.0080763 | 0.031947 | 0.0080939
168 | 174 | 13.2831 | 8.5012 | 2.2306e-08 | 0 | 0 | 0 | 0 | 0 | 1 | -90 | 90 | 0.0016735 | 0.00041336 | -0.0016731 | -0.00041528
168 | 167 | 0.76845 | 0.49181 | 3.8713e-09 | 0 | 0 | 0 | 0 | 0 | 1 | -90 | 90 | -0.034059 | -0.0086172 | 0.034069 | 0.008623
149 | 150 | 1.7389 | 1.1129 | 2.92e-09 | 0 | 0 | 0 | 0 | 0 | 1 | -90 | 90 | -0.00035111 | -8.7998e-05 | 0.00035111 | 8.7715e-05
150 | 151 | 12.0185 | 7.6918 | 2.0182e-08 | 0 | 0 | 0 | 0 | 0 | 1 | -90 | 90 | -0.00035111 | -8.7715e-05 | 0.00035113 | 8.5762e-05
151 | 176 | 4.5366 | 2.9034 | 7.6181e-09 | 0 | 0 | 0 | 0 | 0 | 1 | -90 | 90 | -0.00035113 | -8.5762e-05 | 0.00035113 | 8.5025e-05
176 | 175 | 0.68001 | 0.4352 | 1.1419e-09 | 0 | 0 | 0 | 0 | 0 | 1 | -90 | 90 | -0.00035113 | -8.5025e-05 | 0.00035114 | 8.4914e-05
152 | 154 | 2.9571 | 1.8925 | 4.9658e-09 | 0 | 0 | 0 | 0 | 0 | 1 | -90 | 90 | 0.0037733 | 0.00094031 | -0.0037728 | -0.00094048
154 | 155 | 2.2923 | 1.4671 | 3.8495e-09 | 0 | 0 | 0 | 0 | 0 | 1 | -90 | 90 | 0.0037728 | 0.00094048 | -0.0037724 | -0.00094061
155 | 181 | 25.4985 | 16.319 | 4.2819e-08 | 0 | 0 | 0 | 0 | 0 | 1 | -90 | 90 | 0.0037724 | 0.00094061 | -0.0037683 | -0.00094204
182 | 183 | 1.8837 | 1.2055 | 3.1632e-09 | 0 | 0 | 0 | 0 | 0 | 1 | -90 | 90 | 0.0015482 | 0.00038778 | -0.0015482 | -0.00038804
158 | 159 | 1.6693 | 1.0683 | 2.8031e-09 | 0 | 0 | 0 | 0 | 0 | 1 | -90 | 90 | -0.0039293 | -0.00098471 | 0.0039295 | 0.00098461
158 | 160 | 0.39821 | 0.25486 | 6.6871e-10 | 0 | 0 | 0 | 0 | 0 | 1 | -90 | 90 | 0.0012398 | 0.00031065 | -0.0012397 | -0.00031071
159 | 161 | 1.93 | 1.2352 | 9.7229e-09 | 0 | 0 | 0 | 0 | 0 | 1 | -90 | 90 | 0.040302 | 0.010241 | -0.040268 | -0.01022
161 | 165 | 1.2676 | 0.81127 | 6.3859e-09 | 0 | 0 | 0 | 0 | 0 | 1 | -90 | 90 | 0.038331 | 0.009735 | -0.038311 | -0.0097227
165 | 166 | 1.5056 | 0.9636 | 2.5283e-09 | 0 | 0 | 0 | 0 | 0 | 1 | -90 | 90 | 0.001953 | 0.00048924 | -0.0019529 | -0.00048945
165 | 163 | 0.45757 | 0.29284 | 2.3051e-09 | 0 | 0 | 0 | 0 | 0 | 1 | -90 | 90 | 0.036358 | 0.0092335 | -0.036351 | -0.0092295
163 | 164 | 1.1692 | 0.74828 | 5.8901e-09 | 0 | 0 | 0 | 0 | 0 | 1 | -90 | 90 | 0.035175 | 0.0089347 | -0.035159 | -0.0089253
164 | 169 | 3.471 | 2.2214 | 1.7486e-08 | 0 | 0 | 0 | 0 | 0 | 1 | -90 | 90 | 0.035159 | 0.0089253 | -0.035113 | -0.0088971
169 | 167 | 2.6242 | 1.6795 | 1.322e-08 | 0 | 0 | 0 | 0 | 0 | 1 | -90 | 90 | 0.035113 | 0.0088972 | -0.035077 | -0.0088759
174 | 172 | 0.66489 | 0.42553 | 1.1165e-09 | 0 | 0 | 0 | 0 | 0 | 1 | -90 | 90 | 0.0014987 | 0.00037158 | -0.0014987 | -0.00037168
170 | 171 | 1.5399 | 0.98553 | 2.5859e-09 | 0 | 0 | 0 | 0 | 0 | 1 | -90 | 90 | 0.00092478 | 0.00022803 | -0.00092477 | -0.00022827
170 | 172 | 1.2715 | 0.81378 | 2.1352e-09 | 0 | 0 | 0 | 0 | 0 | 1 | -90 | 90 | -0.0014987 | -0.00037187 | 0.0014987 | 0.00037168
171 | 173 | 1.7626 | 1.1281 | 2.9599e-09 | 0 | 0 | 0 | 0 | 0 | 1 | -90 | 90 | 0.00043561 | 0.00010568 | -0.00043561 | -0.00010596
173 | 175 | 0.75833 | 0.48533 | 1.2734e-09 | 0 | 0 | 0 | 0 | 0 | 1 | -90 | 90 | 0.00043561 | 0.00010596 | -0.00043561 | -0.00010609