## bus_data
BUS_I | BUS_TYPE | Pd | Qd | Gs | Bs | area | Vm | Va | baseKV | zone | Vmax | Vmin
1 | 1 | 0.0081031 | 0.0020308 | 0 | 0 | 1 | 0.99167 | -0.15861 | 0.4 | 1 | 1.1 | 0.9
2 | 1 | 0.015927 | 0.0039918 | 0 | 0 | 1 | 0.99101 | -0.17148 | 0.4 | 1 | 1.1 | 0.9
3 | 1 | 0 | 0 | 0 | 0 | 1 | 0.99209 | -0.15048 | 0.4 | 1 | 1.1 | 0.9
4 | 1 | 0 | 0 | 0 | 0 | 1 | 0.99218 | -0.14879 | 0.4 | 1 | 1.1 | 0.9
6 | 1 | 0.0074781 | 0.0018742 | 0 | 0 | 1 | 0.99257 | -0.14116 | 0.4 | 1 | 1.1 | 0.9
7 | 1 | 0.0041786 | 0.0010473 | 0 | 0 | 1 | 0.99275 | -0.13771 | 0.4 | 1 | 1.1 | 0.9
44 | 1 | 0.0090632 | 0.0022714 | 0 | 0 | 1 | 0.97072 | -0.56549 | 0.4 | 1 | 1.1 | 0.9
45 | 1 | 0 | 0 | 0 | 0 | 1 | 0.9712 | -0.55598 | 0.4 | 1 | 1.1 | 0.9
8 | 1 | 0 | 0 | 0 | 0 | 1 | 0.99318 | -0.12938 | 0.4 | 1 | 1.1 | 0.9
29 | 1 | 0 | 0 | 0 | 0 | 1 | 0.99415 | -0.1109 | 0.4 | 1 | 1.1 | 0.9
13 | 1 | 0.0077912 | 0.0019527 | 0 | 0 | 1 | 0.99263 | -0.13983 | 0.4 | 1 | 1.1 | 0.9
50 | 1 | 0.0015274 | 0.0003828 | 0 | 0 | 1 | 0.99396 | -0.1145 | 0.4 | 1 | 1.1 | 0.9
26 | 1 | 0 | 0 | 0 | 0 | 1 | 0.99618 | -0.072205 | 0.4 | 1 | 1.1 | 0.9
11 | 1 | 0.0047059 | 0.0011794 | 0 | 0 | 1 | 0.99258 | -0.14086 | 0.4 | 1 | 1.1 | 0.9
49 | 1 | 0.0039918 | 0.0010004 | 0 | 0 | 1 | 0.99376 | -0.11848 | 0.4 | 1 | 1.1 | 0.9
48 | 1 | 0.016196 | 0.0040592 | 0 | 0 | 1 | 0.99378 | -0.11811 | 0.4 | 1 | 1.1 | 0.9
10 | 1 | 0.023918 | 0.0059945 | 0 | 0 | 1 | 0.99123 | -0.16663 | 0.4 | 1 | 1.1 | 0.9
12 | 1 | 0 | 0 | 0 | 0 | 1 | 0.99063 | -0.1781 | 0.4 | 1 | 1.1 | 0.9
14 | 1 | 0.0063743 | 0.0015976 | 0 | 0 | 1 | 0.99046 | -0.18121 | 0.4 | 1 | 1.1 | 0.9
15 | 1 | 0.0084659 | 0.0021217 | 0 | 0 | 1 | 0.98975 | -0.19489 | 0.4 | 1 | 1.1 | 0.9
16 | 1 | 0.013239 | 0.0033181 | 0 | 0 | 1 | 0.98907 | -0.20789 | 0.4 | 1 | 1.1 | 0.9
17 | 1 | 0 | 0 | 0 | 0 | 1 | 0.98781 | -0.23214 | 0.4 | 1 | 1.1 | 0.9
18 | 1 | 0 | 0 | 0 | 0 | 1 | 0.98696 | -0.2484 | 0.4 | 1 | 1.1 | 0.9
19 | 1 | 0.0083214 | 0.0020856 | 0 | 0 | 1 | 0.98665 | -0.25435 | 0.4 | 1 | 1.1 | 0.9
20 | 1 | 0.0028816 | 0.0007222 | 0 | 0 | 1 | 0.98618 | -0.26352 | 0.4 | 1 | 1.1 | 0.9
21 | 1 | 0.012927 | 0.0032399 | 0 | 0 | 1 | 0.98547 | -0.27706 | 0.4 | 1 | 1.1 | 0.9
22 | 1 | 0.0066553 | 0.001668 | 0 | 0 | 1 | 0.98501 | -0.28593 | 0.4 | 1 | 1.1 | 0.9
23 | 1 | 0.0029943 | 0.00075044 | 0 | 0 | 1 | 0.98439 | -0.29802 | 0.4 | 1 | 1.1 | 0.9
30 | 1 | 0.0031118 | 0.00077989 | 0 | 0 | 1 | 0.98399 | -0.30563 | 0.4 | 1 | 1.1 | 0.9
31 | 1 | 0.0066028 | 0.0016548 | 0 | 0 | 1 | 0.98287 | -0.3274 | 0.4 | 1 | 1.1 | 0.9
24 | 1 | 0.017812 | 0.0044641 | 0 | 0 | 1 | 0.99673 | -0.061821 | 0.4 | 1 | 1.1 | 0.9
25 | 1 | 0.020821 | 0.0052183 | 0 | 0 | 1 | 0.9993 | -0.013194 | 0.4 | 1 | 1.1 | 0.9
27 | 3 | 0 | 0 | 0 | 0 | 1 | 1 | 0 | 0.4 | 1 | 1.1 | 0.9
28 | 1 | 0.024782 | 0.0062109 | 0 | 0 | 1 | 0.99562 | -0.083023 | 0.4 | 1 | 1.1 | 0.9
37 | 1 | 0 | 0 | 0 | 0 | 1 | 0.97682 | -0.44525 | 0.4 | 1 | 1.1 | 0.9
39 | 1 | 0 | 0 | 0 | 0 | 1 | 0.9767 | -0.4477 | 0.4 | 1 | 1.1 | 0.9
35 | 1 | 0.010164 | 0.0025473 | 0 | 0 | 1 | 0.97756 | -0.43075 | 0.4 | 1 | 1.1 | 0.9
32 | 1 | 0.0089335 | 0.002239 | 0 | 0 | 1 | 0.98242 | -0.33608 | 0.4 | 1 | 1.1 | 0.9
38 | 1 | 0 | 0 | 0 | 0 | 1 | 0.98112 | -0.36142 | 0.4 | 1 | 1.1 | 0.9
36 | 1 | 0.0043254 | 0.001084 | 0 | 0 | 1 | 0.98022 | -0.37892 | 0.4 | 1 | 1.1 | 0.9
33 | 1 | 0.012827 | 0.0032147 | 0 | 0 | 1 | 0.9787 | -0.40847 | 0.4 | 1 | 1.1 | 0.9
34 | 1 | 0.006052 | 0.0015168 | 0 | 0 | 1 | 0.98011 | -0.38107 | 0.4 | 1 | 1.1 | 0.9
42 | 1 | 0 | 0 | 0 | 0 | 1 | 0.97497 | -0.48161 | 0.4 | 1 | 1.1 | 0.9
56 | 1 | 0.0099332 | 0.0024895 | 0 | 0 | 1 | 0.97541 | -0.47303 | 0.4 | 1 | 1.1 | 0.9
43 | 1 | 0.066617 | 0.016696 | 0 | 0 | 1 | 0.97413 | -0.49818 | 0.4 | 1 | 1.1 | 0.9
40 | 1 | 0.015746 | 0.0039463 | 0 | 0 | 1 | 0.97445 | -0.49181 | 0.4 | 1 | 1.1 | 0.9
55 | 1 | 0.023921 | 0.0059951 | 0 | 0 | 1 | 0.97365 | -0.50753 | 0.4 | 1 | 1.1 | 0.9
41 | 1 | 0.010996 | 0.0027559 | 0 | 0 | 1 | 0.9742 | -0.49689 | 0.4 | 1 | 1.1 | 0.9
52 | 1 | 0.011637 | 0.0029165 | 0 | 0 | 1 | 0.97244 | -0.53145 | 0.4 | 1 | 1.1 | 0.9
53 | 1 | 0.011358 | 0.0028466 | 0 | 0 | 1 | 0.97188 | -0.54256 | 0.4 | 1 | 1.1 | 0.9
46 | 1 | 0 | 0 | 0 | 0 | 1 | 0.97113 | -0.55749 | 0.4 | 1 | 1.1 | 0.9
47 | 1 | 0 | 0 | 0 | 0 | 1 | 0.9717 | -0.54611 | 0.4 | 1 | 1.1 | 0.9
51 | 1 | 0.0105 | 0.0026315 | 0 | 0 | 1 | 0.97096 | -0.56078 | 0.4 | 1 | 1.1 | 0.9
54 | 1 | 0.003258 | 0.00081654 | 0 | 0 | 1 | 0.97157 | -0.54876 | 0.4 | 1 | 1.1 | 0.9
57 | 1 | 0 | 0 | 0 | 0 | 1 | 0.97274 | -0.52559 | 0.4 | 1 | 1.1 | 0.9
59 | 1 | 0 | 0 | 0 | 0 | 1 | 0.97161 | -0.54783 | 0.4 | 1 | 1.1 | 0.9
58 | 1 | 0.018681 | 0.0046819 | 0 | 0 | 1 | 0.97106 | -0.55869 | 0.4 | 1 | 1.1 | 0.9

## generator_data
GEN_BUS | PG | QG | QMAX | QMIN | VG | MBASE | GEN_STATUS | PMAX | PMIN
27 | 0.47016 | 0.12068 | 10 | -10 | 1 | 100 | 1 | 10 | 0

## branch_data
F_BUS | T_BUS | BR_R | BR_X | BR_B | RATE_A | RATE_B | RATE_C | TAP | SHIFT | BR_STATUS | ANGMIN | ANGMAX | P_in | Q_in | P_out | Q_out
1 | 2 | 3.5613 | 2.2792 | 5.9804e-09 | 0 | 0 | 0 | 0 | 0 | 1 | -90 | 90 | 0.015937 | 0.0039975 | -0.015927 | -0.0039918
1 | 3 | 1.4917 | 0.95471 | 2.505e-09 | 0 | 0 | 0 | 0 | 0 | 1 | -90 | 90 | -0.02404 | -0.0060283 | 0.02405 | 0.006034
3 | 4 | 0.30875 | 0.1976 | 5.1847e-10 | 0 | 0 | 0 | 0 | 0 | 1 | -90 | 90 | -0.02405 | -0.006034 | 0.024052 | 0.0060352
4 | 6 | 1.4015 | 0.89695 | 2.3535e-09 | 0 | 0 | 0 | 0 | 0 | 1 | -90 | 90 | -0.024052 | -0.0060352 | 0.02406 | 0.0060405
6 | 7 | 0.48394 | 0.30972 | 8.1266e-10 | 0 | 0 | 0 | 0 | 0 | 1 | -90 | 90 | -0.031538 | -0.0079147 | 0.031544 | 0.007918
7 | 8 | 1.0317 | 0.66028 | 1.7325e-09 | 0 | 0 | 0 | 0 | 0 | 1 | -90 | 90 | -0.035722 | -0.0089652 | 0.035736 | 0.0089742
44 | 45 | 4.4322 | 2.8366 | 7.4429e-09 | 0 | 0 | 0 | 0 | 0 | 1 | -90 | 90 | -0.0090632 | -0.0022714 | 0.0090673 | 0.0022734
45 | 46 | 0.60578 | 0.3877 | 1.0173e-09 | 0 | 0 | 0 | 0 | 0 | 1 | -90 | 90 | 0.010502 | 0.0026328 | -0.010502 | -0.0026324
45 | 47 | 2.1349 | 1.3663 | 3.5851e-09 | 0 | 0 | 0 | 0 | 0 | 1 | -90 | 90 | -0.01957 | -0.0049061 | 0.019579 | 0.0049117
8 | 29 | 0.21653 | 0.13858 | 1.8181e-09 | 0 | 0 | 0 | 0 | 0 | 1 | -90 | 90 | -0.38234 | -0.09762 | 0.38268 | 0.097839
8 | 13 | 0.13508 | 0.086451 | 1.1342e-09 | 0 | 0 | 0 | 0 | 0 | 1 | -90 | 90 | 0.3466 | 0.088646 | -0.34643 | -0.088534
29 | 50 | 0.73338 | 0.46936 | 1.2315e-09 | 0 | 0 | 0 | 0 | 0 | 1 | -90 | 90 | 0.021723 | 0.0054467 | -0.021719 | -0.0054445
29 | 26 | 0.43003 | 0.27522 | 3.6107e-09 | 0 | 0 | 0 | 0 | 0 | 1 | -90 | 90 | -0.4044 | -0.10329 | 0.40516 | 0.10377
13 | 11 | 0.013581 | 0.008692 | 1.1403e-10 | 0 | 0 | 0 | 0 | 0 | 1 | -90 | 90 | 0.33863 | 0.086581 | -0.33862 | -0.08657
50 | 48 | 0.79333 | 0.50773 | 1.3322e-09 | 0 | 0 | 0 | 0 | 0 | 1 | -90 | 90 | 0.020192 | 0.0050617 | -0.020188 | -0.0050596
26 | 28 | 1.9405 | 1.242 | 3.2587e-09 | 0 | 0 | 0 | 0 | 0 | 1 | -90 | 90 | 0.024795 | 0.0062188 | -0.024782 | -0.0062109
26 | 24 | 0.10894 | 0.069721 | 9.1469e-10 | 0 | 0 | 0 | 0 | 0 | 1 | -90 | 90 | -0.42995 | -0.10999 | 0.43017 | 0.11013
11 | 10 | 0.34489 | 0.22073 | 2.8958e-09 | 0 | 0 | 0 | 0 | 0 | 1 | -90 | 90 | 0.33391 | 0.085391 | -0.3335 | -0.085125
49 | 48 | 0.41058 | 0.26277 | 6.8947e-10 | 0 | 0 | 0 | 0 | 0 | 1 | -90 | 90 | -0.0039918 | -0.0010004 | 0.0039919 | 0.0010004
10 | 12 | 0.16508 | 0.10565 | 1.386e-09 | 0 | 0 | 0 | 0 | 0 | 1 | -90 | 90 | 0.30958 | 0.079131 | -0.30941 | -0.079021
12 | 14 | 0.044841 | 0.028698 | 3.765e-10 | 0 | 0 | 0 | 0 | 0 | 1 | -90 | 90 | 0.30941 | 0.079021 | -0.30936 | -0.078991
14 | 15 | 0.20083 | 0.12853 | 1.6863e-09 | 0 | 0 | 0 | 0 | 0 | 1 | -90 | 90 | 0.30298 | 0.077394 | -0.30278 | -0.077266
15 | 16 | 0.19614 | 0.12553 | 1.6469e-09 | 0 | 0 | 0 | 0 | 0 | 1 | -90 | 90 | 0.29432 | 0.075144 | -0.29413 | -0.075026
16 | 17 | 0.38275 | 0.24496 | 3.2137e-09 | 0 | 0 | 0 | 0 | 0 | 1 | -90 | 90 | 0.28089 | 0.071708 | -0.28057 | -0.071498
17 | 18 | 0.25592 | 0.16379 | 2.1488e-09 | 0 | 0 | 0 | 0 | 0 | 1 | -90 | 90 | 0.28057 | 0.071498 | -0.28035 | -0.071357
18 | 19 | 0.093568 | 0.059884 | 7.8563e-10 | 0 | 0 | 0 | 0 | 0 | 1 | -90 | 90 | 0.28035 | 0.071357 | -0.28027 | -0.071306
19 | 20 | 0.14864 | 0.095131 | 1.2481e-09 | 0 | 0 | 0 | 0 | 0 | 1 | -90 | 90 | 0.27194 | 0.06922 | -0.27182 | -0.069143
20 | 21 | 0.22141 | 0.1417 | 1.859e-09 | 0 | 0 | 0 | 0 | 0 | 1 | -90 | 90 | 0.26894 | 0.068421 | -0.26877 | -0.068309
21 | 22 | 0.15235 | 0.097502 | 1.2792e-09 | 0 | 0 | 0 | 0 | 0 | 1 | -90 | 90 | 0.25584 | 0.065069 | -0.25573 | -0.064999
22 | 23 | 0.21292 | 0.13627 | 1.7878e-09 | 0 | 0 | 0 | 0 | 0 | 1 | -90 | 90 | 0.24907 | 0.063331 | -0.24893 | -0.063239
23 | 30 | 0.13557 | 0.086765 | 1.1383e-09 | 0 | 0 | 0 | 0 | 0 | 1 | -90 | 90 | 0.24594 | 0.062488 | -0.24585 | -0.062431
30 | 31 | 0.39215 | 0.25098 | 3.2926e-09 | 0 | 0 | 0 | 0 | 0 | 1 | -90 | 90 | 0.24273 | 0.061651 | -0.24248 | -0.061489
31 | 32 | 0.16058 | 0.10277 | 1.3483e-09 | 0 | 0 | 0 | 0 | 0 | 1 | -90 | 90 | 0.23588 | 0.059834 | -0.23578 | -0.059771
24 | 25 | 0.49115 | 0.31433 | 4.1238e-09 | 0 | 0 | 0 | 0 | 0 | 1 | -90 | 90 | -0.44798 | -0.11459 | 0.44904 | 0.11527
25 | 27 | 0.12768 | 0.081717 | 1.0721e-09 | 0 | 0 | 0 | 0 | 0 | 1 | -90 | 90 | -0.46986 | -0.12049 | 0.47016 | 0.12068
37 | 39 | 0.054719 | 0.03502 | 4.5944e-10 | 0 | 0 | 0 | 0 | 0 | 1 | -90 | 90 | 0.19235 | 0.048453 | -0.19233 | -0.048438
37 | 35 | 0.32372 | 0.20718 | 2.7181e-09 | 0 | 0 | 0 | 0 | 0 | 1 | -90 | 90 | -0.19235 | -0.048453 | 0.19249 | 0.048538
39 | 42 | 1.04 | 0.66562 | 3.493e-09 | 0 | 0 | 0 | 0 | 0 | 1 | -90 | 90 | 0.13962 | 0.035159 | -0.13939 | -0.035015
39 | 56 | 2.0588 | 1.3176 | 3.4573e-09 | 0 | 0 | 0 | 0 | 0 | 1 | -90 | 90 | 0.052715 | 0.013279 | -0.052651 | -0.013238
35 | 33 | 0.47312 | 0.3028 | 3.9725e-09 | 0 | 0 | 0 | 0 | 0 | 1 | -90 | 90 | -0.20265 | -0.051085 | 0.20287 | 0.051223
32 | 38 | 0.48647 | 0.31134 | 4.0846e-09 | 0 | 0 | 0 | 0 | 0 | 1 | -90 | 90 | 0.22684 | 0.057532 | -0.22657 | -0.057356
38 | 36 | 0.33501 | 0.21441 | 2.8129e-09 | 0 | 0 | 0 | 0 | 0 | 1 | -90 | 90 | 0.22657 | 0.057356 | -0.22638 | -0.057234
36 | 34 | 0.041893 | 0.026811 | 3.5175e-10 | 0 | 0 | 0 | 0 | 0 | 1 | -90 | 90 | 0.22205 | 0.05615 | -0.22203 | -0.056136
33 | 34 | 0.5488 | 0.35123 | 4.6079e-09 | 0 | 0 | 0 | 0 | 0 | 1 | -90 | 90 | -0.21569 | -0.054438 | 0.21598 | 0.054619
42 | 43 | 0.62707 | 0.40133 | 1.053e-09 | 0 | 0 | 0 | 0 | 0 | 1 | -90 | 90 | 0.11263 | 0.028304 | -0.11254 | -0.028247
42 | 40 | 1.6242 | 1.0395 | 2.7274e-09 | 0 | 0 | 0 | 0 | 0 | 1 | -90 | 90 | 0.026758 | 0.0067117 | -0.026745 | -0.0067036
56 | 55 | 3.4472 | 2.2062 | 5.7888e-09 | 0 | 0 | 0 | 0 | 0 | 1 | -90 | 90 | 0.042718 | 0.010749 | -0.042648 | -0.010704
43 | 52 | 3.0835 | 1.9735 | 5.1781e-09 | 0 | 0 | 0 | 0 | 0 | 1 | -90 | 90 | 0.045927 | 0.011551 | -0.045854 | -0.011505
40 | 41 | 1.9658 | 1.2581 | 3.3011e-09 | 0 | 0 | 0 | 0 | 0 | 1 | -90 | 90 | 0.010999 | 0.0027573 | -0.010996 | -0.0027559
55 | 57 | 4.1019 | 2.6252 | 6.8882e-09 | 0 | 0 | 0 | 0 | 0 | 1 | -90 | 90 | 0.018727 | 0.0047093 | -0.018711 | -0.0046996
52 | 53 | 1.3762 | 0.88075 | 2.311e-09 | 0 | 0 | 0 | 0 | 0 | 1 | -90 | 90 | 0.034217 | 0.0085883 | -0.034199 | -0.0085769
53 | 47 | 0.65824 | 0.42127 | 1.1054e-09 | 0 | 0 | 0 | 0 | 0 | 1 | -90 | 90 | 0.022841 | 0.0057303 | -0.022837 | -0.0057279
46 | 51 | 1.3271 | 0.84933 | 2.2285e-09 | 0 | 0 | 0 | 0 | 0 | 1 | -90 | 90 | 0.010502 | 0.0026324 | -0.0105 | -0.0026315
47 | 54 | 3.4417 | 2.2027 | 5.7795e-09 | 0 | 0 | 0 | 0 | 0 | 1 | -90 | 90 | 0.0032584 | 0.00081625 | -0.003258 | -0.00081654
57 | 59 | 5.0427 | 3.2273 | 8.468e-09 | 0 | 0 | 0 | 0 | 0 | 1 | -90 | 90 | 0.018711 | 0.0046996 | -0.018691 | -0.0046877
59 | 58 | 2.4591 | 1.5738 | 4.1295e-09 | 0 | 0 | 0 | 0 | 0 | 1 | -90 | 90 | 0.018691 | 0.0046877 | -0.018681 | -0.0046819