## bus_data
BUS_I | BUS_TYPE | Pd | Qd | Gs | Bs | area | Vm | Va | baseKV | zone | Vmax | Vmin
1 | 1 | 0.0059537 | 0.0014921 | 0 | 0 | 1 | 0.97254 | -0.52919 | 0.4 | 1 | 1.1 | 0.9
2 | 1 | 0.0022613 | 0.00056674 | 0 | 0 | 1 | 0.97291 | -0.5219 | 0.4 | 1 | 1.1 | 0.9
3 | 1 | 0 | 0 | 0 | 0 | 1 | 0.97115 | -0.55654 | 0.4 | 1 | 1.1 | 0.9
4 | 1 | 0.0013575 | 0.00034023 | 0 | 0 | 1 | 0.97428 | -0.49491 | 0.4 | 1 | 1.1 | 0.9
5 | 1 | 0 | 0 | 0 | 0 | 1 | 0.97083 | -0.56295 | 0.4 | 1 | 1.1 | 0.9
64 | 1 | 0.00056302 | 0.00014111 | 0 | 0 | 1 | 0.98086 | -0.36573 | 0.4 | 1 | 1.1 | 0.9
65 | 1 | 0 | 0 | 0 | 0 | 1 | 0.98087 | -0.36553 | 0.4 | 1 | 1.1 | 0.9
39 | 1 | 0 | 0 | 0 | 0 | 1 | 0.97497 | -0.48118 | 0.4 | 1 | 1.1 | 0.9
42 | 1 | 0.0033206 | 0.00083221 | 0 | 0 | 1 | 0.97034 | -0.57265 | 0.4 | 1 | 1.1 | 0.9
8 | 1 | 0.0032327 | 0.0008102 | 0 | 0 | 1 | 0.97067 | -0.56611 | 0.4 | 1 | 1.1 | 0.9
38 | 1 | 0.009234 | 0.0023143 | 0 | 0 | 1 | 0.9767 | -0.44739 | 0.4 | 1 | 1.1 | 0.9
44 | 1 | 0.0031172 | 0.00078123 | 0 | 0 | 1 | 0.97018 | -0.57569 | 0.4 | 1 | 1.1 | 0.9
6 | 1 | 0.0030387 | 0.00076158 | 0 | 0 | 1 | 0.97055 | -0.56843 | 0.4 | 1 | 1.1 | 0.9
7 | 1 | 0.0030188 | 0.00075657 | 0 | 0 | 1 | 0.97043 | -0.57078 | 0.4 | 1 | 1.1 | 0.9
9 | 1 | 0.0027789 | 0.00069645 | 0 | 0 | 1 | 0.9704 | -0.57138 | 0.4 | 1 | 1.1 | 0.9
10 | 1 | 0.003298 | 0.00082655 | 0 | 0 | 1 | 0.9918 | -0.15509 | 0.4 | 1 | 1.1 | 0.9
11 | 1 | 0.0028291 | 0.00070904 | 0 | 0 | 1 | 0.99299 | -0.13248 | 0.4 | 1 | 1.1 | 0.9
12 | 1 | 0 | 0 | 0 | 0 | 1 | 0.99016 | -0.18635 | 0.4 | 1 | 1.1 | 0.9
13 | 1 | 0.0026677 | 0.00066859 | 0 | 0 | 1 | 0.99333 | -0.12594 | 0.4 | 1 | 1.1 | 0.9
14 | 1 | 0 | 0 | 0 | 0 | 1 | 0.9887 | -0.2142 | 0.4 | 1 | 1.1 | 0.9
15 | 1 | 0.0025845 | 0.00064772 | 0 | 0 | 1 | 0.99372 | -0.11863 | 0.4 | 1 | 1.1 | 0.9
98 | 1 | 0.0036552 | 0.00091609 | 0 | 0 | 1 | 0.98188 | -0.34597 | 0.4 | 1 | 1.1 | 0.9
99 | 1 | 0.0049768 | 0.0012473 | 0 | 0 | 1 | 0.98092 | -0.36481 | 0.4 | 1 | 1.1 | 0.9
96 | 1 | 0.0028499 | 0.00071425 | 0 | 0 | 1 | 0.98312 | -0.32179 | 0.4 | 1 | 1.1 | 0.9
49 | 1 | 0.0011895 | 0.00029811 | 0 | 0 | 1 | 0.98713 | -0.24445 | 0.4 | 1 | 1.1 | 0.9
16 | 1 | 0.00078249 | 0.00019611 | 0 | 0 | 1 | 0.99411 | -0.11123 | 0.4 | 1 | 1.1 | 0.9
48 | 1 | 0.0017279 | 0.00043306 | 0 | 0 | 1 | 0.98554 | -0.27495 | 0.4 | 1 | 1.1 | 0.9
17 | 1 | 0.00075979 | 0.00019042 | 0 | 0 | 1 | 0.99447 | -0.10428 | 0.4 | 1 | 1.1 | 0.9
18 | 1 | 0 | 0 | 0 | 0 | 1 | 0.99517 | -0.091004 | 0.4 | 1 | 1.1 | 0.9
19 | 1 | 0 | 0 | 0 | 0 | 1 | 0.99691 | -0.058128 | 0.4 | 1 | 1.1 | 0.9
20 | 1 | 0.0033776 | 0.00084651 | 0 | 0 | 1 | 0.99435 | -0.10676 | 0.4 | 1 | 1.1 | 0.9
100 | 1 | 0.0031251 | 0.00078323 | 0 | 0 | 1 | 0.98 | -0.38281 | 0.4 | 1 | 1.1 | 0.9
116 | 3 | 0.0044423 | 0.0011133 | 0 | 0 | 1 | 1 | 0 | 0.4 | 1 | 1.1 | 0.9
21 | 1 | 0.002754 | 0.00069022 | 0 | 0 | 1 | 0.99201 | -0.15137 | 0.4 | 1 | 1.1 | 0.9
22 | 1 | 0 | 0 | 0 | 0 | 1 | 0.99063 | -0.17764 | 0.4 | 1 | 1.1 | 0.9
41 | 1 | 0.0025573 | 0.00064093 | 0 | 0 | 1 | 0.99047 | -0.18083 | 0.4 | 1 | 1.1 | 0.9
40 | 1 | 0.0032886 | 0.00082421 | 0 | 0 | 1 | 0.98819 | -0.22445 | 0.4 | 1 | 1.1 | 0.9
53 | 1 | 0.0028837 | 0.00072273 | 0 | 0 | 1 | 0.9904 | -0.18214 | 0.4 | 1 | 1.1 | 0.9
28 | 1 | 0.003276 | 0.00082105 | 0 | 0 | 1 | 0.98705 | -0.24642 | 0.4 | 1 | 1.1 | 0.9
23 | 1 | 0.0034599 | 0.00086713 | 0 | 0 | 1 | 0.98613 | -0.2642 | 0.4 | 1 | 1.1 | 0.9
24 | 1 | 0.0038067 | 0.00095405 | 0 | 0 | 1 | 0.98604 | -0.26596 | 0.4 | 1 | 1.1 | 0.9
25 | 1 | 0 | 0 | 0 | 0 | 1 | 0.98641 | -0.25874 | 0.4 | 1 | 1.1 | 0.9
26 | 1 | 0.0061375 | 0.0015382 | 0 | 0 | 1 | 0.98595 | -0.26773 | 0.4 | 1 | 1.1 | 0.9
27 | 1 | 0.0031585 | 0.00079159 | 0 | 0 | 1 | 0.98445 | -0.29669 | 0.4 | 1 | 1.1 | 0.9
101 | 1 | 0.0037898 | 0.00094981 | 0 | 0 | 1 | 0.97908 | -0.40087 | 0.4 | 1 | 1.1 | 0.9
34 | 1 | 0.0034864 | 0.00087378 | 0 | 0 | 1 | 0.98384 | -0.30833 | 0.4 | 1 | 1.1 | 0.9
32 | 1 | 0 | 0 | 0 | 0 | 1 | 0.98195 | -0.34507 | 0.4 | 1 | 1.1 | 0.9
29 | 1 | 0.0036083 | 0.00090432 | 0 | 0 | 1 | 0.98157 | -0.35255 | 0.4 | 1 | 1.1 | 0.9
30 | 1 | 0.0037453 | 0.00093866 | 0 | 0 | 1 | 0.98181 | -0.3478 | 0.4 | 1 | 1.1 | 0.9
31 | 1 | 0.0043022 | 0.0010782 | 0 | 0 | 1 | 0.98156 | -0.35266 | 0.4 | 1 | 1.1 | 0.9
108 | 1 | 0.0018144 | 0.00045473 | 0 | 0 | 1 | 0.97865 | -0.40923 | 0.4 | 1 | 1.1 | 0.9
33 | 1 | 0.00339 | 0.00084961 | 0 | 0 | 1 | 0.98086 | -0.36629 | 0.4 | 1 | 1.1 | 0.9
36 | 1 | 0 | 0 | 0 | 0 | 1 | 0.97964 | -0.38993 | 0.4 | 1 | 1.1 | 0.9
37 | 1 | 0.003265 | 0.00081829 | 0 | 0 | 1 | 0.97813 | -0.41941 | 0.4 | 1 | 1.1 | 0.9
35 | 1 | 0.00397 | 0.00099498 | 0 | 0 | 1 | 0.97955 | -0.39167 | 0.4 | 1 | 1.1 | 0.9
51 | 1 | 0.0026723 | 0.00066973 | 0 | 0 | 1 | 0.99036 | -0.183 | 0.4 | 1 | 1.1 | 0.9
43 | 1 | 0.0030158 | 0.00075582 | 0 | 0 | 1 | 0.97015 | -0.57636 | 0.4 | 1 | 1.1 | 0.9
45 | 1 | 0.0031864 | 0.00079858 | 0 | 0 | 1 | 0.97015 | -0.57642 | 0.4 | 1 | 1.1 | 0.9
46 | 1 | 0.0031078 | 0.00077888 | 0 | 0 | 1 | 0.9701 | -0.57742 | 0.4 | 1 | 1.1 | 0.9
47 | 1 | 0.0014049 | 0.00035211 | 0 | 0 | 1 | 0.97009 | -0.57757 | 0.4 | 1 | 1.1 | 0.9
97 | 1 | 0.00089017 | 0.0002231 | 0 | 0 | 1 | 0.98225 | -0.33871 | 0.4 | 1 | 1.1 | 0.9
50 | 1 | 0.0030838 | 0.00077287 | 0 | 0 | 1 | 0.99035 | -0.18312 | 0.4 | 1 | 1.1 | 0.9
52 | 1 | 0.0026531 | 0.00066492 | 0 | 0 | 1 | 0.99033 | -0.18348 | 0.4 | 1 | 1.1 | 0.9
54 | 1 | 0.0022709 | 0.00056914 | 0 | 0 | 1 | 0.97781 | -0.42582 | 0.4 | 1 | 1.1 | 0.9
55 | 1 | 0.0022805 | 0.00057155 | 0 | 0 | 1 | 0.97757 | -0.43043 | 0.4 | 1 | 1.1 | 0.9
56 | 1 | 0.0019263 | 0.00048278 | 0 | 0 | 1 | 0.97807 | -0.42072 | 0.4 | 1 | 1.1 | 0.9
57 | 1 | 0.0016372 | 0.00041033 | 0 | 0 | 1 | 0.9774 | -0.4339 | 0.4 | 1 | 1.1 | 0.9
58 | 1 | 0.0027328 | 0.0006849 | 0 | 0 | 1 | 0.97831 | -0.41598 | 0.4 | 1 | 1.1 | 0.9
94 | 1 | 0.0017038 | 0.000427 | 0 | 0 | 1 | 0.97728 | -0.43613 | 0.4 | 1 | 1.1 | 0.9
95 | 1 | 0.002452 | 0.00061452 | 0 | 0 | 1 | 0.9772 | -0.43767 | 0.4 | 1 | 1.1 | 0.9
59 | 1 | 0.0037464 | 0.00093894 | 0 | 0 | 1 | 0.97226 | -0.53435 | 0.4 | 1 | 1.1 | 0.9
60 | 1 | 0.0057422 | 0.0014391 | 0 | 0 | 1 | 0.97279 | -0.52397 | 0.4 | 1 | 1.1 | 0.9
61 | 1 | 0.0036515 | 0.00091514 | 0 | 0 | 1 | 0.97222 | -0.53517 | 0.4 | 1 | 1.1 | 0.9
62 | 1 | 0 | 0 | 0 | 0 | 1 | 0.97329 | -0.51405 | 0.4 | 1 | 1.1 | 0.9
63 | 1 | 0.0024672 | 0.00061834 | 0 | 0 | 1 | 0.97191 | -0.54143 | 0.4 | 1 | 1.1 | 0.9
104 | 1 | 0.0040116 | 0.0010054 | 0 | 0 | 1 | 0.97316 | -0.51673 | 0.4 | 1 | 1.1 | 0.9
90 | 1 | 0.0052255 | 0.0013096 | 0 | 0 | 1 | 0.97339 | -0.51204 | 0.4 | 1 | 1.1 | 0.9
75 | 1 | 0.0021827 | 0.00054703 | 0 | 0 | 1 | 0.97188 | -0.54196 | 0.4 | 1 | 1.1 | 0.9
107 | 1 | 0.0038152 | 0.00095618 | 0 | 0 | 1 | 0.97309 | -0.51809 | 0.4 | 1 | 1.1 | 0.9
88 | 1 | 0.0036978 | 0.00092675 | 0 | 0 | 1 | 0.9738 | -0.50401 | 0.4 | 1 | 1.1 | 0.9
76 | 1 | 0.0017934 | 0.00044948 | 0 | 0 | 1 | 0.97187 | -0.54217 | 0.4 | 1 | 1.1 | 0.9
66 | 1 | 0.00065153 | 0.00016329 | 0 | 0 | 1 | 0.9815 | -0.35331 | 0.4 | 1 | 1.1 | 0.9
118 | 1 | 0.010878 | 0.0027264 | 0 | 0 | 1 | 0.97919 | -0.39826 | 0.4 | 1 | 1.1 | 0.9
117 | 1 | 0 | 0 | 0 | 0 | 1 | 0.97877 | -0.40654 | 0.4 | 1 | 1.1 | 0.9
67 | 1 | 0.0028219 | 0.00070724 | 0 | 0 | 1 | 0.97103 | -0.55875 | 0.4 | 1 | 1.1 | 0.9
68 | 1 | 0.0027 | 0.00067668 | 0 | 0 | 1 | 0.97111 | -0.55712 | 0.4 | 1 | 1.1 | 0.9
69 | 1 | 0.00207 | 0.00051879 | 0 | 0 | 1 | 0.97129 | -0.55353 | 0.4 | 1 | 1.1 | 0.9
74 | 1 | 0.0040332 | 0.0010108 | 0 | 0 | 1 | 0.97173 | -0.54485 | 0.4 | 1 | 1.1 | 0.9
72 | 1 | 0.0022789 | 0.00057115 | 0 | 0 | 1 | 0.97201 | -0.53928 | 0.4 | 1 | 1.1 | 0.9
70 | 1 | 0.0034315 | 0.00086002 | 0 | 0 | 1 | 0.97217 | -0.53618 | 0.4 | 1 | 1.1 | 0.9
71 | 1 | 0.0024236 | 0.00060741 | 0 | 0 | 1 | 0.97235 | -0.53266 | 0.4 | 1 | 1.1 | 0.9
73 | 1 | 0.0033242 | 0.00083311 | 0 | 0 | 1 | 0.97274 | -0.52501 | 0.4 | 1 | 1.1 | 0.9
106 | 1 | 0.0023208 | 0.00058164 | 0 | 0 | 1 | 0.97281 | -0.52363 | 0.4 | 1 | 1.1 | 0.9
77 | 1 | 0.0029123 | 0.00072989 | 0 | 0 | 1 | 0.97185 | -0.54259 | 0.4 | 1 | 1.1 | 0.9
112 | 1 | 0.0027347 | 0.00068537 | 0 | 0 | 1 | 0.97131 | -0.55329 | 0.4 | 1 | 1.1 | 0.9
111 | 1 | 0.0020382 | 0.00051082 | 0 | 0 | 1 | 0.97124 | -0.55454 | 0.4 | 1 | 1.1 | 0.9
78 | 1 | 0.0036541 | 0.00091581 | 0 | 0 | 1 | 0.97483 | -0.48374 | 0.4 | 1 | 1.1 | 0.9
79 | 1 | 0.0030979 | 0.00077641 | 0 | 0 | 1 | 0.9752 | -0.47649 | 0.4 | 1 | 1.1 | 0.9
80 | 1 | 0.0014162 | 0.00035494 | 0 | 0 | 1 | 0.97482 | -0.48397 | 0.4 | 1 | 1.1 | 0.9
81 | 1 | 0.0052231 | 0.001309 | 0 | 0 | 1 | 0.97527 | -0.47504 | 0.4 | 1 | 1.1 | 0.9
82 | 1 | 0.0034353 | 0.00086098 | 0 | 0 | 1 | 0.97477 | -0.48484 | 0.4 | 1 | 1.1 | 0.9
84 | 1 | 0.0038649 | 0.00096864 | 0 | 0 | 1 | 0.97574 | -0.46588 | 0.4 | 1 | 1.1 | 0.9
105 | 1 | 0.0020693 | 0.00051862 | 0 | 0 | 1 | 0.97474 | -0.48546 | 0.4 | 1 | 1.1 | 0.9
83 | 1 | 0.0031439 | 0.00078794 | 0 | 0 | 1 | 0.9758 | -0.4646 | 0.4 | 1 | 1.1 | 0.9
103 | 1 | 0.0013101 | 0.00032834 | 0 | 0 | 1 | 0.9745 | -0.49029 | 0.4 | 1 | 1.1 | 0.9
85 | 1 | 0.0027026 | 0.00067734 | 0 | 0 | 1 | 0.97581 | -0.46439 | 0.4 | 1 | 1.1 | 0.9
86 | 1 | 0.0035238 | 0.00088314 | 0 | 0 | 1 | 0.97622 | -0.45637 | 0.4 | 1 | 1.1 | 0.9
92 | 1 | 0.00051292 | 0.00012855 | 0 | 0 | 1 | 0.97629 | -0.45497 | 0.4 | 1 | 1.1 | 0.9
93 | 1 | 0.0060762 | 0.0015228 | 0 | 0 | 1 | 0.97675 | -0.44595 | 0.4 | 1 | 1.1 | 0.9
87 | 1 | 0.001623 | 0.00040676 | 0 | 0 | 1 | 0.97382 | -0.50356 | 0.4 | 1 | 1.1 | 0.9
89 | 1 | 0.0018952 | 0.00047499 | 0 | 0 | 1 | 0.97401 | -0.49987 | 0.4 | 1 | 1.1 | 0.9
91 | 1 | 0.003447 | 0.00086391 | 0 | 0 | 1 | 0.97423 | -0.49549 | 0.4 | 1 | 1.1 | 0.9
102 | 1 | 0.0055186 | 0.0013831 | 0 | 0 | 1 | 0.97427 | -0.4948 | 0.4 | 1 | 1.1 | 0.9
109 | 1 | 0 | 0 | 0 | 0 | 1 | 0.97714 | -0.43839 | 0.4 | 1 | 1.1 | 0.9
110 | 1 | 0.00047311 | 0.00011857 | 0 | 0 | 1 | 0.97703 | -0.44045 | 0.4 | 1 | 1.1 | 0.9
113 | 1 | 0.003929 | 0.00098469 | 0 | 0 | 1 | 0.97681 | -0.44482 | 0.4 | 1 | 1.1 | 0.9
114 | 1 | 0.0030108 | 0.00075459 | 0 | 0 | 1 | 0.97678 | -0.44544 | 0.4 | 1 | 1.1 | 0.9
115 | 1 | 0.0019864 | 0.00049784 | 0 | 0 | 1 | 0.97678 | -0.44553 | 0.4 | 1 | 1.1 | 0.9

## generator_data
GEN_BUS | PG | QG | QMAX | QMIN | VG | MBASE | GEN_STATUS | PMAX | PMIN
116 | 0.32316 | 0.08347 | 10 | -10 | 1 | 100 | 1 | 10 | 0

## branch_data
F_BUS | T_BUS | BR_R | BR_X | BR_B | RATE_A | RATE_B | RATE_C | TAP | SHIFT | BR_STATUS | ANGMIN | ANGMAX | P_in | Q_in | P_out | Q_out
1 | 2 | 0.87909 | 0.56262 | 1.4762e-09 | 0 | 0 | 0 | 0 | 0 | 1 | -90 | 90 | -0.035235 | -0.0088529 | 0.035248 | 0.0088606
1 | 3 | 3.9618 | 2.5356 | 6.653e-09 | 0 | 0 | 0 | 0 | 0 | 1 | -90 | 90 | 0.029282 | 0.0073607 | -0.029244 | -0.0073369
2 | 4 | 3.0632 | 1.9604 | 5.1439e-09 | 0 | 0 | 0 | 0 | 0 | 1 | -90 | 90 | -0.037509 | -0.0094273 | 0.037557 | 0.0094578
3 | 5 | 0.92609 | 0.5927 | 1.5552e-09 | 0 | 0 | 0 | 0 | 0 | 1 | -90 | 90 | 0.029244 | 0.007337 | -0.029235 | -0.0073314
4 | 39 | 1.5061 | 0.96389 | 2.5291e-09 | 0 | 0 | 0 | 0 | 0 | 1 | -90 | 90 | -0.038915 | -0.009798 | 0.03894 | 0.0098141
5 | 42 | 2.3894 | 1.5292 | 4.0124e-09 | 0 | 0 | 0 | 0 | 0 | 1 | -90 | 90 | 0.017162 | 0.004305 | -0.017155 | -0.0043003
5 | 8 | 1.1058 | 0.70773 | 1.857e-09 | 0 | 0 | 0 | 0 | 0 | 1 | -90 | 90 | 0.012072 | 0.0030264 | -0.01207 | -0.0030255
64 | 65 | 1.5684 | 1.0037 | 2.6337e-09 | 0 | 0 | 0 | 0 | 0 | 1 | -90 | 90 | -0.00056301 | -0.00014111 | 0.00056302 | 0.00014086
65 | 66 | 0.36924 | 0.23631 | 3.1002e-09 | 0 | 0 | 0 | 0 | 0 | 1 | -90 | 90 | -0.14366 | -0.036341 | 0.14375 | 0.036395
65 | 118 | 0.99073 | 0.63407 | 8.3185e-09 | 0 | 0 | 0 | 0 | 0 | 1 | -90 | 90 | 0.1431 | 0.0362 | -0.14288 | -0.036058
39 | 38 | 3.7175 | 2.3792 | 6.2426e-09 | 0 | 0 | 0 | 0 | 0 | 1 | -90 | 90 | -0.03894 | -0.009814 | 0.039004 | 0.0098538
42 | 44 | 0.92596 | 0.59262 | 1.5549e-09 | 0 | 0 | 0 | 0 | 0 | 1 | -90 | 90 | 0.013834 | 0.003468 | -0.013832 | -0.0034669
8 | 6 | 1.1122 | 0.7118 | 1.8677e-09 | 0 | 0 | 0 | 0 | 0 | 1 | -90 | 90 | 0.0088378 | 0.0022152 | -0.0088368 | -0.0022148
38 | 37 | 2.4947 | 1.5966 | 4.1894e-09 | 0 | 0 | 0 | 0 | 0 | 1 | -90 | 90 | -0.048237 | -0.012168 | 0.048302 | 0.012209
44 | 43 | 0.26563 | 0.17 | 4.4606e-10 | 0 | 0 | 0 | 0 | 0 | 1 | -90 | 90 | 0.010715 | 0.0026856 | -0.010715 | -0.0026855
6 | 7 | 1.7095 | 1.0941 | 2.8707e-09 | 0 | 0 | 0 | 0 | 0 | 1 | -90 | 90 | 0.0057981 | 0.0014531 | -0.0057975 | -0.001453
7 | 9 | 0.90326 | 0.57809 | 1.5168e-09 | 0 | 0 | 0 | 0 | 0 | 1 | -90 | 90 | 0.0027788 | 0.00069639 | -0.0027788 | -0.00069648
10 | 11 | 0.53737 | 0.34392 | 4.5119e-09 | 0 | 0 | 0 | 0 | 0 | 1 | -90 | 90 | -0.18854 | -0.048317 | 0.18874 | 0.048449
10 | 12 | 0.75389 | 0.48249 | 6.3299e-09 | 0 | 0 | 0 | 0 | 0 | 1 | -90 | 90 | 0.18524 | 0.047491 | -0.18496 | -0.047312
11 | 13 | 0.15308 | 0.097968 | 1.2853e-09 | 0 | 0 | 0 | 0 | 0 | 1 | -90 | 90 | -0.19157 | -0.049158 | 0.19163 | 0.049197
12 | 14 | 0.66972 | 0.42862 | 5.6232e-09 | 0 | 0 | 0 | 0 | 0 | 1 | -90 | 90 | 0.18496 | 0.047312 | -0.18471 | -0.047153
13 | 15 | 0.16912 | 0.10824 | 1.42e-09 | 0 | 0 | 0 | 0 | 0 | 1 | -90 | 90 | -0.1943 | -0.049865 | 0.19437 | 0.049909
14 | 49 | 0.72494 | 0.46396 | 6.0868e-09 | 0 | 0 | 0 | 0 | 0 | 1 | -90 | 90 | 0.18471 | 0.047153 | -0.18444 | -0.046982
15 | 16 | 0.16912 | 0.10824 | 1.42e-09 | 0 | 0 | 0 | 0 | 0 | 1 | -90 | 90 | -0.19696 | -0.050557 | 0.19703 | 0.050602
98 | 99 | 2.8318 | 1.8124 | 4.7554e-09 | 0 | 0 | 0 | 0 | 0 | 1 | -90 | 90 | 0.028793 | 0.0072449 | -0.028767 | -0.0072287
98 | 96 | 3.2318 | 2.0684 | 5.4271e-09 | 0 | 0 | 0 | 0 | 0 | 1 | -90 | 90 | -0.032449 | -0.0081609 | 0.032486 | 0.0081844
99 | 100 | 3.2669 | 2.0908 | 5.486e-09 | 0 | 0 | 0 | 0 | 0 | 1 | -90 | 90 | 0.023791 | 0.0059815 | -0.02377 | -0.0059689
96 | 97 | 0.50734 | 0.3247 | 4.2598e-09 | 0 | 0 | 0 | 0 | 0 | 1 | -90 | 90 | 0.14551 | 0.036921 | -0.14539 | -0.036845
96 | 48 | 1.1327 | 0.72491 | 9.5103e-09 | 0 | 0 | 0 | 0 | 0 | 1 | -90 | 90 | -0.18085 | -0.045819 | 0.18125 | 0.046079
49 | 48 | 0.73375 | 0.4696 | 6.1608e-09 | 0 | 0 | 0 | 0 | 0 | 1 | -90 | 90 | 0.18325 | 0.046684 | -0.18298 | -0.046512
16 | 17 | 0.15808 | 0.10117 | 1.3273e-09 | 0 | 0 | 0 | 0 | 0 | 1 | -90 | 90 | -0.19781 | -0.050798 | 0.19788 | 0.050841
17 | 18 | 0.3014 | 0.1929 | 2.5307e-09 | 0 | 0 | 0 | 0 | 0 | 1 | -90 | 90 | -0.19864 | -0.051031 | 0.19876 | 0.051113
18 | 19 | 0.46805 | 0.29955 | 3.9299e-09 | 0 | 0 | 0 | 0 | 0 | 1 | -90 | 90 | -0.31731 | -0.081456 | 0.31782 | 0.081781
18 | 20 | 0.59755 | 0.38243 | 3.0103e-09 | 0 | 0 | 0 | 0 | 0 | 1 | -90 | 90 | 0.11855 | 0.030343 | -0.11846 | -0.030286
19 | 116 | 0.83156 | 0.5322 | 6.9821e-09 | 0 | 0 | 0 | 0 | 0 | 1 | -90 | 90 | -0.31782 | -0.08178 | 0.31872 | 0.082356
20 | 21 | 1.7373 | 1.1119 | 2.9174e-09 | 0 | 0 | 0 | 0 | 0 | 1 | -90 | 90 | 0.11508 | 0.029439 | -0.11483 | -0.029281
100 | 101 | 3.7686 | 2.4119 | 6.3284e-09 | 0 | 0 | 0 | 0 | 0 | 1 | -90 | 90 | 0.020645 | 0.0051857 | -0.020627 | -0.0051749
21 | 22 | 1.0443 | 0.66836 | 1.7537e-09 | 0 | 0 | 0 | 0 | 0 | 1 | -90 | 90 | 0.11208 | 0.028591 | -0.11194 | -0.0285
22 | 41 | 1.0134 | 0.64857 | 1.7018e-09 | 0 | 0 | 0 | 0 | 0 | 1 | -90 | 90 | 0.013853 | 0.0034728 | -0.013851 | -0.0034716
22 | 40 | 2.1187 | 1.356 | 3.5579e-09 | 0 | 0 | 0 | 0 | 0 | 1 | -90 | 90 | 0.098085 | 0.025027 | -0.097864 | -0.024886
41 | 53 | 0.50791 | 0.32506 | 8.5292e-10 | 0 | 0 | 0 | 0 | 0 | 1 | -90 | 90 | 0.011294 | 0.0028307 | -0.011293 | -0.0028303
40 | 28 | 1.0256 | 0.65641 | 1.7223e-09 | 0 | 0 | 0 | 0 | 0 | 1 | -90 | 90 | 0.094575 | 0.024062 | -0.094475 | -0.023998
53 | 51 | 0.45222 | 0.28942 | 7.594e-10 | 0 | 0 | 0 | 0 | 0 | 1 | -90 | 90 | 0.0084095 | 0.0021076 | -0.0084092 | -0.0021075
28 | 25 | 0.59481 | 0.38068 | 9.9885e-10 | 0 | 0 | 0 | 0 | 0 | 1 | -90 | 90 | 0.091199 | 0.023177 | -0.091145 | -0.023143
23 | 24 | 0.77301 | 0.49473 | 1.2981e-09 | 0 | 0 | 0 | 0 | 0 | 1 | -90 | 90 | 0.0099455 | 0.0024928 | -0.0099447 | -0.0024924
23 | 25 | 1.7761 | 1.1367 | 2.9826e-09 | 0 | 0 | 0 | 0 | 0 | 1 | -90 | 90 | -0.013405 | -0.0033599 | 0.013409 | 0.0033619
24 | 26 | 1.2596 | 0.80614 | 2.1152e-09 | 0 | 0 | 0 | 0 | 0 | 1 | -90 | 90 | 0.006138 | 0.0015383 | -0.0061374 | -0.0015382
25 | 27 | 2.1464 | 1.3737 | 3.6043e-09 | 0 | 0 | 0 | 0 | 0 | 1 | -90 | 90 | 0.077736 | 0.019781 | -0.077594 | -0.01969
27 | 34 | 0.6848 | 0.43827 | 1.15e-09 | 0 | 0 | 0 | 0 | 0 | 1 | -90 | 90 | 0.074436 | 0.018899 | -0.074394 | -0.018872
101 | 108 | 2.1345 | 1.3661 | 3.5845e-09 | 0 | 0 | 0 | 0 | 0 | 1 | -90 | 90 | 0.016838 | 0.0042251 | -0.016831 | -0.0042211
34 | 32 | 2.2624 | 1.4479 | 3.7991e-09 | 0 | 0 | 0 | 0 | 0 | 1 | -90 | 90 | 0.070908 | 0.017999 | -0.070783 | -0.017919
32 | 33 | 1.5615 | 0.99938 | 2.6222e-09 | 0 | 0 | 0 | 0 | 0 | 1 | -90 | 90 | 0.059124 | 0.014996 | -0.059063 | -0.014958
32 | 30 | 1.0098 | 0.64629 | 1.6958e-09 | 0 | 0 | 0 | 0 | 0 | 1 | -90 | 90 | 0.011659 | 0.0029228 | -0.011657 | -0.002922
29 | 30 | 2.5966 | 1.6618 | 4.3603e-09 | 0 | 0 | 0 | 0 | 0 | 1 | -90 | 90 | -0.0079104 | -0.0019826 | 0.0079122 | 0.0019833
29 | 31 | 0.11162 | 0.071436 | 1.8744e-10 | 0 | 0 | 0 | 0 | 0 | 1 | -90 | 90 | 0.0043022 | 0.0010783 | -0.0043022 | -0.0010783
108 | 58 | 1.9306 | 1.2356 | 3.242e-09 | 0 | 0 | 0 | 0 | 0 | 1 | -90 | 90 | 0.015017 | 0.0037664 | -0.015012 | -0.0037636
33 | 36 | 1.8418 | 1.1788 | 3.0929e-09 | 0 | 0 | 0 | 0 | 0 | 1 | -90 | 90 | 0.055674 | 0.014108 | -0.05561 | -0.014068
36 | 37 | 2.4679 | 1.5795 | 4.1443e-09 | 0 | 0 | 0 | 0 | 0 | 1 | -90 | 90 | 0.05164 | 0.013074 | -0.051567 | -0.013027
36 | 35 | 1.8904 | 1.2099 | 3.1745e-09 | 0 | 0 | 0 | 0 | 0 | 1 | -90 | 90 | 0.0039703 | 0.00099491 | -0.0039699 | -0.000995
51 | 50 | 0.094006 | 0.060164 | 1.5786e-10 | 0 | 0 | 0 | 0 | 0 | 1 | -90 | 90 | 0.0057369 | 0.0014377 | -0.0057369 | -0.0014377
43 | 45 | 0.031187 | 0.019959 | 5.2371e-11 | 0 | 0 | 0 | 0 | 0 | 1 | -90 | 90 | 0.007699 | 0.0019296 | -0.007699 | -0.0019296
45 | 46 | 0.93118 | 0.59595 | 1.5637e-09 | 0 | 0 | 0 | 0 | 0 | 1 | -90 | 90 | 0.0045128 | 0.001131 | -0.0045125 | -0.001131
46 | 47 | 0.46607 | 0.29829 | 7.8266e-10 | 0 | 0 | 0 | 0 | 0 | 1 | -90 | 90 | 0.0014049 | 0.00035206 | -0.0014049 | -0.00035213
97 | 66 | 0.43993 | 0.28155 | 3.6938e-09 | 0 | 0 | 0 | 0 | 0 | 1 | -90 | 90 | 0.1445 | 0.036622 | -0.1444 | -0.036558
50 | 52 | 0.58572 | 0.37486 | 9.8357e-10 | 0 | 0 | 0 | 0 | 0 | 1 | -90 | 90 | 0.0026531 | 0.00066486 | -0.0026531 | -0.00066493
54 | 55 | 2.4414 | 1.5625 | 4.0999e-09 | 0 | 0 | 0 | 0 | 0 | 1 | -90 | 90 | 0.0080767 | 0.002024 | -0.0080749 | -0.0020233
54 | 56 | 2.1122 | 1.3518 | 3.547e-09 | 0 | 0 | 0 | 0 | 0 | 1 | -90 | 90 | -0.010348 | -0.0025931 | 0.01035 | 0.0025944
55 | 57 | 2.57 | 1.6448 | 4.3157e-09 | 0 | 0 | 0 | 0 | 0 | 1 | -90 | 90 | 0.0057944 | 0.0014517 | -0.0057935 | -0.0014515
56 | 58 | 1.6561 | 1.0599 | 2.7811e-09 | 0 | 0 | 0 | 0 | 0 | 1 | -90 | 90 | -0.012276 | -0.0030772 | 0.012279 | 0.0030787
57 | 94 | 2.2915 | 1.4666 | 3.8481e-09 | 0 | 0 | 0 | 0 | 0 | 1 | -90 | 90 | 0.0041563 | 0.0010411 | -0.0041558 | -0.0010412
94 | 95 | 2.6939 | 1.7241 | 4.5238e-09 | 0 | 0 | 0 | 0 | 0 | 1 | -90 | 90 | 0.0024521 | 0.00061422 | -0.0024519 | -0.00061454
59 | 60 | 2.044 | 1.3082 | 3.4325e-09 | 0 | 0 | 0 | 0 | 0 | 1 | -90 | 90 | -0.021534 | -0.005398 | 0.021544 | 0.0054045
59 | 61 | 0.19577 | 0.12529 | 3.2875e-10 | 0 | 0 | 0 | 0 | 0 | 1 | -90 | 90 | 0.017787 | 0.0044591 | -0.017787 | -0.0044587
60 | 62 | 1.5445 | 0.98847 | 2.5936e-09 | 0 | 0 | 0 | 0 | 0 | 1 | -90 | 90 | -0.027286 | -0.0068437 | 0.027299 | 0.0068517
61 | 63 | 1.8734 | 1.199 | 3.1459e-09 | 0 | 0 | 0 | 0 | 0 | 1 | -90 | 90 | 0.014135 | 0.0035435 | -0.014131 | -0.0035411
62 | 104 | 0.34228 | 0.21906 | 2.8739e-09 | 0 | 0 | 0 | 0 | 0 | 1 | -90 | 90 | 0.033264 | 0.0083473 | -0.03326 | -0.0083448
62 | 90 | 0.14112 | 0.090318 | 1.1849e-09 | 0 | 0 | 0 | 0 | 0 | 1 | -90 | 90 | -0.060563 | -0.015199 | 0.060569 | 0.015203
63 | 75 | 0.19337 | 0.12376 | 3.2472e-10 | 0 | 0 | 0 | 0 | 0 | 1 | -90 | 90 | 0.011664 | 0.0029227 | -0.011664 | -0.0029226
104 | 107 | 0.1986 | 0.1271 | 1.6675e-09 | 0 | 0 | 0 | 0 | 0 | 1 | -90 | 90 | 0.029248 | 0.0073394 | -0.029246 | -0.0073383
90 | 88 | 0.51839 | 0.33177 | 4.3526e-09 | 0 | 0 | 0 | 0 | 0 | 1 | -90 | 90 | -0.065794 | -0.016512 | 0.065819 | 0.016528
75 | 76 | 0.094841 | 0.060698 | 1.5926e-10 | 0 | 0 | 0 | 0 | 0 | 1 | -90 | 90 | 0.0094811 | 0.0023755 | -0.009481 | -0.0023755
107 | 106 | 0.92529 | 0.59219 | 3.1076e-09 | 0 | 0 | 0 | 0 | 0 | 1 | -90 | 90 | 0.025431 | 0.0063821 | -0.025424 | -0.0063781
88 | 87 | 0.028126 | 0.018 | 2.3615e-10 | 0 | 0 | 0 | 0 | 0 | 1 | -90 | 90 | -0.069517 | -0.017455 | 0.069519 | 0.017456
76 | 77 | 0.22941 | 0.14682 | 3.8524e-10 | 0 | 0 | 0 | 0 | 0 | 1 | -90 | 90 | 0.0076876 | 0.001926 | -0.0076875 | -0.0019259
118 | 117 | 0.27091 | 0.17338 | 2.2746e-09 | 0 | 0 | 0 | 0 | 0 | 1 | -90 | 90 | 0.132 | 0.033331 | -0.13195 | -0.033298
117 | 109 | 1.0394 | 0.66524 | 8.7275e-09 | 0 | 0 | 0 | 0 | 0 | 1 | -90 | 90 | 0.13195 | 0.033298 | -0.13174 | -0.033171
67 | 68 | 2.4418 | 1.5628 | 4.1005e-09 | 0 | 0 | 0 | 0 | 0 | 1 | -90 | 90 | -0.0028218 | -0.00070728 | 0.002822 | 0.00070703
68 | 69 | 2.7469 | 1.758 | 4.6128e-09 | 0 | 0 | 0 | 0 | 0 | 1 | -90 | 90 | -0.0055219 | -0.0013837 | 0.0055229 | 0.0013839
69 | 74 | 4.8367 | 3.0955 | 8.1221e-09 | 0 | 0 | 0 | 0 | 0 | 1 | -90 | 90 | -0.0075928 | -0.0019027 | 0.0075959 | 0.001904
74 | 72 | 2.0263 | 1.2969 | 3.4028e-09 | 0 | 0 | 0 | 0 | 0 | 1 | -90 | 90 | -0.011629 | -0.0029148 | 0.011632 | 0.0029165
72 | 70 | 0.94434 | 0.60438 | 1.5858e-09 | 0 | 0 | 0 | 0 | 0 | 1 | -90 | 90 | -0.013911 | -0.0034876 | 0.013913 | 0.0034888
70 | 71 | 0.86034 | 0.55062 | 1.4447e-09 | 0 | 0 | 0 | 0 | 0 | 1 | -90 | 90 | -0.017344 | -0.0043489 | 0.017347 | 0.0043506
71 | 73 | 1.6418 | 1.0507 | 2.757e-09 | 0 | 0 | 0 | 0 | 0 | 1 | -90 | 90 | -0.019771 | -0.004958 | 0.019778 | 0.0049624
73 | 106 | 0.25232 | 0.16148 | 4.2371e-10 | 0 | 0 | 0 | 0 | 0 | 1 | -90 | 90 | -0.023102 | -0.0057955 | 0.023104 | 0.0057964
77 | 112 | 9.483 | 6.0691 | 1.5925e-08 | 0 | 0 | 0 | 0 | 0 | 1 | -90 | 90 | 0.0047753 | 0.001196 | -0.0047728 | -0.0011959
112 | 111 | 2.5875 | 1.656 | 4.3451e-09 | 0 | 0 | 0 | 0 | 0 | 1 | -90 | 90 | 0.0020382 | 0.00051051 | -0.0020381 | -0.00051084
78 | 79 | 0.32935 | 0.21079 | 2.7654e-09 | 0 | 0 | 0 | 0 | 0 | 1 | -90 | 90 | -0.093961 | -0.02361 | 0.093994 | 0.02363
78 | 80 | 0.011121 | 0.0071173 | 9.3374e-11 | 0 | 0 | 0 | 0 | 0 | 1 | -90 | 90 | 0.090307 | 0.022694 | -0.090306 | -0.022693
79 | 81 | 0.063758 | 0.040805 | 5.3533e-10 | 0 | 0 | 0 | 0 | 0 | 1 | -90 | 90 | -0.097092 | -0.024407 | 0.097099 | 0.024411
80 | 82 | 0.04166 | 0.026663 | 3.4979e-10 | 0 | 0 | 0 | 0 | 0 | 1 | -90 | 90 | 0.08889 | 0.022338 | -0.088886 | -0.022336
81 | 84 | 0.38276 | 0.24496 | 3.2138e-09 | 0 | 0 | 0 | 0 | 0 | 1 | -90 | 90 | -0.10232 | -0.02572 | 0.10237 | 0.025749
82 | 105 | 0.031042 | 0.019867 | 2.6064e-10 | 0 | 0 | 0 | 0 | 0 | 1 | -90 | 90 | 0.085451 | 0.021475 | -0.085449 | -0.021474
84 | 83 | 0.05147 | 0.032941 | 4.3216e-10 | 0 | 0 | 0 | 0 | 0 | 1 | -90 | 90 | -0.10623 | -0.026717 | 0.10624 | 0.026721
105 | 103 | 0.24684 | 0.15798 | 2.0725e-09 | 0 | 0 | 0 | 0 | 0 | 1 | -90 | 90 | 0.083379 | 0.020955 | -0.08336 | -0.020943
83 | 85 | 0.0081824 | 0.0052367 | 6.8702e-11 | 0 | 0 | 0 | 0 | 0 | 1 | -90 | 90 | -0.10938 | -0.027509 | 0.10938 | 0.02751
103 | 102 | 0.23436 | 0.14999 | 1.9677e-09 | 0 | 0 | 0 | 0 | 0 | 1 | -90 | 90 | 0.08205 | 0.020615 | -0.082032 | -0.020603
85 | 86 | 0.30601 | 0.19584 | 2.5693e-09 | 0 | 0 | 0 | 0 | 0 | 1 | -90 | 90 | -0.11209 | -0.028187 | 0.11213 | 0.028214
86 | 92 | 0.051861 | 0.033191 | 4.3544e-10 | 0 | 0 | 0 | 0 | 0 | 1 | -90 | 90 | -0.11565 | -0.029098 | 0.11566 | 0.029102
92 | 93 | 0.33288 | 0.21305 | 2.795e-09 | 0 | 0 | 0 | 0 | 0 | 1 | -90 | 90 | -0.11617 | -0.029231 | 0.11622 | 0.029263
93 | 109 | 0.26498 | 0.16959 | 2.2249e-09 | 0 | 0 | 0 | 0 | 0 | 1 | -90 | 90 | -0.1223 | -0.030786 | 0.12234 | 0.030814
87 | 89 | 0.22079 | 0.1413 | 1.8538e-09 | 0 | 0 | 0 | 0 | 0 | 1 | -90 | 90 | -0.071142 | -0.017862 | 0.071154 | 0.01787
89 | 91 | 0.25498 | 0.16319 | 2.1409e-09 | 0 | 0 | 0 | 0 | 0 | 1 | -90 | 90 | -0.073049 | -0.018345 | 0.073065 | 0.018355
91 | 102 | 0.038489 | 0.024633 | 3.2316e-10 | 0 | 0 | 0 | 0 | 0 | 1 | -90 | 90 | -0.076511 | -0.019219 | 0.076514 | 0.01922
109 | 110 | 0.93348 | 0.59743 | 1.5676e-09 | 0 | 0 | 0 | 0 | 0 | 1 | -90 | 90 | 0.0094021 | 0.002357 | -0.0094012 | -0.0023566
110 | 113 | 2.0965 | 1.3417 | 3.5205e-09 | 0 | 0 | 0 | 0 | 0 | 1 | -90 | 90 | 0.0089281 | 0.002238 | -0.0089262 | -0.0022372
113 | 114 | 0.52859 | 0.3383 | 8.8765e-10 | 0 | 0 | 0 | 0 | 0 | 1 | -90 | 90 | 0.0049973 | 0.0012525 | -0.0049972 | -0.0012524
114 | 115 | 0.19473 | 0.12463 | 3.2701e-10 | 0 | 0 | 0 | 0 | 0 | 1 | -90 | 90 | 0.0019864 | 0.00049783 | -0.0019864 | -0.00049786