## bus_data
BUS_I | BUS_TYPE | Pd | Qd | Gs | Bs | area | Vm | Va | baseKV | zone | Vmax | Vmin
1 | 1 | 0.010898 | 0.0027312 | 0 | 0 | 1 | 0.98742 | -0.2417 | 0.4 | 1 | 1.1 | 0.9
2 | 1 | 0.011571 | 0.0028999 | 0 | 0 | 1 | 0.98913 | -0.20865 | 0.4 | 1 | 1.1 | 0.9
3 | 1 | 0 | 0 | 0 | 0 | 1 | 0.98671 | -0.25559 | 0.4 | 1 | 1.1 | 0.9
4 | 1 | 0 | 0 | 0 | 0 | 1 | 0.99105 | -0.17145 | 0.4 | 1 | 1.1 | 0.9
5 | 1 | 0.011721 | 0.0029375 | 0 | 0 | 1 | 0.98631 | -0.26337 | 0.4 | 1 | 1.1 | 0.9
6 | 1 | 0 | 0 | 0 | 0 | 1 | 0.98628 | -0.26406 | 0.4 | 1 | 1.1 | 0.9
7 | 1 | 0 | 0 | 0 | 0 | 1 | 0.98637 | -0.2622 | 0.4 | 1 | 1.1 | 0.9
12 | 1 | 0 | 0 | 0 | 0 | 1 | 0.99083 | -0.1758 | 0.4 | 1 | 1.1 | 0.9
13 | 1 | 0 | 0 | 0 | 0 | 1 | 0.99345 | -0.12511 | 0.4 | 1 | 1.1 | 0.9
148 | 1 | 0.0019369 | 0.00048543 | 0 | 0 | 1 | 0.98622 | -0.26508 | 0.4 | 1 | 1.1 | 0.9
147 | 1 | 0.011368 | 0.0028491 | 0 | 0 | 1 | 0.98601 | -0.26933 | 0.4 | 1 | 1.1 | 0.9
151 | 1 | 0.0053935 | 0.0013517 | 0 | 0 | 1 | 0.98606 | -0.26827 | 0.4 | 1 | 1.1 | 0.9
10 | 1 | 0.0026457 | 0.00066309 | 0 | 0 | 1 | 0.99071 | -0.17796 | 0.4 | 1 | 1.1 | 0.9
68 | 1 | 0 | 0 | 0 | 0 | 1 | 0.99421 | -0.11054 | 0.4 | 1 | 1.1 | 0.9
131 | 1 | 0.0057563 | 0.0014427 | 0 | 0 | 1 | 0.9933 | -0.12801 | 0.4 | 1 | 1.1 | 0.9
146 | 1 | 0.0014836 | 0.00037183 | 0 | 0 | 1 | 0.98579 | -0.27356 | 0.4 | 1 | 1.1 | 0.9
150 | 1 | 0.0053961 | 0.0013524 | 0 | 0 | 1 | 0.98592 | -0.27096 | 0.4 | 1 | 1.1 | 0.9
8 | 1 | 0.0096932 | 0.0024293 | 0 | 0 | 1 | 0.99055 | -0.18111 | 0.4 | 1 | 1.1 | 0.9
9 | 1 | 0.0019304 | 0.0004838 | 0 | 0 | 1 | 0.99053 | -0.18156 | 0.4 | 1 | 1.1 | 0.9
11 | 1 | 0.0011393 | 0.00028554 | 0 | 0 | 1 | 0.99052 | -0.18169 | 0.4 | 1 | 1.1 | 0.9
57 | 1 | 0 | 0 | 0 | 0 | 1 | 0.9933 | -0.12799 | 0.4 | 1 | 1.1 | 0.9
105 | 1 | 0.0033468 | 0.00083879 | 0 | 0 | 1 | 0.99216 | -0.14992 | 0.4 | 1 | 1.1 | 0.9
52 | 1 | 0 | 0 | 0 | 0 | 1 | 0.997 | -0.057189 | 0.4 | 1 | 1.1 | 0.9
111 | 1 | 0.0035422 | 0.00088775 | 0 | 0 | 1 | 0.99614 | -0.073751 | 0.4 | 1 | 1.1 | 0.9
50 | 1 | 0 | 0 | 0 | 0 | 1 | 0.99786 | -0.040747 | 0.4 | 1 | 1.1 | 0.9
67 | 1 | 0.0056415 | 0.0014139 | 0 | 0 | 1 | 0.9942 | -0.11075 | 0.4 | 1 | 1.1 | 0.9
14 | 1 | 0.0079594 | 0.0019948 | 0 | 0 | 1 | 0.98535 | -0.282 | 0.4 | 1 | 1.1 | 0.9
15 | 1 | 0.0036415 | 0.00091264 | 0 | 0 | 1 | 0.98535 | -0.28198 | 0.4 | 1 | 1.1 | 0.9
16 | 1 | 0 | 0 | 0 | 0 | 1 | 0.98557 | -0.27767 | 0.4 | 1 | 1.1 | 0.9
17 | 1 | 0.0011891 | 0.00029802 | 0 | 0 | 1 | 0.98603 | -0.26879 | 0.4 | 1 | 1.1 | 0.9
18 | 1 | 0.00079309 | 0.00019877 | 0 | 0 | 1 | 0.98556 | -0.27793 | 0.4 | 1 | 1.1 | 0.9
73 | 1 | 0.0011888 | 0.00029795 | 0 | 0 | 1 | 0.98619 | -0.26576 | 0.4 | 1 | 1.1 | 0.9
152 | 1 | 0.0014411 | 0.00036118 | 0 | 0 | 1 | 0.98556 | -0.27793 | 0.4 | 1 | 1.1 | 0.9
72 | 1 | 0.0011893 | 0.00029806 | 0 | 0 | 1 | 0.98635 | -0.26259 | 0.4 | 1 | 1.1 | 0.9
19 | 1 | 0.0028209 | 0.00070698 | 0 | 0 | 1 | 0.99552 | -0.085301 | 0.4 | 1 | 1.1 | 0.9
20 | 1 | 0.0026061 | 0.00065316 | 0 | 0 | 1 | 0.99572 | -0.08136 | 0.4 | 1 | 1.1 | 0.9
21 | 1 | 0.0041684 | 0.0010447 | 0 | 0 | 1 | 0.99548 | -0.086116 | 0.4 | 1 | 1.1 | 0.9
22 | 1 | 0 | 0 | 0 | 0 | 1 | 0.99585 | -0.078999 | 0.4 | 1 | 1.1 | 0.9
43 | 1 | 0 | 0 | 0 | 0 | 1 | 0.99592 | -0.077482 | 0.4 | 1 | 1.1 | 0.9
30 | 1 | 0.0030083 | 0.00075396 | 0 | 0 | 1 | 0.99561 | -0.083586 | 0.4 | 1 | 1.1 | 0.9
96 | 1 | 0.0011219 | 0.00028118 | 0 | 0 | 1 | 0.99608 | -0.074402 | 0.4 | 1 | 1.1 | 0.9
28 | 1 | 0 | 0 | 0 | 0 | 1 | 0.99543 | -0.08701 | 0.4 | 1 | 1.1 | 0.9
23 | 1 | 0.0023762 | 0.00059553 | 0 | 0 | 1 | 0.97204 | -0.53848 | 0.4 | 1 | 1.1 | 0.9
24 | 1 | 0.0034074 | 0.00085397 | 0 | 0 | 1 | 0.97191 | -0.54116 | 0.4 | 1 | 1.1 | 0.9
25 | 1 | 0 | 0 | 0 | 0 | 1 | 0.97251 | -0.5292 | 0.4 | 1 | 1.1 | 0.9
100 | 1 | 0.0026291 | 0.00065891 | 0 | 0 | 1 | 0.97157 | -0.54782 | 0.4 | 1 | 1.1 | 0.9
27 | 1 | 0.0012906 | 0.00032346 | 0 | 0 | 1 | 0.97222 | -0.53496 | 0.4 | 1 | 1.1 | 0.9
39 | 1 | 0.002486 | 0.00062304 | 0 | 0 | 1 | 0.97376 | -0.50452 | 0.4 | 1 | 1.1 | 0.9
47 | 1 | 0.0019965 | 0.00050038 | 0 | 0 | 1 | 0.97081 | -0.5628 | 0.4 | 1 | 1.1 | 0.9
90 | 1 | 0.0014424 | 0.0003615 | 0 | 0 | 1 | 0.97097 | -0.55962 | 0.4 | 1 | 1.1 | 0.9
40 | 1 | 0 | 0 | 0 | 0 | 1 | 0.97069 | -0.56526 | 0.4 | 1 | 1.1 | 0.9
91 | 1 | 0.0019971 | 0.00050052 | 0 | 0 | 1 | 0.97103 | -0.5586 | 0.4 | 1 | 1.1 | 0.9
92 | 1 | 0.0019542 | 0.00048976 | 0 | 0 | 1 | 0.97103 | -0.55848 | 0.4 | 1 | 1.1 | 0.9
102 | 1 | 0.0015179 | 0.00038042 | 0 | 0 | 1 | 0.97111 | -0.55704 | 0.4 | 1 | 1.1 | 0.9
101 | 1 | 0.0019538 | 0.00048968 | 0 | 0 | 1 | 0.9715 | -0.54926 | 0.4 | 1 | 1.1 | 0.9
26 | 1 | 0.0033879 | 0.0008491 | 0 | 0 | 1 | 0.99538 | -0.088057 | 0.4 | 1 | 1.1 | 0.9
87 | 1 | 0.0018412 | 0.00046146 | 0 | 0 | 1 | 0.97208 | -0.53771 | 0.4 | 1 | 1.1 | 0.9
37 | 1 | 0.002495 | 0.00062531 | 0 | 0 | 1 | 0.97481 | -0.48399 | 0.4 | 1 | 1.1 | 0.9
38 | 1 | 0 | 0 | 0 | 0 | 1 | 0.97578 | -0.46497 | 0.4 | 1 | 1.1 | 0.9
29 | 1 | 0.0027769 | 0.00069595 | 0 | 0 | 1 | 0.99524 | -0.090676 | 0.4 | 1 | 1.1 | 0.9
88 | 1 | 0.0010859 | 0.00027216 | 0 | 0 | 1 | 0.97204 | -0.53852 | 0.4 | 1 | 1.1 | 0.9
93 | 1 | 0.0017401 | 0.00043612 | 0 | 0 | 1 | 0.99524 | -0.090784 | 0.4 | 1 | 1.1 | 0.9
94 | 1 | 0.0013159 | 0.00032979 | 0 | 0 | 1 | 0.99522 | -0.091021 | 0.4 | 1 | 1.1 | 0.9
31 | 1 | 0.0016243 | 0.00040709 | 0 | 0 | 1 | 0.98754 | -0.23945 | 0.4 | 1 | 1.1 | 0.9
32 | 1 | 0 | 0 | 0 | 0 | 1 | 0.98753 | -0.23954 | 0.4 | 1 | 1.1 | 0.9
33 | 1 | 0 | 0 | 0 | 0 | 1 | 0.98759 | -0.2385 | 0.4 | 1 | 1.1 | 0.9
34 | 1 | 0.0011607 | 0.0002909 | 0 | 0 | 1 | 0.98749 | -0.24035 | 0.4 | 1 | 1.1 | 0.9
35 | 1 | 0.0013138 | 0.00032926 | 0 | 0 | 1 | 0.98838 | -0.223 | 0.4 | 1 | 1.1 | 0.9
36 | 1 | 0.0011608 | 0.00029091 | 0 | 0 | 1 | 0.98715 | -0.24688 | 0.4 | 1 | 1.1 | 0.9
61 | 1 | 0 | 0 | 0 | 0 | 1 | 0.98873 | -0.21637 | 0.4 | 1 | 1.1 | 0.9
66 | 1 | 0 | 0 | 0 | 0 | 1 | 0.9868 | -0.25375 | 0.4 | 1 | 1.1 | 0.9
103 | 1 | 0 | 0 | 0 | 0 | 1 | 0.98898 | -0.21141 | 0.4 | 1 | 1.1 | 0.9
59 | 1 | 0.0037075 | 0.00092919 | 0 | 0 | 1 | 0.98816 | -0.22737 | 0.4 | 1 | 1.1 | 0.9
64 | 1 | 0.006322 | 0.0015845 | 0 | 0 | 1 | 0.98627 | -0.26418 | 0.4 | 1 | 1.1 | 0.9
41 | 1 | 0.0024665 | 0.00061817 | 0 | 0 | 1 | 0.97659 | -0.44894 | 0.4 | 1 | 1.1 | 0.9
44 | 1 | 0.0025668 | 0.0006433 | 0 | 0 | 1 | 0.97062 | -0.56673 | 0.4 | 1 | 1.1 | 0.9
83 | 1 | 0 | 0 | 0 | 0 | 1 | 0.97843 | -0.41311 | 0.4 | 1 | 1.1 | 0.9
85 | 1 | 0.0022755 | 0.0005703 | 0 | 0 | 1 | 0.97835 | -0.41459 | 0.4 | 1 | 1.1 | 0.9
82 | 1 | 0.0015127 | 0.00037912 | 0 | 0 | 1 | 0.97946 | -0.39292 | 0.4 | 1 | 1.1 | 0.9
45 | 1 | 0.0019976 | 0.00050064 | 0 | 0 | 1 | 0.97061 | -0.56681 | 0.4 | 1 | 1.1 | 0.9
95 | 1 | 0.0014491 | 0.00036318 | 0 | 0 | 1 | 0.9964 | -0.068224 | 0.4 | 1 | 1.1 | 0.9
46 | 1 | 0.0019976 | 0.00050064 | 0 | 0 | 1 | 0.97061 | -0.56682 | 0.4 | 1 | 1.1 | 0.9
109 | 1 | 0 | 0 | 0 | 0 | 1 | 0.97054 | -0.56827 | 0.4 | 1 | 1.1 | 0.9
107 | 1 | 0.0023317 | 0.00058438 | 0 | 0 | 1 | 0.97046 | -0.56978 | 0.4 | 1 | 1.1 | 0.9
48 | 1 | 0.0013666 | 0.00034251 | 0 | 0 | 1 | 0.99959 | -0.0077277 | 0.4 | 1 | 1.1 | 0.9
49 | 3 | 0.0016016 | 0.00040139 | 0 | 0 | 1 | 1 | 0 | 0.4 | 1 | 1.1 | 0.9
51 | 1 | 0.0009125 | 0.00022869 | 0 | 0 | 1 | 0.99902 | -0.018556 | 0.4 | 1 | 1.1 | 0.9
53 | 1 | 0 | 0 | 0 | 0 | 1 | 0.99781 | -0.041636 | 0.4 | 1 | 1.1 | 0.9
114 | 1 | 0.00065704 | 0.00016467 | 0 | 0 | 1 | 0.9989 | -0.020727 | 0.4 | 1 | 1.1 | 0.9
69 | 1 | 0 | 0 | 0 | 0 | 1 | 0.99754 | -0.046867 | 0.4 | 1 | 1.1 | 0.9
99 | 1 | 0.00065607 | 0.00016443 | 0 | 0 | 1 | 0.99787 | -0.040311 | 0.4 | 1 | 1.1 | 0.9
112 | 1 | 0.0045279 | 0.0011348 | 0 | 0 | 1 | 0.9955 | -0.085996 | 0.4 | 1 | 1.1 | 0.9
110 | 1 | 0 | 0 | 0 | 0 | 1 | 0.99753 | -0.047154 | 0.4 | 1 | 1.1 | 0.9
80 | 1 | 0.002272 | 0.00056943 | 0 | 0 | 1 | 0.99744 | -0.048933 | 0.4 | 1 | 1.1 | 0.9
54 | 1 | 0.0056865 | 0.0014252 | 0 | 0 | 1 | 0.98539 | -0.28128 | 0.4 | 1 | 1.1 | 0.9
55 | 1 | 0.005991 | 0.0015015 | 0 | 0 | 1 | 0.9854 | -0.28102 | 0.4 | 1 | 1.1 | 0.9
56 | 1 | 0.0066726 | 0.0016723 | 0 | 0 | 1 | 0.98574 | -0.2745 | 0.4 | 1 | 1.1 | 0.9
65 | 1 | 0.0023421 | 0.00058699 | 0 | 0 | 1 | 0.98604 | -0.26857 | 0.4 | 1 | 1.1 | 0.9
104 | 1 | 0.0033466 | 0.00083874 | 0 | 0 | 1 | 0.99085 | -0.17524 | 0.4 | 1 | 1.1 | 0.9
58 | 1 | 0.0023997 | 0.00060143 | 0 | 0 | 1 | 0.98747 | -0.24076 | 0.4 | 1 | 1.1 | 0.9
60 | 1 | 0 | 0 | 0 | 0 | 1 | 0.98725 | -0.24508 | 0.4 | 1 | 1.1 | 0.9
62 | 1 | 0.0011893 | 0.00029806 | 0 | 0 | 1 | 0.98692 | -0.25136 | 0.4 | 1 | 1.1 | 0.9
63 | 1 | 0.0011375 | 0.00028509 | 0 | 0 | 1 | 0.98717 | -0.24663 | 0.4 | 1 | 1.1 | 0.9
70 | 1 | 0.0011893 | 0.00029806 | 0 | 0 | 1 | 0.98672 | -0.25534 | 0.4 | 1 | 1.1 | 0.9
77 | 1 | 0.0026311 | 0.00065941 | 0 | 0 | 1 | 0.98713 | -0.24737 | 0.4 | 1 | 1.1 | 0.9
106 | 1 | 0.0013543 | 0.00033942 | 0 | 0 | 1 | 0.98966 | -0.19831 | 0.4 | 1 | 1.1 | 0.9
71 | 1 | 0.0011886 | 0.00029789 | 0 | 0 | 1 | 0.98653 | -0.2591 | 0.4 | 1 | 1.1 | 0.9
75 | 1 | 0 | 0 | 0 | 0 | 1 | 0.98712 | -0.24764 | 0.4 | 1 | 1.1 | 0.9
166 | 1 | 0.0031083 | 0.00077901 | 0 | 0 | 1 | 0.99747 | -0.048237 | 0.4 | 1 | 1.1 | 0.9
78 | 1 | 0.00085822 | 0.00021509 | 0 | 0 | 1 | 0.99743 | -0.049061 | 0.4 | 1 | 1.1 | 0.9
74 | 1 | 0.00069857 | 0.00017508 | 0 | 0 | 1 | 0.98702 | -0.24961 | 0.4 | 1 | 1.1 | 0.9
76 | 1 | 0.0013258 | 0.00033229 | 0 | 0 | 1 | 0.98699 | -0.25006 | 0.4 | 1 | 1.1 | 0.9
79 | 1 | 0.0019149 | 0.00047991 | 0 | 0 | 1 | 0.99736 | -0.050441 | 0.4 | 1 | 1.1 | 0.9
81 | 1 | 0.0010009 | 0.00025084 | 0 | 0 | 1 | 0.99734 | -0.050697 | 0.4 | 1 | 1.1 | 0.9
84 | 1 | 0 | 0 | 0 | 0 | 1 | 0.98029 | -0.37691 | 0.4 | 1 | 1.1 | 0.9
86 | 1 | 0 | 0 | 0 | 0 | 1 | 0.98053 | -0.37209 | 0.4 | 1 | 1.1 | 0.9
160 | 1 | 0.0022755 | 0.0005703 | 0 | 0 | 1 | 0.9783 | -0.4156 | 0.4 | 1 | 1.1 | 0.9
159 | 1 | 0.0011611 | 0.000291 | 0 | 0 | 1 | 0.98131 | -0.35703 | 0.4 | 1 | 1.1 | 0.9
137 | 1 | 0 | 0 | 0 | 0 | 1 | 0.9969 | -0.058634 | 0.4 | 1 | 1.1 | 0.9
165 | 1 | 0.0006722 | 0.00016847 | 0 | 0 | 1 | 0.9969 | -0.058699 | 0.4 | 1 | 1.1 | 0.9
98 | 1 | 0 | 0 | 0 | 0 | 1 | 0.99691 | -0.058439 | 0.4 | 1 | 1.1 | 0.9
158 | 1 | 0.0011617 | 0.00029114 | 0 | 0 | 1 | 0.98304 | -0.32358 | 0.4 | 1 | 1.1 | 0.9
89 | 1 | 0.013435 | 0.0033671 | 0 | 0 | 1 | 0.97189 | -0.54152 | 0.4 | 1 | 1.1 | 0.9
97 | 1 | 0 | 0 | 0 | 0 | 1 | 0.99709 | -0.055101 | 0.4 | 1 | 1.1 | 0.9
134 | 1 | 0.00086207 | 0.00021605 | 0 | 0 | 1 | 0.99622 | -0.071544 | 0.4 | 1 | 1.1 | 0.9
135 | 1 | 0.00067132 | 0.00016825 | 0 | 0 | 1 | 0.99535 | -0.087944 | 0.4 | 1 | 1.1 | 0.9
113 | 1 | 0.0015985 | 0.00040061 | 0 | 0 | 1 | 0.99523 | -0.091281 | 0.4 | 1 | 1.1 | 0.9
120 | 1 | 0 | 0 | 0 | 0 | 1 | 0.99436 | -0.10811 | 0.4 | 1 | 1.1 | 0.9
129 | 1 | 0.0015286 | 0.00038311 | 0 | 0 | 1 | 0.99425 | -0.11017 | 0.4 | 1 | 1.1 | 0.9
117 | 1 | 0 | 0 | 0 | 0 | 1 | 0.99435 | -0.10836 | 0.4 | 1 | 1.1 | 0.9
115 | 1 | 0.0016241 | 0.00040703 | 0 | 0 | 1 | 0.99422 | -0.11079 | 0.4 | 1 | 1.1 | 0.9
116 | 1 | 0.0015739 | 0.00039446 | 0 | 0 | 1 | 0.99417 | -0.11184 | 0.4 | 1 | 1.1 | 0.9
118 | 1 | 0.0024703 | 0.00061911 | 0 | 0 | 1 | 0.99408 | -0.11351 | 0.4 | 1 | 1.1 | 0.9
119 | 1 | 0.0016565 | 0.00041516 | 0 | 0 | 1 | 0.99428 | -0.10961 | 0.4 | 1 | 1.1 | 0.9
121 | 1 | 0.0024293 | 0.00060885 | 0 | 0 | 1 | 0.99397 | -0.11556 | 0.4 | 1 | 1.1 | 0.9
128 | 1 | 0.0029467 | 0.00073851 | 0 | 0 | 1 | 0.99427 | -0.10975 | 0.4 | 1 | 1.1 | 0.9
122 | 1 | 0.0033899 | 0.0008496 | 0 | 0 | 1 | 0.99397 | -0.1157 | 0.4 | 1 | 1.1 | 0.9
133 | 1 | 0 | 0 | 0 | 0 | 1 | 0.99413 | -0.11248 | 0.4 | 1 | 1.1 | 0.9
123 | 1 | 0.00090833 | 0.00022765 | 0 | 0 | 1 | 0.99011 | -0.18767 | 0.4 | 1 | 1.1 | 0.9
124 | 1 | 0.0011711 | 0.00029351 | 0 | 0 | 1 | 0.99011 | -0.18768 | 0.4 | 1 | 1.1 | 0.9
125 | 1 | 0.0011871 | 0.00029751 | 0 | 0 | 1 | 0.99033 | -0.18342 | 0.4 | 1 | 1.1 | 0.9
126 | 1 | 0 | 0 | 0 | 0 | 1 | 0.99008 | -0.18825 | 0.4 | 1 | 1.1 | 0.9
127 | 1 | 0 | 0 | 0 | 0 | 1 | 0.99041 | -0.18198 | 0.4 | 1 | 1.1 | 0.9
130 | 1 | 0.002555 | 0.00064035 | 0 | 0 | 1 | 0.99006 | -0.18869 | 0.4 | 1 | 1.1 | 0.9
149 | 1 | 0.0017292 | 0.00043337 | 0 | 0 | 1 | 0.98911 | -0.20684 | 0.4 | 1 | 1.1 | 0.9
140 | 1 | 0.0012542 | 0.00031433 | 0 | 0 | 1 | 0.99097 | -0.17114 | 0.4 | 1 | 1.1 | 0.9
156 | 1 | 0.0017297 | 0.00043351 | 0 | 0 | 1 | 0.98881 | -0.21243 | 0.4 | 1 | 1.1 | 0.9
138 | 1 | 0.0012931 | 0.00032409 | 0 | 0 | 1 | 0.99336 | -0.12575 | 0.4 | 1 | 1.1 | 0.9
132 | 1 | 0.0057553 | 0.0014424 | 0 | 0 | 1 | 0.99402 | -0.1147 | 0.4 | 1 | 1.1 | 0.9
136 | 1 | 0.0013954 | 0.00034971 | 0 | 0 | 1 | 0.99514 | -0.091995 | 0.4 | 1 | 1.1 | 0.9
142 | 1 | 0.00087625 | 0.00021961 | 0 | 0 | 1 | 0.99512 | -0.092356 | 0.4 | 1 | 1.1 | 0.9
143 | 1 | 0.00067229 | 0.00016849 | 0 | 0 | 1 | 0.99452 | -0.10367 | 0.4 | 1 | 1.1 | 0.9
139 | 1 | 0.0013773 | 0.00034518 | 0 | 0 | 1 | 0.99338 | -0.12539 | 0.4 | 1 | 1.1 | 0.9
141 | 1 | 0.00067191 | 0.0001684 | 0 | 0 | 1 | 0.99364 | -0.12035 | 0.4 | 1 | 1.1 | 0.9
144 | 1 | 0.0066807 | 0.0016744 | 0 | 0 | 1 | 0.98567 | -0.27582 | 0.4 | 1 | 1.1 | 0.9
145 | 1 | 0.001886 | 0.00047268 | 0 | 0 | 1 | 0.9857 | -0.27525 | 0.4 | 1 | 1.1 | 0.9
154 | 1 | 0 | 0 | 0 | 0 | 1 | 0.98652 | -0.2564 | 0.4 | 1 | 1.1 | 0.9
153 | 1 | 0.0011609 | 0.00029094 | 0 | 0 | 1 | 0.98554 | -0.27521 | 0.4 | 1 | 1.1 | 0.9
155 | 1 | 0 | 0 | 0 | 0 | 1 | 0.98399 | -0.30507 | 0.4 | 1 | 1.1 | 0.9
157 | 1 | 0 | 0 | 0 | 0 | 1 | 0.98643 | -0.25814 | 0.4 | 1 | 1.1 | 0.9
162 | 1 | 0 | 0 | 0 | 0 | 1 | 0.98628 | -0.26101 | 0.4 | 1 | 1.1 | 0.9
164 | 1 | 0.0017287 | 0.00043326 | 0 | 0 | 1 | 0.98641 | -0.25852 | 0.4 | 1 | 1.1 | 0.9
163 | 1 | 0.0022745 | 0.00057005 | 0 | 0 | 1 | 0.98626 | -0.26148 | 0.4 | 1 | 1.1 | 0.9
161 | 1 | 0.0023259 | 0.00058293 | 0 | 0 | 1 | 0.98626 | -0.26153 | 0.4 | 1 | 1.1 | 0.9

## generator_data
GEN_BUS | PG | QG | QMAX | QMIN | VG | MBASE | GEN_STATUS | PMAX | PMIN
49 | 0.33232 | 0.08482 | 10 | -10 | 1 | 100 | 1 | 10 | 0

## branch_data
F_BUS | T_BUS | BR_R | BR_X | BR_B | RATE_A | RATE_B | RATE_C | TAP | SHIFT | BR_STATUS | ANGMIN | ANGMAX | P_in | Q_in | P_out | Q_out
1 | 2 | 2.5489 | 1.6313 | 4.2803e-09 | 0 | 0 | 0 | 0 | 0 | 1 | -90 | 90 | -0.056823 | -0.014261 | 0.056912 | 0.014318
1 | 3 | 1.3218 | 0.84596 | 2.2197e-09 | 0 | 0 | 0 | 0 | 0 | 1 | -90 | 90 | 0.045925 | 0.01153 | -0.045895 | -0.011511
2 | 4 | 2.3916 | 1.5307 | 4.0162e-09 | 0 | 0 | 0 | 0 | 0 | 1 | -90 | 90 | -0.068483 | -0.017218 | 0.068605 | 0.017296
3 | 5 | 2.8973 | 1.8542 | 4.8653e-09 | 0 | 0 | 0 | 0 | 0 | 1 | -90 | 90 | 0.011725 | 0.0029398 | -0.011721 | -0.0029375
3 | 6 | 1.5834 | 1.0134 | 2.6589e-09 | 0 | 0 | 0 | 0 | 0 | 1 | -90 | 90 | 0.023373 | 0.0058635 | -0.023363 | -0.0058577
3 | 7 | 2.6724 | 1.7104 | 4.4877e-09 | 0 | 0 | 0 | 0 | 0 | 1 | -90 | 90 | 0.010797 | 0.0027076 | -0.010793 | -0.0027058
4 | 12 | 1.2443 | 0.79635 | 2.0895e-09 | 0 | 0 | 0 | 0 | 0 | 1 | -90 | 90 | 0.015415 | 0.0038654 | -0.015412 | -0.0038636
4 | 13 | 2.4414 | 1.5625 | 4.0998e-09 | 0 | 0 | 0 | 0 | 0 | 1 | -90 | 90 | -0.084021 | -0.021161 | 0.084207 | 0.02128
6 | 148 | 2.297 | 1.4701 | 3.8573e-09 | 0 | 0 | 0 | 0 | 0 | 1 | -90 | 90 | 0.001937 | 0.00048512 | -0.0019369 | -0.00048544
6 | 147 | 1.0723 | 0.68626 | 1.8006e-09 | 0 | 0 | 0 | 0 | 0 | 1 | -90 | 90 | 0.021426 | 0.0053726 | -0.021421 | -0.0053693
7 | 151 | 2.4523 | 1.5695 | 4.1181e-09 | 0 | 0 | 0 | 0 | 0 | 1 | -90 | 90 | 0.010793 | 0.0027058 | -0.01079 | -0.0027042
12 | 10 | 0.61563 | 0.394 | 1.0338e-09 | 0 | 0 | 0 | 0 | 0 | 1 | -90 | 90 | 0.015412 | 0.0038636 | -0.015411 | -0.0038627
13 | 68 | 0.72092 | 0.46139 | 1.2106e-09 | 0 | 0 | 0 | 0 | 0 | 1 | -90 | 90 | -0.089964 | -0.022723 | 0.090027 | 0.022763
13 | 131 | 2.224 | 1.4234 | 3.7347e-09 | 0 | 0 | 0 | 0 | 0 | 1 | -90 | 90 | 0.0057571 | 0.0014428 | -0.0057563 | -0.0014427
147 | 146 | 1.8314 | 1.1721 | 3.0754e-09 | 0 | 0 | 0 | 0 | 0 | 1 | -90 | 90 | 0.010053 | 0.0025202 | -0.010051 | -0.0025192
151 | 150 | 2.1732 | 1.3909 | 3.6494e-09 | 0 | 0 | 0 | 0 | 0 | 1 | -90 | 90 | 0.0053968 | 0.0013525 | -0.0053961 | -0.0013524
10 | 8 | 1.0863 | 0.69523 | 1.8242e-09 | 0 | 0 | 0 | 0 | 0 | 1 | -90 | 90 | 0.012765 | 0.0031996 | -0.012763 | -0.0031985
68 | 67 | 0.17011 | 0.10887 | 2.8566e-10 | 0 | 0 | 0 | 0 | 0 | 1 | -90 | 90 | 0.0056415 | 0.0014139 | -0.0056415 | -0.0014139
68 | 57 | 1.055 | 0.6752 | 1.7716e-09 | 0 | 0 | 0 | 0 | 0 | 1 | -90 | 90 | 0.073697 | 0.018659 | -0.073635 | -0.01862
68 | 52 | 1.4078 | 0.90102 | 4.7283e-09 | 0 | 0 | 0 | 0 | 0 | 1 | -90 | 90 | -0.16937 | -0.042836 | 0.1698 | 0.043114
146 | 145 | 0.85924 | 0.54991 | 1.4429e-09 | 0 | 0 | 0 | 0 | 0 | 1 | -90 | 90 | 0.0085676 | 0.0021474 | -0.0085669 | -0.0021471
8 | 9 | 0.63683 | 0.40757 | 1.0694e-09 | 0 | 0 | 0 | 0 | 0 | 1 | -90 | 90 | 0.0030697 | 0.00076919 | -0.0030697 | -0.00076926
9 | 11 | 0.5115 | 0.32736 | 8.5894e-10 | 0 | 0 | 0 | 0 | 0 | 1 | -90 | 90 | 0.0011393 | 0.00028546 | -0.0011393 | -0.00028554
57 | 105 | 1.3235 | 0.84705 | 2.2225e-09 | 0 | 0 | 0 | 0 | 0 | 1 | -90 | 90 | 0.073635 | 0.01862 | -0.073558 | -0.018571
105 | 104 | 1.5971 | 1.0221 | 2.6819e-09 | 0 | 0 | 0 | 0 | 0 | 1 | -90 | 90 | 0.070211 | 0.017732 | -0.070126 | -0.017678
52 | 111 | 2.2309 | 1.4278 | 3.7462e-09 | 0 | 0 | 0 | 0 | 0 | 1 | -90 | 90 | 0.033117 | 0.0083257 | -0.033091 | -0.0083093
52 | 50 | 0.36402 | 0.23297 | 1.2226e-09 | 0 | 0 | 0 | 0 | 0 | 1 | -90 | 90 | -0.20292 | -0.05144 | 0.20308 | 0.051542
111 | 112 | 1.8445 | 1.1805 | 3.0974e-09 | 0 | 0 | 0 | 0 | 0 | 1 | -90 | 90 | 0.029549 | 0.0074216 | -0.029532 | -0.0074108
50 | 53 | 0.43352 | 0.27745 | 7.2799e-10 | 0 | 0 | 0 | 0 | 0 | 1 | -90 | 90 | 0.009158 | 0.002295 | -0.0091576 | -0.0022948
50 | 48 | 0.70106 | 0.44868 | 2.3545e-09 | 0 | 0 | 0 | 0 | 0 | 1 | -90 | 90 | -0.21224 | -0.053837 | 0.21257 | 0.054053
14 | 15 | 0.011535 | 0.0073823 | 1.937e-11 | 0 | 0 | 0 | 0 | 0 | 1 | -90 | 90 | -0.0079593 | -0.0019948 | 0.0079593 | 0.0019948
15 | 16 | 1.6169 | 1.0348 | 2.7151e-09 | 0 | 0 | 0 | 0 | 0 | 1 | -90 | 90 | -0.011601 | -0.0029075 | 0.011603 | 0.0029087
16 | 17 | 2.7956 | 1.7892 | 4.6945e-09 | 0 | 0 | 0 | 0 | 0 | 1 | -90 | 90 | -0.013837 | -0.0034686 | 0.013843 | 0.0034719
16 | 18 | 0.50505 | 0.32323 | 8.4811e-10 | 0 | 0 | 0 | 0 | 0 | 1 | -90 | 90 | 0.0022342 | 0.00055988 | -0.0022342 | -0.00055995
17 | 73 | 0.87825 | 0.56208 | 1.4748e-09 | 0 | 0 | 0 | 0 | 0 | 1 | -90 | 90 | -0.015032 | -0.0037699 | 0.015035 | 0.0037712
18 | 152 | 0.0020352 | 0.0013025 | 3.4176e-12 | 0 | 0 | 0 | 0 | 0 | 1 | -90 | 90 | 0.0014411 | 0.00036118 | -0.0014411 | -0.00036118
73 | 72 | 0.85198 | 0.54526 | 1.4307e-09 | 0 | 0 | 0 | 0 | 0 | 1 | -90 | 90 | -0.016223 | -0.0040691 | 0.016226 | 0.0040706
72 | 71 | 0.87664 | 0.56105 | 1.4721e-09 | 0 | 0 | 0 | 0 | 0 | 1 | -90 | 90 | -0.017415 | -0.0043686 | 0.017418 | 0.0043703
19 | 20 | 2.5049 | 1.6031 | 4.2064e-09 | 0 | 0 | 0 | 0 | 0 | 1 | -90 | 90 | -0.0069895 | -0.0017516 | 0.0069908 | 0.0017521
19 | 21 | 0.86838 | 0.55576 | 1.4582e-09 | 0 | 0 | 0 | 0 | 0 | 1 | -90 | 90 | 0.0041686 | 0.0010447 | -0.0041684 | -0.0010447
20 | 22 | 1.0935 | 0.69984 | 1.8363e-09 | 0 | 0 | 0 | 0 | 0 | 1 | -90 | 90 | -0.0095969 | -0.0024052 | 0.009598 | 0.0024057
22 | 43 | 0.30906 | 0.1978 | 5.19e-10 | 0 | 0 | 0 | 0 | 0 | 1 | -90 | 90 | -0.021833 | -0.0054727 | 0.021834 | 0.0054737
22 | 30 | 1.6664 | 1.0665 | 2.7984e-09 | 0 | 0 | 0 | 0 | 0 | 1 | -90 | 90 | 0.012235 | 0.003067 | -0.012232 | -0.0030655
43 | 96 | 0.6273 | 0.40147 | 1.0534e-09 | 0 | 0 | 0 | 0 | 0 | 1 | -90 | 90 | -0.021834 | -0.0054737 | 0.021837 | 0.0054756
30 | 28 | 1.6489 | 1.0553 | 2.769e-09 | 0 | 0 | 0 | 0 | 0 | 1 | -90 | 90 | 0.0092235 | 0.0023116 | -0.009222 | -0.0023109
96 | 95 | 1.1975 | 0.76641 | 2.0109e-09 | 0 | 0 | 0 | 0 | 0 | 1 | -90 | 90 | -0.022959 | -0.0057568 | 0.022966 | 0.0057609
28 | 29 | 2.7905 | 1.7859 | 4.686e-09 | 0 | 0 | 0 | 0 | 0 | 1 | -90 | 90 | 0.0058339 | 0.0014619 | -0.0058329 | -0.0014617
28 | 26 | 1.3724 | 0.87834 | 2.3046e-09 | 0 | 0 | 0 | 0 | 0 | 1 | -90 | 90 | 0.0033881 | 0.00084898 | -0.0033879 | -0.0008491
23 | 24 | 3.3277 | 2.1297 | 5.5881e-09 | 0 | 0 | 0 | 0 | 0 | 1 | -90 | 90 | 0.0034077 | 0.00085376 | -0.0034073 | -0.00085401
23 | 25 | 1.3954 | 0.89308 | 2.3433e-09 | 0 | 0 | 0 | 0 | 0 | 1 | -90 | 90 | -0.028191 | -0.0070726 | 0.028204 | 0.0070803
23 | 100 | 1.7673 | 1.1311 | 2.9678e-09 | 0 | 0 | 0 | 0 | 0 | 1 | -90 | 90 | 0.022407 | 0.0056233 | -0.022397 | -0.0056172
25 | 27 | 1.3831 | 0.8852 | 2.3226e-09 | 0 | 0 | 0 | 0 | 0 | 1 | -90 | 90 | 0.017662 | 0.00443 | -0.017657 | -0.0044271
25 | 39 | 2.2864 | 1.4633 | 3.8395e-09 | 0 | 0 | 0 | 0 | 0 | 1 | -90 | 90 | -0.045865 | -0.01151 | 0.045919 | 0.011544
100 | 101 | 0.30657 | 0.1962 | 5.1481e-10 | 0 | 0 | 0 | 0 | 0 | 1 | -90 | 90 | 0.019768 | 0.0049582 | -0.019767 | -0.0049574
27 | 87 | 0.71246 | 0.45598 | 1.1964e-09 | 0 | 0 | 0 | 0 | 0 | 1 | -90 | 90 | 0.016366 | 0.0041036 | -0.016364 | -0.0041023
39 | 37 | 1.8075 | 1.1568 | 3.0352e-09 | 0 | 0 | 0 | 0 | 0 | 1 | -90 | 90 | -0.048405 | -0.012167 | 0.048453 | 0.012198
47 | 90 | 1.2354 | 0.79068 | 2.0746e-09 | 0 | 0 | 0 | 0 | 0 | 1 | -90 | 90 | -0.010892 | -0.0027296 | 0.010893 | 0.0027305
47 | 40 | 1.165 | 0.74559 | 1.9563e-09 | 0 | 0 | 0 | 0 | 0 | 1 | -90 | 90 | 0.0088954 | 0.0022292 | -0.0088943 | -0.0022287
90 | 91 | 0.34848 | 0.22303 | 5.8519e-10 | 0 | 0 | 0 | 0 | 0 | 1 | -90 | 90 | -0.012336 | -0.003092 | 0.012336 | 0.0030923
40 | 44 | 0.70016 | 0.4481 | 1.1758e-09 | 0 | 0 | 0 | 0 | 0 | 1 | -90 | 90 | 0.0088943 | 0.0022287 | -0.0088937 | -0.0022284
91 | 92 | 0.036323 | 0.023247 | 6.0997e-11 | 0 | 0 | 0 | 0 | 0 | 1 | -90 | 90 | -0.014333 | -0.0035929 | 0.014334 | 0.0035929
92 | 102 | 0.3747 | 0.23981 | 6.2922e-10 | 0 | 0 | 0 | 0 | 0 | 1 | -90 | 90 | -0.016288 | -0.0040827 | 0.016289 | 0.0040834
102 | 101 | 1.8477 | 1.1825 | 3.1028e-09 | 0 | 0 | 0 | 0 | 0 | 1 | -90 | 90 | -0.017807 | -0.0044638 | 0.017813 | 0.0044677
87 | 88 | 0.23463 | 0.15016 | 3.9401e-10 | 0 | 0 | 0 | 0 | 0 | 1 | -90 | 90 | 0.014523 | 0.0036409 | -0.014522 | -0.0036405
37 | 38 | 1.5961 | 1.0215 | 2.6802e-09 | 0 | 0 | 0 | 0 | 0 | 1 | -90 | 90 | -0.050948 | -0.012823 | 0.050994 | 0.012852
38 | 41 | 1.3478 | 0.8626 | 2.2633e-09 | 0 | 0 | 0 | 0 | 0 | 1 | -90 | 90 | -0.050994 | -0.012852 | 0.051033 | 0.012877
29 | 93 | 0.15658 | 0.10021 | 2.6294e-10 | 0 | 0 | 0 | 0 | 0 | 1 | -90 | 90 | 0.003056 | 0.00076577 | -0.003056 | -0.00076579
88 | 89 | 0.94655 | 0.60579 | 1.5895e-09 | 0 | 0 | 0 | 0 | 0 | 1 | -90 | 90 | 0.013437 | 0.0033684 | -0.013435 | -0.0033673
93 | 94 | 0.79953 | 0.5117 | 1.3426e-09 | 0 | 0 | 0 | 0 | 0 | 1 | -90 | 90 | 0.0013159 | 0.00032966 | -0.0013159 | -0.00032979
31 | 32 | 0.34294 | 0.21948 | 5.7588e-10 | 0 | 0 | 0 | 0 | 0 | 1 | -90 | 90 | 0.0011607 | 0.00029038 | -0.0011607 | -0.00029043
31 | 33 | 1.4893 | 0.95317 | 2.501e-09 | 0 | 0 | 0 | 0 | 0 | 1 | -90 | 90 | -0.0027851 | -0.00069747 | 0.0027852 | 0.00069731
32 | 34 | 3.054 | 1.9546 | 5.1286e-09 | 0 | 0 | 0 | 0 | 0 | 1 | -90 | 90 | 0.0011607 | 0.00029043 | -0.0011607 | -0.0002909
33 | 35 | 2.1909 | 1.4022 | 3.6792e-09 | 0 | 0 | 0 | 0 | 0 | 1 | -90 | 90 | -0.031007 | -0.0077871 | 0.03103 | 0.0078015
33 | 36 | 1.2986 | 0.83108 | 2.1806e-09 | 0 | 0 | 0 | 0 | 0 | 1 | -90 | 90 | 0.028222 | 0.0070898 | -0.02821 | -0.0070828
35 | 61 | 0.89958 | 0.57573 | 1.5106e-09 | 0 | 0 | 0 | 0 | 0 | 1 | -90 | 90 | -0.032344 | -0.0081307 | 0.032354 | 0.0081371
36 | 66 | 1.1107 | 0.71087 | 1.8652e-09 | 0 | 0 | 0 | 0 | 0 | 1 | -90 | 90 | 0.02705 | 0.0067919 | -0.027041 | -0.0067864
61 | 103 | 0.33367 | 0.21355 | 5.6032e-10 | 0 | 0 | 0 | 0 | 0 | 1 | -90 | 90 | -0.065295 | -0.016417 | 0.06531 | 0.016427
61 | 59 | 1.4658 | 0.93811 | 2.4615e-09 | 0 | 0 | 0 | 0 | 0 | 1 | -90 | 90 | 0.032941 | 0.00828 | -0.032924 | -0.0082691
66 | 64 | 1.6845 | 1.0781 | 2.8288e-09 | 0 | 0 | 0 | 0 | 0 | 1 | -90 | 90 | 0.027041 | 0.0067864 | -0.027027 | -0.0067781
103 | 106 | 0.8818 | 0.56435 | 1.4808e-09 | 0 | 0 | 0 | 0 | 0 | 1 | -90 | 90 | -0.06531 | -0.016427 | 0.065351 | 0.016453
59 | 58 | 2.0079 | 1.2851 | 3.3718e-09 | 0 | 0 | 0 | 0 | 0 | 1 | -90 | 90 | 0.029216 | 0.0073399 | -0.029198 | -0.0073283
64 | 65 | 0.92408 | 0.59141 | 1.5518e-09 | 0 | 0 | 0 | 0 | 0 | 1 | -90 | 90 | 0.020705 | 0.0051936 | -0.020701 | -0.005191
41 | 83 | 2.8803 | 1.8434 | 4.8368e-09 | 0 | 0 | 0 | 0 | 0 | 1 | -90 | 90 | -0.0535 | -0.013495 | 0.053592 | 0.013553
44 | 45 | 0.051371 | 0.032878 | 8.6266e-11 | 0 | 0 | 0 | 0 | 0 | 1 | -90 | 90 | 0.006327 | 0.0015851 | -0.006327 | -0.0015851
83 | 85 | 1.3909 | 0.89016 | 2.3357e-09 | 0 | 0 | 0 | 0 | 0 | 1 | -90 | 90 | 0.0045514 | 0.0011404 | -0.0045511 | -0.0011404
83 | 82 | 1.5 | 0.95998 | 2.5188e-09 | 0 | 0 | 0 | 0 | 0 | 1 | -90 | 90 | -0.058143 | -0.014694 | 0.0582 | 0.014729
85 | 160 | 1.9092 | 1.2219 | 3.2061e-09 | 0 | 0 | 0 | 0 | 0 | 1 | -90 | 90 | 0.0022756 | 0.00057008 | -0.0022755 | -0.00057032
82 | 84 | 1.1609 | 0.74295 | 1.9494e-09 | 0 | 0 | 0 | 0 | 0 | 1 | -90 | 90 | -0.059712 | -0.015109 | 0.059758 | 0.015138
45 | 46 | 0.014573 | 0.0093268 | 2.4472e-11 | 0 | 0 | 0 | 0 | 0 | 1 | -90 | 90 | 0.0043295 | 0.0010844 | -0.0043295 | -0.0010844
95 | 97 | 2.3947 | 1.5326 | 4.0213e-09 | 0 | 0 | 0 | 0 | 0 | 1 | -90 | 90 | -0.024415 | -0.0061241 | 0.02443 | 0.0061335
46 | 109 | 2.6169 | 1.6748 | 4.3945e-09 | 0 | 0 | 0 | 0 | 0 | 1 | -90 | 90 | 0.0023319 | 0.00058377 | -0.0023318 | -0.00058408
109 | 107 | 2.7369 | 1.7516 | 4.596e-09 | 0 | 0 | 0 | 0 | 0 | 1 | -90 | 90 | 0.0023318 | 0.00058408 | -0.0023316 | -0.00058441
48 | 49 | 0.16337 | 0.10455 | 5.4867e-10 | 0 | 0 | 0 | 0 | 0 | 1 | -90 | 90 | -0.21394 | -0.054396 | 0.21402 | 0.054447
49 | 51 | 0.7236 | 0.46311 | 2.4302e-09 | 0 | 0 | 0 | 0 | 0 | 1 | -90 | 90 | 0.1167 | 0.029972 | -0.11659 | -0.029905
51 | 114 | 0.085254 | 0.054563 | 2.8633e-10 | 0 | 0 | 0 | 0 | 0 | 1 | -90 | 90 | 0.11568 | 0.029677 | -0.11567 | -0.029669
53 | 69 | 2.5483 | 1.6309 | 4.2793e-09 | 0 | 0 | 0 | 0 | 0 | 1 | -90 | 90 | 0.0091576 | 0.0022948 | -0.0091553 | -0.0022938
114 | 99 | 0.77251 | 0.49441 | 2.5945e-09 | 0 | 0 | 0 | 0 | 0 | 1 | -90 | 90 | 0.11501 | 0.029504 | -0.1149 | -0.029435
69 | 110 | 0.41156 | 0.2634 | 6.9112e-10 | 0 | 0 | 0 | 0 | 0 | 1 | -90 | 90 | 0.0031085 | 0.00077881 | -0.0031085 | -0.00077886
69 | 80 | 1.5235 | 0.97501 | 2.5583e-09 | 0 | 0 | 0 | 0 | 0 | 1 | -90 | 90 | 0.0060468 | 0.001515 | -0.0060462 | -0.0015149
99 | 97 | 0.58578 | 0.3749 | 1.9674e-09 | 0 | 0 | 0 | 0 | 0 | 1 | -90 | 90 | 0.11424 | 0.02927 | -0.11416 | -0.029218
112 | 113 | 0.93976 | 0.60145 | 1.5781e-09 | 0 | 0 | 0 | 0 | 0 | 1 | -90 | 90 | 0.025004 | 0.006276 | -0.024997 | -0.0062721
110 | 166 | 1.554 | 0.99455 | 2.6096e-09 | 0 | 0 | 0 | 0 | 0 | 1 | -90 | 90 | 0.0031085 | 0.00077886 | -0.0031083 | -0.00077901
80 | 78 | 0.15169 | 0.097082 | 2.5473e-10 | 0 | 0 | 0 | 0 | 0 | 1 | -90 | 90 | 0.0037742 | 0.00094542 | -0.0037742 | -0.00094543
54 | 55 | 0.20367 | 0.13035 | 3.4201e-10 | 0 | 0 | 0 | 0 | 0 | 1 | -90 | 90 | -0.0056865 | -0.0014252 | 0.0056865 | 0.0014252
55 | 56 | 2.4302 | 1.5553 | 4.0809e-09 | 0 | 0 | 0 | 0 | 0 | 1 | -90 | 90 | -0.011678 | -0.0029267 | 0.011681 | 0.0029286
56 | 65 | 1.408 | 0.9011 | 2.3644e-09 | 0 | 0 | 0 | 0 | 0 | 1 | -90 | 90 | -0.018354 | -0.0046009 | 0.018359 | 0.004604
104 | 106 | 1.5244 | 0.97561 | 2.5598e-09 | 0 | 0 | 0 | 0 | 0 | 1 | -90 | 90 | 0.066779 | 0.016839 | -0.066706 | -0.016792
58 | 60 | 0.70518 | 0.45132 | 1.1842e-09 | 0 | 0 | 0 | 0 | 0 | 1 | -90 | 90 | 0.026798 | 0.0067269 | -0.026792 | -0.0067235
60 | 62 | 1.3075 | 0.83679 | 2.1956e-09 | 0 | 0 | 0 | 0 | 0 | 1 | -90 | 90 | 0.020999 | 0.0052724 | -0.020992 | -0.0052686
60 | 63 | 1.1625 | 0.74397 | 1.9521e-09 | 0 | 0 | 0 | 0 | 0 | 1 | -90 | 90 | 0.0057938 | 0.0014511 | -0.0057934 | -0.001451
62 | 70 | 0.87693 | 0.56124 | 1.4726e-09 | 0 | 0 | 0 | 0 | 0 | 1 | -90 | 90 | 0.019803 | 0.0049705 | -0.019799 | -0.0049683
63 | 77 | 0.70012 | 0.44808 | 1.1757e-09 | 0 | 0 | 0 | 0 | 0 | 1 | -90 | 90 | 0.0046559 | 0.0011659 | -0.0046557 | -0.0011659
70 | 71 | 0.88217 | 0.56459 | 1.4814e-09 | 0 | 0 | 0 | 0 | 0 | 1 | -90 | 90 | 0.01861 | 0.0046702 | -0.018607 | -0.0046682
77 | 75 | 0.56677 | 0.36273 | 9.5176e-10 | 0 | 0 | 0 | 0 | 0 | 1 | -90 | 90 | 0.0020246 | 0.00050649 | -0.0020246 | -0.00050657
75 | 74 | 4.2633 | 2.7285 | 7.1592e-09 | 0 | 0 | 0 | 0 | 0 | 1 | -90 | 90 | 0.0020246 | 0.00050657 | -0.0020244 | -0.00050715
78 | 79 | 2.11 | 1.3504 | 3.5432e-09 | 0 | 0 | 0 | 0 | 0 | 1 | -90 | 90 | 0.002916 | 0.00073035 | -0.0029158 | -0.00073057
74 | 76 | 1.4676 | 0.93924 | 2.4644e-09 | 0 | 0 | 0 | 0 | 0 | 1 | -90 | 90 | 0.0013259 | 0.00033207 | -0.0013258 | -0.00033229
79 | 81 | 1.1369 | 0.7276 | 1.9091e-09 | 0 | 0 | 0 | 0 | 0 | 1 | -90 | 90 | 0.0010009 | 0.00025066 | -0.0010009 | -0.00025084
84 | 86 | 0.35008 | 0.22405 | 5.8788e-10 | 0 | 0 | 0 | 0 | 0 | 1 | -90 | 90 | -0.059758 | -0.015138 | 0.059772 | 0.015146
86 | 159 | 1.0944 | 0.70044 | 1.8379e-09 | 0 | 0 | 0 | 0 | 0 | 1 | -90 | 90 | -0.059772 | -0.015146 | 0.059815 | 0.015174
159 | 158 | 2.3903 | 1.5298 | 4.0139e-09 | 0 | 0 | 0 | 0 | 0 | 1 | -90 | 90 | -0.060977 | -0.015465 | 0.061075 | 0.015527
137 | 165 | 0.43406 | 0.2778 | 7.2891e-10 | 0 | 0 | 0 | 0 | 0 | 1 | -90 | 90 | 0.0006722 | 0.0001684 | -0.0006722 | -0.00016847
137 | 98 | 1.2893 | 0.82515 | 2.1651e-09 | 0 | 0 | 0 | 0 | 0 | 1 | -90 | 90 | -0.0006722 | -0.0001684 | 0.00067221 | 0.00016819
98 | 134 | 0.66648 | 0.42655 | 2.2384e-09 | 0 | 0 | 0 | 0 | 0 | 1 | -90 | 90 | 0.089045 | 0.022907 | -0.088989 | -0.022871
98 | 97 | 0.16859 | 0.1079 | 5.6623e-10 | 0 | 0 | 0 | 0 | 0 | 1 | -90 | 90 | -0.089718 | -0.023075 | 0.089732 | 0.023085
158 | 155 | 1.3012 | 0.83278 | 2.1851e-09 | 0 | 0 | 0 | 0 | 0 | 1 | -90 | 90 | -0.062236 | -0.015818 | 0.062292 | 0.015854
134 | 135 | 0.84109 | 0.5383 | 2.8248e-09 | 0 | 0 | 0 | 0 | 0 | 1 | -90 | 90 | 0.088127 | 0.022655 | -0.088056 | -0.02261
135 | 136 | 0.20915 | 0.13385 | 7.0243e-10 | 0 | 0 | 0 | 0 | 0 | 1 | -90 | 90 | 0.087385 | 0.022442 | -0.087368 | -0.022431
113 | 120 | 3.1927 | 2.0433 | 5.3613e-09 | 0 | 0 | 0 | 0 | 0 | 1 | -90 | 90 | 0.023399 | 0.0058715 | -0.02338 | -0.0058601
120 | 129 | 1.2561 | 0.80388 | 2.1093e-09 | 0 | 0 | 0 | 0 | 0 | 1 | -90 | 90 | 0.0072858 | 0.001826 | -0.0072851 | -0.0018257
120 | 117 | 0.070078 | 0.04485 | 1.1768e-10 | 0 | 0 | 0 | 0 | 0 | 1 | -90 | 90 | 0.016094 | 0.0040341 | -0.016094 | -0.004034
129 | 133 | 1.7715 | 1.1338 | 2.9748e-09 | 0 | 0 | 0 | 0 | 0 | 1 | -90 | 90 | 0.0057565 | 0.0014426 | -0.0057559 | -0.0014425
117 | 119 | 1.2047 | 0.77102 | 2.023e-09 | 0 | 0 | 0 | 0 | 0 | 1 | -90 | 90 | 0.0046035 | 0.0011536 | -0.0046032 | -0.0011536
117 | 115 | 0.93553 | 0.59874 | 1.571e-09 | 0 | 0 | 0 | 0 | 0 | 1 | -90 | 90 | 0.011491 | 0.0028803 | -0.011489 | -0.0028797
115 | 116 | 0.47127 | 0.30161 | 7.9139e-10 | 0 | 0 | 0 | 0 | 0 | 1 | -90 | 90 | 0.0098652 | 0.0024726 | -0.0098647 | -0.0024724
116 | 118 | 0.89449 | 0.57248 | 1.5021e-09 | 0 | 0 | 0 | 0 | 0 | 1 | -90 | 90 | 0.0082908 | 0.0020779 | -0.0082901 | -0.0020777
118 | 121 | 1.5613 | 0.99923 | 2.6218e-09 | 0 | 0 | 0 | 0 | 0 | 1 | -90 | 90 | 0.0058199 | 0.0014585 | -0.0058193 | -0.0014584
119 | 128 | 0.19617 | 0.12555 | 3.2942e-10 | 0 | 0 | 0 | 0 | 0 | 1 | -90 | 90 | 0.0029467 | 0.00073849 | -0.0029467 | -0.00073851
121 | 122 | 0.17195 | 0.11005 | 2.8876e-10 | 0 | 0 | 0 | 0 | 0 | 1 | -90 | 90 | 0.0033899 | 0.00084958 | -0.0033899 | -0.0008496
133 | 132 | 1.7118 | 1.0955 | 2.8745e-09 | 0 | 0 | 0 | 0 | 0 | 1 | -90 | 90 | 0.0057559 | 0.0014425 | -0.0057553 | -0.0014424
123 | 124 | 0.018749 | 0.011999 | 3.1484e-11 | 0 | 0 | 0 | 0 | 0 | 1 | -90 | 90 | 0.0037263 | 0.00093366 | -0.0037263 | -0.00093366
123 | 125 | 4.0202 | 2.5729 | 6.751e-09 | 0 | 0 | 0 | 0 | 0 | 1 | -90 | 90 | -0.0046346 | -0.0011613 | 0.0046355 | 0.0011612
124 | 126 | 0.97879 | 0.62642 | 1.6436e-09 | 0 | 0 | 0 | 0 | 0 | 1 | -90 | 90 | 0.0025551 | 0.00064015 | -0.0025551 | -0.00064026
125 | 127 | 1.0896 | 0.69734 | 1.8297e-09 | 0 | 0 | 0 | 0 | 0 | 1 | -90 | 90 | -0.0058226 | -0.0014588 | 0.005823 | 0.0014588
126 | 130 | 0.75055 | 0.48035 | 1.2604e-09 | 0 | 0 | 0 | 0 | 0 | 1 | -90 | 90 | 0.0025551 | 0.00064026 | -0.002555 | -0.00064035
127 | 149 | 1.5029 | 0.96187 | 2.5238e-09 | 0 | 0 | 0 | 0 | 0 | 1 | -90 | 90 | 0.073647 | 0.018855 | -0.073558 | -0.018798
127 | 140 | 0.60799 | 0.38912 | 1.021e-09 | 0 | 0 | 0 | 0 | 0 | 1 | -90 | 90 | -0.07947 | -0.020313 | 0.079511 | 0.02034
149 | 156 | 0.34579 | 0.22131 | 5.8067e-10 | 0 | 0 | 0 | 0 | 0 | 1 | -90 | 90 | 0.071829 | 0.018365 | -0.071809 | -0.018353
140 | 138 | 2.5129 | 1.6082 | 4.2198e-09 | 0 | 0 | 0 | 0 | 0 | 1 | -90 | 90 | -0.080766 | -0.020654 | 0.080943 | 0.020768
156 | 154 | 2.7794 | 1.7788 | 4.6673e-09 | 0 | 0 | 0 | 0 | 0 | 1 | -90 | 90 | 0.07008 | 0.017919 | -0.069931 | -0.017824
138 | 139 | 0.019613 | 0.012552 | 3.2935e-11 | 0 | 0 | 0 | 0 | 0 | 1 | -90 | 90 | -0.082236 | -0.021092 | 0.082238 | 0.021093
136 | 142 | 0.018933 | 0.012117 | 6.3588e-11 | 0 | 0 | 0 | 0 | 0 | 1 | -90 | 90 | 0.085973 | 0.022082 | -0.085971 | -0.022081
142 | 143 | 0.59925 | 0.38352 | 2.0126e-09 | 0 | 0 | 0 | 0 | 0 | 1 | -90 | 90 | 0.085095 | 0.021861 | -0.085048 | -0.021831
143 | 141 | 0.88988 | 0.56952 | 1.4943e-09 | 0 | 0 | 0 | 0 | 0 | 1 | -90 | 90 | 0.084376 | 0.021663 | -0.084308 | -0.021619
139 | 141 | 0.27051 | 0.17313 | 4.5426e-10 | 0 | 0 | 0 | 0 | 0 | 1 | -90 | 90 | -0.083615 | -0.021438 | 0.083636 | 0.021451
144 | 145 | 0.37275 | 0.23856 | 6.2596e-10 | 0 | 0 | 0 | 0 | 0 | 1 | -90 | 90 | -0.0066807 | -0.0016744 | 0.0066809 | 0.0016744
154 | 157 | 1.2028 | 0.76982 | 2.0199e-09 | 0 | 0 | 0 | 0 | 0 | 1 | -90 | 90 | 0.0063304 | 0.001586 | -0.0063299 | -0.0015858
154 | 153 | 1.3049 | 0.83514 | 2.1913e-09 | 0 | 0 | 0 | 0 | 0 | 1 | -90 | 90 | 0.0636 | 0.016238 | -0.063543 | -0.016202
153 | 155 | 2.1046 | 1.347 | 3.5342e-09 | 0 | 0 | 0 | 0 | 0 | 1 | -90 | 90 | 0.062382 | 0.015911 | -0.062292 | -0.015854
157 | 162 | 2.7127 | 1.7362 | 4.5554e-09 | 0 | 0 | 0 | 0 | 0 | 1 | -90 | 90 | 0.0046011 | 0.0011527 | -0.0046005 | -0.0011528
157 | 164 | 0.95772 | 0.61294 | 1.6083e-09 | 0 | 0 | 0 | 0 | 0 | 1 | -90 | 90 | 0.0017287 | 0.00043313 | -0.0017287 | -0.00043326
162 | 163 | 0.90195 | 0.57725 | 1.5146e-09 | 0 | 0 | 0 | 0 | 0 | 1 | -90 | 90 | 0.0022746 | 0.00056994 | -0.0022745 | -0.00057006
162 | 161 | 0.97683 | 0.62517 | 1.6404e-09 | 0 | 0 | 0 | 0 | 0 | 1 | -90 | 90 | 0.0023259 | 0.00058281 | -0.0023259 | -0.00058293