## bus_data
BUS_I | BUS_TYPE | Pd | Qd | Gs | Bs | area | Vm | Va | baseKV | zone | Vmax | Vmin
151 | 3 | 0 | 0 | 0 | 0 | 1 | 1 | 0 | 0.4 | 1 | 1.1 | 0.9
152 | 1 | 0.069629 | 0.017451 | 0 | 0 | 1 | 0.99768 | -0.04454 | 0.4 | 1 | 1.1 | 0.9
153 | 1 | 0 | 0 | 0 | 0 | 1 | 0.993 | -0.13457 | 0.4 | 1 | 1.1 | 0.9
154 | 1 | 0.0025362 | 0.00063564 | 0 | 0 | 1 | 0.99233 | -0.14743 | 0.4 | 1 | 1.1 | 0.9
155 | 1 | 0 | 0 | 0 | 0 | 1 | 0.99132 | -0.16707 | 0.4 | 1 | 1.1 | 0.9
156 | 1 | 0.0094282 | 0.0023629 | 0 | 0 | 1 | 0.99101 | -0.17307 | 0.4 | 1 | 1.1 | 0.9

## generator_data
GEN_BUS | PG | QG | QMAX | QMIN | VG | MBASE | GEN_STATUS | PMAX | PMIN
151 | 0.081838 | 0.020594 | 10 | -10 | 1 | 100 | 1 | 10 | 0

## branch_data
F_BUS | T_BUS | BR_R | BR_X | BR_B | RATE_A | RATE_B | RATE_C | TAP | SHIFT | BR_STATUS | ANGMIN | ANGMAX | P_in | Q_in | P_out | Q_out
151 | 152 | 2.8606 | 1.8308 | 4.8038e-09 | 0 | 0 | 0 | 0 | 0 | 1 | -90 | 90 | 0.069777 | 0.017545 | -0.069629 | -0.017451
151 | 153 | 49.9872 | 31.9918 | 8.3942e-08 | 0 | 0 | 0 | 0 | 0 | 1 | -90 | 90 | 0.012061 | 0.0030491 | -0.011983 | -0.0030079
153 | 154 | 4.7477 | 3.0385 | 7.9727e-09 | 0 | 0 | 0 | 0 | 0 | 1 | -90 | 90 | 0.011983 | 0.0030079 | -0.011976 | -0.003004
154 | 155 | 9.1802 | 5.8753 | 1.5416e-08 | 0 | 0 | 0 | 0 | 0 | 1 | -90 | 90 | 0.0094397 | 0.0023683 | -0.0094309 | -0.0023642
155 | 156 | 2.8036 | 1.7943 | 4.708e-09 | 0 | 0 | 0 | 0 | 0 | 1 | -90 | 90 | 0.0094309 | 0.0023642 | -0.0094282 | -0.0023629